## RawData
Switch | KTT Lightning
Notes
No. | Force | Unit | Displacement | Unit | Judge | Position | Time | Date | Mod Dis | Collection Parameters
1 | 0.2 | gf | 0 | mm | OK | -- | 21:52 | 2022-07-27 | -0.005 | Maximum | 155 | @ | No.1082
2 | 0.1 | gf | 0 | mm | OK | -- | 21:52 | 2022-07-27 | -0.005 | Minimum | -0.4 | @ | No.4
3 | -0.1 | gf | 0 | mm | OK | -- | 21:52 | 2022-07-27 | -0.005 | Average | 45.36
4 | -0.4 | gf | 0 | mm | OK | -- | 21:52 | 2022-07-27 | -0.005 | Data Quantity | 2210
5 | 0 | gf | 0 | mm | OK | -- | 21:52 | 2022-07-27 | -0.005 | Number of NG | 0
6 | 0.2 | gf | 0 | mm | OK | -- | 21:52 | 2022-07-27 | -0.005
7 | 0.1 | gf | 0 | mm | OK | -- | 21:52 | 2022-07-27 | -0.005 | Cond Formatting
8 | -0.1 | gf | 0 | mm | OK | -- | 21:52 | 2022-07-27 | -0.005 | Min Highl Max | 147.25
9 | -0.1 | gf | 0 | mm | OK | -- | 21:52 | 2022-07-27 | -0.005
10 | 0.1 | gf | 0 | mm | OK | -- | 21:52 | 2022-07-27 | -0.005 | Starting Disp | 0.005
11 | 0.1 | gf | 0 | mm | OK | -- | 21:52 | 2022-07-27 | -0.005
12 | -0.1 | gf | 0 | mm | OK | -- | 21:52 | 2022-07-27 | -0.005
13 | -0.1 | gf | 0 | mm | OK | -- | 21:52 | 2022-07-27 | -0.005
14 | 0 | gf | 0 | mm | OK | -- | 21:52 | 2022-07-27 | -0.005
15 | 0 | gf | 0 | mm | OK | -- | 21:52 | 2022-07-27 | -0.005
16 | -0.1 | gf | 0 | mm | OK | -- | 21:52 | 2022-07-27 | -0.005
17 | -0.2 | gf | 0 | mm | OK | -- | 21:52 | 2022-07-27 | -0.005
18 | 0 | gf | 0 | mm | OK | -- | 21:52 | 2022-07-27 | -0.005
19 | 0 | gf | 0 | mm | OK | -- | 21:52 | 2022-07-27 | -0.005
20 | 0.1 | gf | 0 | mm | OK | -- | 21:52 | 2022-07-27 | -0.005
21 | 0 | gf | 0 | mm | OK | -- | 21:52 | 2022-07-27 | -0.005
22 | -0.2 | gf | 0.005 | mm | OK | -- | 21:52 | 2022-07-27 | 0
23 | 0 | gf | 0.005 | mm | OK | -- | 21:52 | 2022-07-27 | 0
24 | 1.1 | gf | 0.01 | mm | OK | -- | 21:52 | 2022-07-27 | 0.005
25 | 3.9 | gf | 0.01 | mm | OK | -- | 21:52 | 2022-07-27 | 0.005
26 | 6.3 | gf | 0.015 | mm | OK | -- | 21:52 | 2022-07-27 | 0.01
27 | 8.3 | gf | 0.015 | mm | OK | -- | 21:52 | 2022-07-27 | 0.01
28 | 9.6 | gf | 0.02 | mm | OK | -- | 21:52 | 2022-07-27 | 0.015
29 | 10.6 | gf | 0.02 | mm | OK | -- | 21:52 | 2022-07-27 | 0.015
30 | 11.1 | gf | 0.02 | mm | OK | -- | 21:52 | 2022-07-27 | 0.015
31 | 12.3 | gf | 0.02 | mm | OK | -- | 21:52 | 2022-07-27 | 0.015
32 | 13.1 | gf | 0.02 | mm | OK | -- | 21:53 | 2022-07-27 | 0.015
33 | 14.2 | gf | 0.025 | mm | OK | -- | 21:53 | 2022-07-27 | 0.02
34 | 15.2 | gf | 0.025 | mm | OK | -- | 21:53 | 2022-07-27 | 0.02
35 | 16.4 | gf | 0.025 | mm | OK | -- | 21:53 | 2022-07-27 | 0.02
36 | 17.9 | gf | 0.025 | mm | OK | -- | 21:53 | 2022-07-27 | 0.02
37 | 19.5 | gf | 0.03 | mm | OK | -- | 21:53 | 2022-07-27 | 0.025
38 | 21 | gf | 0.03 | mm | OK | -- | 21:53 | 2022-07-27 | 0.025
39 | 22.7 | gf | 0.03 | mm | OK | -- | 21:53 | 2022-07-27 | 0.025
40 | 24.8 | gf | 0.035 | mm | OK | -- | 21:53 | 2022-07-27 | 0.03
41 | 27.4 | gf | 0.035 | mm | OK | -- | 21:53 | 2022-07-27 | 0.03
42 | 29.7 | gf | 0.04 | mm | OK | -- | 21:53 | 2022-07-27 | 0.035
43 | 32.7 | gf | 0.04 | mm | OK | -- | 21:53 | 2022-07-27 | 0.035
44 | 35.7 | gf | 0.045 | mm | OK | -- | 21:53 | 2022-07-27 | 0.04
45 | 37.9 | gf | 0.05 | mm | OK | -- | 21:53 | 2022-07-27 | 0.045
46 | 38.3 | gf | 0.055 | mm | OK | -- | 21:53 | 2022-07-27 | 0.05
47 | 39.1 | gf | 0.055 | mm | OK | -- | 21:53 | 2022-07-27 | 0.05
48 | 39.7 | gf | 0.06 | mm | OK | -- | 21:53 | 2022-07-27 | 0.055
49 | 40.2 | gf | 0.06 | mm | OK | -- | 21:53 | 2022-07-27 | 0.055
50 | 40.6 | gf | 0.065 | mm | OK | -- | 21:53 | 2022-07-27 | 0.06
51 | 40.7 | gf | 0.065 | mm | OK | -- | 21:53 | 2022-07-27 | 0.06
52 | 40.7 | gf | 0.07 | mm | OK | -- | 21:53 | 2022-07-27 | 0.065
53 | 40.7 | gf | 0.07 | mm | OK | -- | 21:53 | 2022-07-27 | 0.065
54 | 40.7 | gf | 0.075 | mm | OK | -- | 21:53 | 2022-07-27 | 0.07
55 | 40.8 | gf | 0.075 | mm | OK | -- | 21:53 | 2022-07-27 | 0.07
56 | 40.7 | gf | 0.075 | mm | OK | -- | 21:53 | 2022-07-27 | 0.07
57 | 40.9 | gf | 0.08 | mm | OK | -- | 21:53 | 2022-07-27 | 0.075
58 | 40.9 | gf | 0.08 | mm | OK | -- | 21:53 | 2022-07-27 | 0.075
59 | 41 | gf | 0.085 | mm | OK | -- | 21:53 | 2022-07-27 | 0.08
60 | 41 | gf | 0.085 | mm | OK | -- | 21:53 | 2022-07-27 | 0.08
61 | 41 | gf | 0.09 | mm | OK | -- | 21:53 | 2022-07-27 | 0.085
62 | 41 | gf | 0.09 | mm | OK | -- | 21:53 | 2022-07-27 | 0.085
63 | 40.8 | gf | 0.095 | mm | OK | -- | 21:53 | 2022-07-27 | 0.09
64 | 40.7 | gf | 0.1 | mm | OK | -- | 21:53 | 2022-07-27 | 0.095
65 | 40.6 | gf | 0.1 | mm | OK | -- | 21:53 | 2022-07-27 | 0.095
66 | 40.6 | gf | 0.105 | mm | OK | -- | 21:53 | 2022-07-27 | 0.1
67 | 40.6 | gf | 0.105 | mm | OK | -- | 21:53 | 2022-07-27 | 0.1
68 | 40.6 | gf | 0.11 | mm | OK | -- | 21:53 | 2022-07-27 | 0.105
69 | 40.6 | gf | 0.115 | mm | OK | -- | 21:53 | 2022-07-27 | 0.11
70 | 40.6 | gf | 0.115 | mm | OK | -- | 21:53 | 2022-07-27 | 0.11
71 | 40.5 | gf | 0.12 | mm | OK | -- | 21:53 | 2022-07-27 | 0.115
72 | 40.5 | gf | 0.125 | mm | OK | -- | 21:53 | 2022-07-27 | 0.12
73 | 40.3 | gf | 0.13 | mm | OK | -- | 21:53 | 2022-07-27 | 0.125
74 | 40.2 | gf | 0.13 | mm | OK | -- | 21:53 | 2022-07-27 | 0.125
75 | 40.2 | gf | 0.135 | mm | OK | -- | 21:53 | 2022-07-27 | 0.13
76 | 40.2 | gf | 0.14 | mm | OK | -- | 21:53 | 2022-07-27 | 0.135
77 | 40.2 | gf | 0.14 | mm | OK | -- | 21:53 | 2022-07-27 | 0.135
78 | 40.1 | gf | 0.15 | mm | OK | -- | 21:53 | 2022-07-27 | 0.145
79 | 40.1 | gf | 0.155 | mm | OK | -- | 21:53 | 2022-07-27 | 0.15
80 | 40 | gf | 0.155 | mm | OK | -- | 21:53 | 2022-07-27 | 0.15
81 | 40 | gf | 0.16 | mm | OK | -- | 21:53 | 2022-07-27 | 0.155
82 | 39.9 | gf | 0.165 | mm | OK | -- | 21:53 | 2022-07-27 | 0.16
83 | 39.8 | gf | 0.17 | mm | OK | -- | 21:53 | 2022-07-27 | 0.165
84 | 39.8 | gf | 0.17 | mm | OK | -- | 21:53 | 2022-07-27 | 0.165
85 | 39.9 | gf | 0.175 | mm | OK | -- | 21:53 | 2022-07-27 | 0.17
86 | 40 | gf | 0.18 | mm | OK | -- | 21:53 | 2022-07-27 | 0.175
87 | 40 | gf | 0.18 | mm | OK | -- | 21:53 | 2022-07-27 | 0.175
88 | 40 | gf | 0.185 | mm | OK | -- | 21:53 | 2022-07-27 | 0.18
89 | 40.1 | gf | 0.19 | mm | OK | -- | 21:53 | 2022-07-27 | 0.185
90 | 39.9 | gf | 0.19 | mm | OK | -- | 21:53 | 2022-07-27 | 0.185
91 | 39.9 | gf | 0.195 | mm | OK | -- | 21:53 | 2022-07-27 | 0.19
92 | 39.9 | gf | 0.2 | mm | OK | -- | 21:53 | 2022-07-27 | 0.195
93 | 39.9 | gf | 0.2 | mm | OK | -- | 21:53 | 2022-07-27 | 0.195
94 | 39.9 | gf | 0.205 | mm | OK | -- | 21:53 | 2022-07-27 | 0.2
95 | 39.9 | gf | 0.205 | mm | OK | -- | 21:53 | 2022-07-27 | 0.2
96 | 40 | gf | 0.21 | mm | OK | -- | 21:53 | 2022-07-27 | 0.205
97 | 40 | gf | 0.215 | mm | OK | -- | 21:53 | 2022-07-27 | 0.21
98 | 40.1 | gf | 0.215 | mm | OK | -- | 21:53 | 2022-07-27 | 0.21
99 | 40.1 | gf | 0.22 | mm | OK | -- | 21:53 | 2022-07-27 | 0.215
100 | 40 | gf | 0.225 | mm | OK | -- | 21:53 | 2022-07-27 | 0.22
101 | 40 | gf | 0.225 | mm | OK | -- | 21:53 | 2022-07-27 | 0.22
102 | 39.8 | gf | 0.23 | mm | OK | -- | 21:53 | 2022-07-27 | 0.225
103 | 39.9 | gf | 0.23 | mm | OK | -- | 21:53 | 2022-07-27 | 0.225
104 | 40 | gf | 0.235 | mm | OK | -- | 21:53 | 2022-07-27 | 0.23
105 | 39.9 | gf | 0.235 | mm | OK | -- | 21:53 | 2022-07-27 | 0.23
106 | 40 | gf | 0.24 | mm | OK | -- | 21:53 | 2022-07-27 | 0.235
107 | 40.1 | gf | 0.24 | mm | OK | -- | 21:53 | 2022-07-27 | 0.235
108 | 40.3 | gf | 0.24 | mm | OK | -- | 21:53 | 2022-07-27 | 0.235
109 | 40.4 | gf | 0.245 | mm | OK | -- | 21:53 | 2022-07-27 | 0.24
110 | 40.6 | gf | 0.245 | mm | OK | -- | 21:53 | 2022-07-27 | 0.24
111 | 40.9 | gf | 0.25 | mm | OK | -- | 21:53 | 2022-07-27 | 0.245
112 | 41.1 | gf | 0.255 | mm | OK | -- | 21:53 | 2022-07-27 | 0.25
113 | 41.4 | gf | 0.255 | mm | OK | -- | 21:53 | 2022-07-27 | 0.25
114 | 41.6 | gf | 0.26 | mm | OK | -- | 21:53 | 2022-07-27 | 0.255
115 | 41.6 | gf | 0.265 | mm | OK | -- | 21:53 | 2022-07-27 | 0.26
116 | 41.7 | gf | 0.265 | mm | OK | -- | 21:53 | 2022-07-27 | 0.26
117 | 41.7 | gf | 0.27 | mm | OK | -- | 21:53 | 2022-07-27 | 0.265
118 | 41.8 | gf | 0.27 | mm | OK | -- | 21:53 | 2022-07-27 | 0.265
119 | 42 | gf | 0.27 | mm | OK | -- | 21:53 | 2022-07-27 | 0.265
120 | 42 | gf | 0.275 | mm | OK | -- | 21:53 | 2022-07-27 | 0.27
121 | 42.1 | gf | 0.275 | mm | OK | -- | 21:53 | 2022-07-27 | 0.27
122 | 42 | gf | 0.28 | mm | OK | -- | 21:53 | 2022-07-27 | 0.275
123 | 42 | gf | 0.28 | mm | OK | -- | 21:53 | 2022-07-27 | 0.275
124 | 42.1 | gf | 0.285 | mm | OK | -- | 21:53 | 2022-07-27 | 0.28
125 | 42 | gf | 0.285 | mm | OK | -- | 21:53 | 2022-07-27 | 0.28
126 | 42.1 | gf | 0.29 | mm | OK | -- | 21:53 | 2022-07-27 | 0.285
127 | 42.3 | gf | 0.29 | mm | OK | -- | 21:53 | 2022-07-27 | 0.285
128 | 42.5 | gf | 0.295 | mm | OK | -- | 21:53 | 2022-07-27 | 0.29
129 | 42.6 | gf | 0.295 | mm | OK | -- | 21:53 | 2022-07-27 | 0.29
130 | 42.8 | gf | 0.3 | mm | OK | -- | 21:53 | 2022-07-27 | 0.295
131 | 42.1 | gf | 0.305 | mm | OK | -- | 21:53 | 2022-07-27 | 0.3
132 | 41.6 | gf | 0.31 | mm | OK | -- | 21:53 | 2022-07-27 | 0.305
133 | 41.3 | gf | 0.315 | mm | OK | -- | 21:53 | 2022-07-27 | 0.31
134 | 41.1 | gf | 0.32 | mm | OK | -- | 21:53 | 2022-07-27 | 0.315
135 | 40.8 | gf | 0.33 | mm | OK | -- | 21:53 | 2022-07-27 | 0.325
136 | 40.6 | gf | 0.335 | mm | OK | -- | 21:53 | 2022-07-27 | 0.33
137 | 40.5 | gf | 0.34 | mm | OK | -- | 21:53 | 2022-07-27 | 0.335
138 | 40.5 | gf | 0.35 | mm | OK | -- | 21:53 | 2022-07-27 | 0.345
139 | 40.3 | gf | 0.36 | mm | OK | -- | 21:53 | 2022-07-27 | 0.355
140 | 40.4 | gf | 0.365 | mm | OK | -- | 21:53 | 2022-07-27 | 0.36
141 | 40.2 | gf | 0.37 | mm | OK | -- | 21:53 | 2022-07-27 | 0.365
142 | 40.2 | gf | 0.38 | mm | OK | -- | 21:53 | 2022-07-27 | 0.375
143 | 40.3 | gf | 0.385 | mm | OK | -- | 21:53 | 2022-07-27 | 0.38
144 | 40.3 | gf | 0.39 | mm | OK | -- | 21:53 | 2022-07-27 | 0.385
145 | 40.3 | gf | 0.395 | mm | OK | -- | 21:53 | 2022-07-27 | 0.39
146 | 40.2 | gf | 0.4 | mm | OK | -- | 21:53 | 2022-07-27 | 0.395
147 | 40.2 | gf | 0.405 | mm | OK | -- | 21:53 | 2022-07-27 | 0.4
148 | 40.2 | gf | 0.41 | mm | OK | -- | 21:53 | 2022-07-27 | 0.405
149 | 40.3 | gf | 0.415 | mm | OK | -- | 21:53 | 2022-07-27 | 0.41
150 | 40.2 | gf | 0.42 | mm | OK | -- | 21:53 | 2022-07-27 | 0.415
151 | 40.1 | gf | 0.425 | mm | OK | -- | 21:53 | 2022-07-27 | 0.42
152 | 40.1 | gf | 0.425 | mm | OK | -- | 21:53 | 2022-07-27 | 0.42
153 | 40.1 | gf | 0.43 | mm | OK | -- | 21:53 | 2022-07-27 | 0.425
154 | 40.4 | gf | 0.43 | mm | OK | -- | 21:53 | 2022-07-27 | 0.425
155 | 40.5 | gf | 0.435 | mm | OK | -- | 21:53 | 2022-07-27 | 0.43
156 | 40.4 | gf | 0.44 | mm | OK | -- | 21:53 | 2022-07-27 | 0.435
157 | 40.4 | gf | 0.445 | mm | OK | -- | 21:53 | 2022-07-27 | 0.44
158 | 40.4 | gf | 0.445 | mm | OK | -- | 21:53 | 2022-07-27 | 0.44
159 | 40.4 | gf | 0.45 | mm | OK | -- | 21:53 | 2022-07-27 | 0.445
160 | 40.5 | gf | 0.455 | mm | OK | -- | 21:53 | 2022-07-27 | 0.45
161 | 40.6 | gf | 0.46 | mm | OK | -- | 21:53 | 2022-07-27 | 0.455
162 | 40.8 | gf | 0.46 | mm | OK | -- | 21:53 | 2022-07-27 | 0.455
163 | 40.7 | gf | 0.465 | mm | OK | -- | 21:53 | 2022-07-27 | 0.46
164 | 41 | gf | 0.47 | mm | OK | -- | 21:53 | 2022-07-27 | 0.465
165 | 40.9 | gf | 0.47 | mm | OK | -- | 21:53 | 2022-07-27 | 0.465
166 | 41 | gf | 0.475 | mm | OK | -- | 21:53 | 2022-07-27 | 0.47
167 | 41.1 | gf | 0.48 | mm | OK | -- | 21:53 | 2022-07-27 | 0.475
168 | 41.2 | gf | 0.48 | mm | OK | -- | 21:53 | 2022-07-27 | 0.475
169 | 41.3 | gf | 0.485 | mm | OK | -- | 21:53 | 2022-07-27 | 0.48
170 | 41.4 | gf | 0.485 | mm | OK | -- | 21:53 | 2022-07-27 | 0.48
171 | 41.4 | gf | 0.49 | mm | OK | -- | 21:53 | 2022-07-27 | 0.485
172 | 41.5 | gf | 0.49 | mm | OK | -- | 21:53 | 2022-07-27 | 0.485
173 | 41.6 | gf | 0.495 | mm | OK | -- | 21:53 | 2022-07-27 | 0.49
174 | 41.5 | gf | 0.5 | mm | OK | -- | 21:53 | 2022-07-27 | 0.495
175 | 41.5 | gf | 0.5 | mm | OK | -- | 21:53 | 2022-07-27 | 0.495
176 | 41.4 | gf | 0.505 | mm | OK | -- | 21:53 | 2022-07-27 | 0.5
177 | 41.4 | gf | 0.51 | mm | OK | -- | 21:53 | 2022-07-27 | 0.505
178 | 41.4 | gf | 0.51 | mm | OK | -- | 21:53 | 2022-07-27 | 0.505
179 | 41.4 | gf | 0.515 | mm | OK | -- | 21:53 | 2022-07-27 | 0.51
180 | 41.4 | gf | 0.515 | mm | OK | -- | 21:53 | 2022-07-27 | 0.51
181 | 41.3 | gf | 0.52 | mm | OK | -- | 21:53 | 2022-07-27 | 0.515
182 | 41.3 | gf | 0.52 | mm | OK | -- | 21:53 | 2022-07-27 | 0.515
183 | 41.1 | gf | 0.525 | mm | OK | -- | 21:53 | 2022-07-27 | 0.52
184 | 41.2 | gf | 0.53 | mm | OK | -- | 21:53 | 2022-07-27 | 0.525
185 | 41.2 | gf | 0.53 | mm | OK | -- | 21:53 | 2022-07-27 | 0.525
186 | 41.3 | gf | 0.535 | mm | OK | -- | 21:53 | 2022-07-27 | 0.53
187 | 41.2 | gf | 0.535 | mm | OK | -- | 21:53 | 2022-07-27 | 0.53
188 | 41.3 | gf | 0.54 | mm | OK | -- | 21:53 | 2022-07-27 | 0.535
189 | 41.3 | gf | 0.545 | mm | OK | -- | 21:53 | 2022-07-27 | 0.54
190 | 41.1 | gf | 0.545 | mm | OK | -- | 21:53 | 2022-07-27 | 0.54
191 | 41 | gf | 0.55 | mm | OK | -- | 21:53 | 2022-07-27 | 0.545
192 | 41 | gf | 0.555 | mm | OK | -- | 21:53 | 2022-07-27 | 0.55
193 | 41.2 | gf | 0.555 | mm | OK | -- | 21:53 | 2022-07-27 | 0.55
194 | 41.2 | gf | 0.565 | mm | OK | -- | 21:53 | 2022-07-27 | 0.56
195 | 41.2 | gf | 0.57 | mm | OK | -- | 21:53 | 2022-07-27 | 0.565
196 | 41.2 | gf | 0.575 | mm | OK | -- | 21:53 | 2022-07-27 | 0.57
197 | 41.2 | gf | 0.58 | mm | OK | -- | 21:53 | 2022-07-27 | 0.575
198 | 41.2 | gf | 0.585 | mm | OK | -- | 21:53 | 2022-07-27 | 0.58
199 | 41.1 | gf | 0.59 | mm | OK | -- | 21:53 | 2022-07-27 | 0.585
200 | 41.1 | gf | 0.595 | mm | OK | -- | 21:53 | 2022-07-27 | 0.59
201 | 41 | gf | 0.6 | mm | OK | -- | 21:53 | 2022-07-27 | 0.595
202 | 41 | gf | 0.605 | mm | OK | -- | 21:53 | 2022-07-27 | 0.6
203 | 40.9 | gf | 0.605 | mm | OK | -- | 21:53 | 2022-07-27 | 0.6
204 | 41 | gf | 0.61 | mm | OK | -- | 21:53 | 2022-07-27 | 0.605
205 | 41.1 | gf | 0.615 | mm | OK | -- | 21:53 | 2022-07-27 | 0.61
206 | 41.1 | gf | 0.62 | mm | OK | -- | 21:53 | 2022-07-27 | 0.615
207 | 41.1 | gf | 0.62 | mm | OK | -- | 21:53 | 2022-07-27 | 0.615
208 | 41.1 | gf | 0.625 | mm | OK | -- | 21:53 | 2022-07-27 | 0.62
209 | 41.1 | gf | 0.63 | mm | OK | -- | 21:53 | 2022-07-27 | 0.625
210 | 41.1 | gf | 0.635 | mm | OK | -- | 21:53 | 2022-07-27 | 0.63
211 | 41.2 | gf | 0.64 | mm | OK | -- | 21:53 | 2022-07-27 | 0.635
212 | 41.2 | gf | 0.645 | mm | OK | -- | 21:53 | 2022-07-27 | 0.64
213 | 41.2 | gf | 0.645 | mm | OK | -- | 21:53 | 2022-07-27 | 0.64
214 | 41.3 | gf | 0.65 | mm | OK | -- | 21:53 | 2022-07-27 | 0.645
215 | 41.3 | gf | 0.655 | mm | OK | -- | 21:53 | 2022-07-27 | 0.65
216 | 41.4 | gf | 0.655 | mm | OK | -- | 21:53 | 2022-07-27 | 0.65
217 | 41.5 | gf | 0.66 | mm | OK | -- | 21:53 | 2022-07-27 | 0.655
218 | 41.5 | gf | 0.665 | mm | OK | -- | 21:53 | 2022-07-27 | 0.66
219 | 41.5 | gf | 0.665 | mm | OK | -- | 21:53 | 2022-07-27 | 0.66
220 | 41.5 | gf | 0.67 | mm | OK | -- | 21:53 | 2022-07-27 | 0.665
221 | 41.5 | gf | 0.67 | mm | OK | -- | 21:53 | 2022-07-27 | 0.665
222 | 41.5 | gf | 0.675 | mm | OK | -- | 21:53 | 2022-07-27 | 0.67
223 | 41.5 | gf | 0.675 | mm | OK | -- | 21:53 | 2022-07-27 | 0.67
224 | 41.5 | gf | 0.68 | mm | OK | -- | 21:53 | 2022-07-27 | 0.675
225 | 41.4 | gf | 0.68 | mm | OK | -- | 21:53 | 2022-07-27 | 0.675
226 | 41.4 | gf | 0.685 | mm | OK | -- | 21:53 | 2022-07-27 | 0.68
227 | 41.4 | gf | 0.685 | mm | OK | -- | 21:53 | 2022-07-27 | 0.68
228 | 41.3 | gf | 0.685 | mm | OK | -- | 21:53 | 2022-07-27 | 0.68
229 | 41.4 | gf | 0.69 | mm | OK | -- | 21:53 | 2022-07-27 | 0.685
230 | 41.3 | gf | 0.69 | mm | OK | -- | 21:53 | 2022-07-27 | 0.685
231 | 41.2 | gf | 0.69 | mm | OK | -- | 21:53 | 2022-07-27 | 0.685
232 | 41.6 | gf | 0.695 | mm | OK | -- | 21:53 | 2022-07-27 | 0.69
233 | 41.6 | gf | 0.7 | mm | OK | -- | 21:53 | 2022-07-27 | 0.695
234 | 41.7 | gf | 0.705 | mm | OK | -- | 21:53 | 2022-07-27 | 0.7
235 | 41.6 | gf | 0.715 | mm | OK | -- | 21:53 | 2022-07-27 | 0.71
236 | 41.5 | gf | 0.72 | mm | OK | -- | 21:53 | 2022-07-27 | 0.715
237 | 41.1 | gf | 0.72 | mm | OK | -- | 21:53 | 2022-07-27 | 0.715
238 | 41.2 | gf | 0.72 | mm | OK | -- | 21:53 | 2022-07-27 | 0.715
239 | 41.6 | gf | 0.725 | mm | OK | -- | 21:53 | 2022-07-27 | 0.72
240 | 41.8 | gf | 0.73 | mm | OK | -- | 21:53 | 2022-07-27 | 0.725
241 | 41.9 | gf | 0.735 | mm | OK | -- | 21:53 | 2022-07-27 | 0.73
242 | 42 | gf | 0.74 | mm | OK | -- | 21:53 | 2022-07-27 | 0.735
243 | 42.2 | gf | 0.745 | mm | OK | -- | 21:53 | 2022-07-27 | 0.74
244 | 42.2 | gf | 0.75 | mm | OK | -- | 21:53 | 2022-07-27 | 0.745
245 | 42.3 | gf | 0.755 | mm | OK | -- | 21:53 | 2022-07-27 | 0.75
246 | 42.3 | gf | 0.76 | mm | OK | -- | 21:53 | 2022-07-27 | 0.755
247 | 42.2 | gf | 0.765 | mm | OK | -- | 21:53 | 2022-07-27 | 0.76
248 | 42.6 | gf | 0.77 | mm | OK | -- | 21:53 | 2022-07-27 | 0.765
249 | 42.5 | gf | 0.775 | mm | OK | -- | 21:53 | 2022-07-27 | 0.77
250 | 42.5 | gf | 0.78 | mm | OK | -- | 21:53 | 2022-07-27 | 0.775
251 | 42.6 | gf | 0.785 | mm | OK | -- | 21:53 | 2022-07-27 | 0.78
252 | 42.8 | gf | 0.79 | mm | OK | -- | 21:53 | 2022-07-27 | 0.785
253 | 42.8 | gf | 0.8 | mm | OK | -- | 21:53 | 2022-07-27 | 0.795
254 | 42.7 | gf | 0.81 | mm | OK | -- | 21:53 | 2022-07-27 | 0.805
255 | 42.3 | gf | 0.815 | mm | OK | -- | 21:53 | 2022-07-27 | 0.81
256 | 42.4 | gf | 0.815 | mm | OK | -- | 21:53 | 2022-07-27 | 0.81
257 | 42.7 | gf | 0.82 | mm | OK | -- | 21:53 | 2022-07-27 | 0.815
258 | 42.6 | gf | 0.825 | mm | OK | -- | 21:53 | 2022-07-27 | 0.82
259 | 42.7 | gf | 0.83 | mm | OK | -- | 21:53 | 2022-07-27 | 0.825
260 | 42.7 | gf | 0.835 | mm | OK | -- | 21:53 | 2022-07-27 | 0.83
261 | 42.5 | gf | 0.84 | mm | OK | -- | 21:53 | 2022-07-27 | 0.835
262 | 42.8 | gf | 0.84 | mm | OK | -- | 21:53 | 2022-07-27 | 0.835
263 | 42.9 | gf | 0.85 | mm | OK | -- | 21:53 | 2022-07-27 | 0.845
264 | 42.7 | gf | 0.855 | mm | OK | -- | 21:53 | 2022-07-27 | 0.85
265 | 42.7 | gf | 0.865 | mm | OK | -- | 21:53 | 2022-07-27 | 0.86
266 | 42.5 | gf | 0.87 | mm | OK | -- | 21:53 | 2022-07-27 | 0.865
267 | 42.6 | gf | 0.875 | mm | OK | -- | 21:53 | 2022-07-27 | 0.87
268 | 42.4 | gf | 0.88 | mm | OK | -- | 21:53 | 2022-07-27 | 0.875
269 | 42.4 | gf | 0.885 | mm | OK | -- | 21:53 | 2022-07-27 | 0.88
270 | 42.3 | gf | 0.89 | mm | OK | -- | 21:53 | 2022-07-27 | 0.885
271 | 42.3 | gf | 0.895 | mm | OK | -- | 21:53 | 2022-07-27 | 0.89
272 | 42.3 | gf | 0.895 | mm | OK | -- | 21:53 | 2022-07-27 | 0.89
273 | 42.2 | gf | 0.9 | mm | OK | -- | 21:53 | 2022-07-27 | 0.895
274 | 42.3 | gf | 0.905 | mm | OK | -- | 21:53 | 2022-07-27 | 0.9
275 | 42.4 | gf | 0.91 | mm | OK | -- | 21:53 | 2022-07-27 | 0.905
276 | 42.4 | gf | 0.915 | mm | OK | -- | 21:53 | 2022-07-27 | 0.91
277 | 42.6 | gf | 0.92 | mm | OK | -- | 21:53 | 2022-07-27 | 0.915
278 | 42.7 | gf | 0.92 | mm | OK | -- | 21:53 | 2022-07-27 | 0.915
279 | 42.6 | gf | 0.925 | mm | OK | -- | 21:53 | 2022-07-27 | 0.92
280 | 42.6 | gf | 0.93 | mm | OK | -- | 21:53 | 2022-07-27 | 0.925
281 | 42.6 | gf | 0.93 | mm | OK | -- | 21:53 | 2022-07-27 | 0.925
282 | 42.6 | gf | 0.93 | mm | OK | -- | 21:53 | 2022-07-27 | 0.925
283 | 42.7 | gf | 0.935 | mm | OK | -- | 21:53 | 2022-07-27 | 0.93
284 | 42.8 | gf | 0.935 | mm | OK | -- | 21:53 | 2022-07-27 | 0.93
285 | 42.8 | gf | 0.94 | mm | OK | -- | 21:53 | 2022-07-27 | 0.935
286 | 43 | gf | 0.94 | mm | OK | -- | 21:53 | 2022-07-27 | 0.935
287 | 43.1 | gf | 0.94 | mm | OK | -- | 21:53 | 2022-07-27 | 0.935
288 | 43.2 | gf | 0.945 | mm | OK | -- | 21:53 | 2022-07-27 | 0.94
289 | 43.2 | gf | 0.945 | mm | OK | -- | 21:53 | 2022-07-27 | 0.94
290 | 43.3 | gf | 0.95 | mm | OK | -- | 21:53 | 2022-07-27 | 0.945
291 | 43.4 | gf | 0.955 | mm | OK | -- | 21:53 | 2022-07-27 | 0.95
292 | 43.4 | gf | 0.955 | mm | OK | -- | 21:53 | 2022-07-27 | 0.95
293 | 43.5 | gf | 0.96 | mm | OK | -- | 21:53 | 2022-07-27 | 0.955
294 | 43.6 | gf | 0.965 | mm | OK | -- | 21:53 | 2022-07-27 | 0.96
295 | 43.5 | gf | 0.965 | mm | OK | -- | 21:53 | 2022-07-27 | 0.96
296 | 43.5 | gf | 0.97 | mm | OK | -- | 21:53 | 2022-07-27 | 0.965
297 | 43.5 | gf | 0.975 | mm | OK | -- | 21:53 | 2022-07-27 | 0.97
298 | 43.4 | gf | 0.98 | mm | OK | -- | 21:53 | 2022-07-27 | 0.975
299 | 43.5 | gf | 0.98 | mm | OK | -- | 21:53 | 2022-07-27 | 0.975
300 | 43.6 | gf | 0.985 | mm | OK | -- | 21:53 | 2022-07-27 | 0.98
301 | 44 | gf | 0.985 | mm | OK | -- | 21:53 | 2022-07-27 | 0.98
302 | 44.1 | gf | 0.99 | mm | OK | -- | 21:53 | 2022-07-27 | 0.985
303 | 44.2 | gf | 0.995 | mm | OK | -- | 21:53 | 2022-07-27 | 0.99
304 | 44.3 | gf | 0.995 | mm | OK | -- | 21:53 | 2022-07-27 | 0.99
305 | 44 | gf | 1 | mm | OK | -- | 21:53 | 2022-07-27 | 0.995
306 | 43.9 | gf | 1.005 | mm | OK | -- | 21:53 | 2022-07-27 | 1
307 | 44 | gf | 1.005 | mm | OK | -- | 21:53 | 2022-07-27 | 1
308 | 43.9 | gf | 1.01 | mm | OK | -- | 21:53 | 2022-07-27 | 1.005
309 | 43.9 | gf | 1.015 | mm | OK | -- | 21:53 | 2022-07-27 | 1.01
310 | 44 | gf | 1.015 | mm | OK | -- | 21:53 | 2022-07-27 | 1.01
311 | 43.9 | gf | 1.02 | mm | OK | -- | 21:53 | 2022-07-27 | 1.015
312 | 43.8 | gf | 1.025 | mm | OK | -- | 21:53 | 2022-07-27 | 1.02
313 | 44 | gf | 1.03 | mm | OK | -- | 21:53 | 2022-07-27 | 1.025
314 | 43.9 | gf | 1.035 | mm | OK | -- | 21:53 | 2022-07-27 | 1.03
315 | 43.8 | gf | 1.035 | mm | OK | -- | 21:53 | 2022-07-27 | 1.03
316 | 43.8 | gf | 1.04 | mm | OK | -- | 21:53 | 2022-07-27 | 1.035
317 | 43.8 | gf | 1.045 | mm | OK | -- | 21:53 | 2022-07-27 | 1.04
318 | 43.8 | gf | 1.045 | mm | OK | -- | 21:53 | 2022-07-27 | 1.04
319 | 43.7 | gf | 1.05 | mm | OK | -- | 21:53 | 2022-07-27 | 1.045
320 | 43.8 | gf | 1.055 | mm | OK | -- | 21:53 | 2022-07-27 | 1.05
321 | 43.9 | gf | 1.055 | mm | OK | -- | 21:53 | 2022-07-27 | 1.05
322 | 44 | gf | 1.06 | mm | OK | -- | 21:53 | 2022-07-27 | 1.055
323 | 44.1 | gf | 1.065 | mm | OK | -- | 21:53 | 2022-07-27 | 1.06
324 | 44.1 | gf | 1.07 | mm | OK | -- | 21:53 | 2022-07-27 | 1.065
325 | 44.3 | gf | 1.075 | mm | OK | -- | 21:53 | 2022-07-27 | 1.07
326 | 44.1 | gf | 1.075 | mm | OK | -- | 21:53 | 2022-07-27 | 1.07
327 | 44.2 | gf | 1.08 | mm | OK | -- | 21:53 | 2022-07-27 | 1.075
328 | 44.1 | gf | 1.085 | mm | OK | -- | 21:53 | 2022-07-27 | 1.08
329 | 44.2 | gf | 1.085 | mm | OK | -- | 21:53 | 2022-07-27 | 1.08
330 | 44.3 | gf | 1.09 | mm | OK | -- | 21:53 | 2022-07-27 | 1.085
331 | 44.3 | gf | 1.09 | mm | OK | -- | 21:53 | 2022-07-27 | 1.085
332 | 44.4 | gf | 1.095 | mm | OK | -- | 21:53 | 2022-07-27 | 1.09
333 | 44.5 | gf | 1.1 | mm | OK | -- | 21:53 | 2022-07-27 | 1.095
334 | 44.6 | gf | 1.105 | mm | OK | -- | 21:53 | 2022-07-27 | 1.1
335 | 44.3 | gf | 1.11 | mm | OK | -- | 21:53 | 2022-07-27 | 1.105
336 | 44.3 | gf | 1.115 | mm | OK | -- | 21:53 | 2022-07-27 | 1.11
337 | 44.4 | gf | 1.115 | mm | OK | -- | 21:53 | 2022-07-27 | 1.11
338 | 44.3 | gf | 1.12 | mm | OK | -- | 21:53 | 2022-07-27 | 1.115
339 | 44.5 | gf | 1.125 | mm | OK | -- | 21:53 | 2022-07-27 | 1.12
340 | 44.4 | gf | 1.135 | mm | OK | -- | 21:53 | 2022-07-27 | 1.13
341 | 44.7 | gf | 1.14 | mm | OK | -- | 21:53 | 2022-07-27 | 1.135
342 | 44.7 | gf | 1.15 | mm | OK | -- | 21:53 | 2022-07-27 | 1.145
343 | 44.6 | gf | 1.16 | mm | OK | -- | 21:53 | 2022-07-27 | 1.155
344 | 44.6 | gf | 1.165 | mm | OK | -- | 21:53 | 2022-07-27 | 1.16
345 | 44.5 | gf | 1.17 | mm | OK | -- | 21:53 | 2022-07-27 | 1.165
346 | 44.5 | gf | 1.18 | mm | OK | -- | 21:53 | 2022-07-27 | 1.175
347 | 44.5 | gf | 1.185 | mm | OK | -- | 21:53 | 2022-07-27 | 1.18
348 | 44.6 | gf | 1.19 | mm | OK | -- | 21:53 | 2022-07-27 | 1.185
349 | 44.6 | gf | 1.195 | mm | OK | -- | 21:53 | 2022-07-27 | 1.19
350 | 44.8 | gf | 1.2 | mm | OK | -- | 21:53 | 2022-07-27 | 1.195
351 | 44.7 | gf | 1.205 | mm | OK | -- | 21:53 | 2022-07-27 | 1.2
352 | 44.8 | gf | 1.21 | mm | OK | -- | 21:53 | 2022-07-27 | 1.205
353 | 44.7 | gf | 1.215 | mm | OK | -- | 21:53 | 2022-07-27 | 1.21
354 | 44.9 | gf | 1.22 | mm | OK | -- | 21:53 | 2022-07-27 | 1.215
355 | 44.8 | gf | 1.23 | mm | OK | -- | 21:53 | 2022-07-27 | 1.225
356 | 44.8 | gf | 1.235 | mm | OK | -- | 21:53 | 2022-07-27 | 1.23
357 | 44.9 | gf | 1.245 | mm | OK | -- | 21:53 | 2022-07-27 | 1.24
358 | 44.9 | gf | 1.25 | mm | OK | -- | 21:53 | 2022-07-27 | 1.245
359 | 44.9 | gf | 1.255 | mm | OK | -- | 21:53 | 2022-07-27 | 1.25
360 | 44.9 | gf | 1.265 | mm | OK | -- | 21:53 | 2022-07-27 | 1.26
361 | 45 | gf | 1.27 | mm | OK | -- | 21:53 | 2022-07-27 | 1.265
362 | 45.1 | gf | 1.275 | mm | OK | -- | 21:53 | 2022-07-27 | 1.27
363 | 45.1 | gf | 1.28 | mm | OK | -- | 21:53 | 2022-07-27 | 1.275
364 | 45.2 | gf | 1.285 | mm | OK | -- | 21:53 | 2022-07-27 | 1.28
365 | 45.2 | gf | 1.29 | mm | OK | -- | 21:53 | 2022-07-27 | 1.285
366 | 45.3 | gf | 1.29 | mm | OK | -- | 21:53 | 2022-07-27 | 1.285
367 | 45.3 | gf | 1.295 | mm | OK | -- | 21:53 | 2022-07-27 | 1.29
368 | 45.2 | gf | 1.3 | mm | OK | -- | 21:53 | 2022-07-27 | 1.295
369 | 45.2 | gf | 1.305 | mm | OK | -- | 21:53 | 2022-07-27 | 1.3
370 | 45.2 | gf | 1.31 | mm | OK | -- | 21:53 | 2022-07-27 | 1.305
371 | 45.2 | gf | 1.315 | mm | OK | -- | 21:53 | 2022-07-27 | 1.31
372 | 45.2 | gf | 1.32 | mm | OK | -- | 21:53 | 2022-07-27 | 1.315
373 | 45.2 | gf | 1.32 | mm | OK | -- | 21:53 | 2022-07-27 | 1.315
374 | 45 | gf | 1.325 | mm | OK | -- | 21:53 | 2022-07-27 | 1.32
375 | 45.1 | gf | 1.33 | mm | OK | -- | 21:53 | 2022-07-27 | 1.325
376 | 45.2 | gf | 1.335 | mm | OK | -- | 21:53 | 2022-07-27 | 1.33
377 | 45.3 | gf | 1.34 | mm | OK | -- | 21:53 | 2022-07-27 | 1.335
378 | 45.3 | gf | 1.345 | mm | OK | -- | 21:53 | 2022-07-27 | 1.34
379 | 45.2 | gf | 1.35 | mm | OK | -- | 21:53 | 2022-07-27 | 1.345
380 | 45.2 | gf | 1.355 | mm | OK | -- | 21:53 | 2022-07-27 | 1.35
381 | 45.3 | gf | 1.355 | mm | OK | -- | 21:53 | 2022-07-27 | 1.35
382 | 45.2 | gf | 1.36 | mm | OK | -- | 21:53 | 2022-07-27 | 1.355
383 | 45.2 | gf | 1.365 | mm | OK | -- | 21:53 | 2022-07-27 | 1.36
384 | 45.3 | gf | 1.37 | mm | OK | -- | 21:53 | 2022-07-27 | 1.365
385 | 45.4 | gf | 1.375 | mm | OK | -- | 21:53 | 2022-07-27 | 1.37
386 | 45.4 | gf | 1.38 | mm | OK | -- | 21:53 | 2022-07-27 | 1.375
387 | 45.3 | gf | 1.385 | mm | OK | -- | 21:53 | 2022-07-27 | 1.38
388 | 45.3 | gf | 1.385 | mm | OK | -- | 21:53 | 2022-07-27 | 1.38
389 | 45.4 | gf | 1.39 | mm | OK | -- | 21:53 | 2022-07-27 | 1.385
390 | 45.4 | gf | 1.395 | mm | OK | -- | 21:53 | 2022-07-27 | 1.39
391 | 45.5 | gf | 1.4 | mm | OK | -- | 21:53 | 2022-07-27 | 1.395
392 | 45.5 | gf | 1.405 | mm | OK | -- | 21:53 | 2022-07-27 | 1.4
393 | 45.5 | gf | 1.41 | mm | OK | -- | 21:53 | 2022-07-27 | 1.405
394 | 45.6 | gf | 1.42 | mm | OK | -- | 21:53 | 2022-07-27 | 1.415
395 | 45.6 | gf | 1.425 | mm | OK | -- | 21:53 | 2022-07-27 | 1.42
396 | 45.8 | gf | 1.435 | mm | OK | -- | 21:53 | 2022-07-27 | 1.43
397 | 45.7 | gf | 1.445 | mm | OK | -- | 21:53 | 2022-07-27 | 1.44
398 | 45.7 | gf | 1.45 | mm | OK | -- | 21:53 | 2022-07-27 | 1.445
399 | 45.7 | gf | 1.455 | mm | OK | -- | 21:53 | 2022-07-27 | 1.45
400 | 45.7 | gf | 1.465 | mm | OK | -- | 21:53 | 2022-07-27 | 1.46
401 | 45.7 | gf | 1.47 | mm | OK | -- | 21:53 | 2022-07-27 | 1.465
402 | 45.8 | gf | 1.475 | mm | OK | -- | 21:53 | 2022-07-27 | 1.47
403 | 45.9 | gf | 1.48 | mm | OK | -- | 21:53 | 2022-07-27 | 1.475
404 | 45.9 | gf | 1.485 | mm | OK | -- | 21:53 | 2022-07-27 | 1.48
405 | 45.8 | gf | 1.485 | mm | OK | -- | 21:53 | 2022-07-27 | 1.48
406 | 45.8 | gf | 1.49 | mm | OK | -- | 21:53 | 2022-07-27 | 1.485
407 | 45.8 | gf | 1.495 | mm | OK | -- | 21:53 | 2022-07-27 | 1.49
408 | 45.9 | gf | 1.5 | mm | OK | -- | 21:53 | 2022-07-27 | 1.495
409 | 45.9 | gf | 1.505 | mm | OK | -- | 21:53 | 2022-07-27 | 1.5
410 | 46 | gf | 1.505 | mm | OK | -- | 21:53 | 2022-07-27 | 1.5
411 | 46 | gf | 1.51 | mm | OK | -- | 21:53 | 2022-07-27 | 1.505
412 | 46 | gf | 1.515 | mm | OK | -- | 21:53 | 2022-07-27 | 1.51
413 | 46 | gf | 1.515 | mm | OK | -- | 21:53 | 2022-07-27 | 1.51
414 | 46 | gf | 1.52 | mm | OK | -- | 21:53 | 2022-07-27 | 1.515
415 | 46 | gf | 1.52 | mm | OK | -- | 21:53 | 2022-07-27 | 1.515
416 | 46.1 | gf | 1.525 | mm | OK | -- | 21:53 | 2022-07-27 | 1.52
417 | 46 | gf | 1.53 | mm | OK | -- | 21:53 | 2022-07-27 | 1.525
418 | 46 | gf | 1.53 | mm | OK | -- | 21:53 | 2022-07-27 | 1.525
419 | 46 | gf | 1.535 | mm | OK | -- | 21:53 | 2022-07-27 | 1.53
420 | 46 | gf | 1.535 | mm | OK | -- | 21:53 | 2022-07-27 | 1.53
421 | 46 | gf | 1.535 | mm | OK | -- | 21:53 | 2022-07-27 | 1.53
422 | 46 | gf | 1.54 | mm | OK | -- | 21:53 | 2022-07-27 | 1.535
423 | 46 | gf | 1.54 | mm | OK | -- | 21:53 | 2022-07-27 | 1.535
424 | 45.9 | gf | 1.545 | mm | OK | -- | 21:53 | 2022-07-27 | 1.54
425 | 45.9 | gf | 1.545 | mm | OK | -- | 21:53 | 2022-07-27 | 1.54
426 | 45.9 | gf | 1.55 | mm | OK | -- | 21:53 | 2022-07-27 | 1.545
427 | 45.9 | gf | 1.55 | mm | OK | -- | 21:53 | 2022-07-27 | 1.545
428 | 45.9 | gf | 1.55 | mm | OK | -- | 21:53 | 2022-07-27 | 1.545
429 | 45.9 | gf | 1.555 | mm | OK | -- | 21:53 | 2022-07-27 | 1.55
430 | 45.9 | gf | 1.555 | mm | OK | -- | 21:53 | 2022-07-27 | 1.55
431 | 45.9 | gf | 1.555 | mm | OK | -- | 21:53 | 2022-07-27 | 1.55
432 | 46 | gf | 1.56 | mm | OK | -- | 21:53 | 2022-07-27 | 1.555
433 | 46 | gf | 1.56 | mm | OK | -- | 21:53 | 2022-07-27 | 1.555
434 | 46 | gf | 1.56 | mm | OK | -- | 21:53 | 2022-07-27 | 1.555
435 | 46 | gf | 1.56 | mm | OK | -- | 21:53 | 2022-07-27 | 1.555
436 | 45.9 | gf | 1.565 | mm | OK | -- | 21:53 | 2022-07-27 | 1.56
437 | 45.9 | gf | 1.565 | mm | OK | -- | 21:53 | 2022-07-27 | 1.56
438 | 46 | gf | 1.565 | mm | OK | -- | 21:53 | 2022-07-27 | 1.56
439 | 45.9 | gf | 1.565 | mm | OK | -- | 21:53 | 2022-07-27 | 1.56
440 | 45.9 | gf | 1.57 | mm | OK | -- | 21:53 | 2022-07-27 | 1.565
441 | 46 | gf | 1.57 | mm | OK | -- | 21:53 | 2022-07-27 | 1.565
442 | 46 | gf | 1.57 | mm | OK | -- | 21:53 | 2022-07-27 | 1.565
443 | 46 | gf | 1.575 | mm | OK | -- | 21:53 | 2022-07-27 | 1.57
444 | 46.1 | gf | 1.575 | mm | OK | -- | 21:53 | 2022-07-27 | 1.57
445 | 46 | gf | 1.575 | mm | OK | -- | 21:53 | 2022-07-27 | 1.57
446 | 46 | gf | 1.58 | mm | OK | -- | 21:53 | 2022-07-27 | 1.575
447 | 46.1 | gf | 1.58 | mm | OK | -- | 21:53 | 2022-07-27 | 1.575
448 | 46.1 | gf | 1.58 | mm | OK | -- | 21:53 | 2022-07-27 | 1.575
449 | 46.1 | gf | 1.585 | mm | OK | -- | 21:53 | 2022-07-27 | 1.58
450 | 46.1 | gf | 1.585 | mm | OK | -- | 21:53 | 2022-07-27 | 1.58
451 | 46.1 | gf | 1.59 | mm | OK | -- | 21:53 | 2022-07-27 | 1.585
452 | 46.1 | gf | 1.59 | mm | OK | -- | 21:53 | 2022-07-27 | 1.585
453 | 46.1 | gf | 1.595 | mm | OK | -- | 21:53 | 2022-07-27 | 1.59
454 | 46 | gf | 1.595 | mm | OK | -- | 21:53 | 2022-07-27 | 1.59
455 | 46 | gf | 1.595 | mm | OK | -- | 21:53 | 2022-07-27 | 1.59
456 | 46.1 | gf | 1.6 | mm | OK | -- | 21:53 | 2022-07-27 | 1.595
457 | 46.1 | gf | 1.6 | mm | OK | -- | 21:53 | 2022-07-27 | 1.595
458 | 46.1 | gf | 1.605 | mm | OK | -- | 21:53 | 2022-07-27 | 1.6
459 | 46 | gf | 1.605 | mm | OK | -- | 21:53 | 2022-07-27 | 1.6
460 | 46.1 | gf | 1.61 | mm | OK | -- | 21:53 | 2022-07-27 | 1.605
461 | 46 | gf | 1.61 | mm | OK | -- | 21:53 | 2022-07-27 | 1.605
462 | 46 | gf | 1.615 | mm | OK | -- | 21:53 | 2022-07-27 | 1.61
463 | 46.1 | gf | 1.615 | mm | OK | -- | 21:53 | 2022-07-27 | 1.61
464 | 46.2 | gf | 1.62 | mm | OK | -- | 21:53 | 2022-07-27 | 1.615
465 | 46.3 | gf | 1.62 | mm | OK | -- | 21:53 | 2022-07-27 | 1.615
466 | 46.3 | gf | 1.625 | mm | OK | -- | 21:53 | 2022-07-27 | 1.62
467 | 46.4 | gf | 1.625 | mm | OK | -- | 21:53 | 2022-07-27 | 1.62
468 | 46.4 | gf | 1.63 | mm | OK | -- | 21:53 | 2022-07-27 | 1.625
469 | 46.4 | gf | 1.63 | mm | OK | -- | 21:53 | 2022-07-27 | 1.625
470 | 46.5 | gf | 1.635 | mm | OK | -- | 21:53 | 2022-07-27 | 1.63
471 | 46.5 | gf | 1.635 | mm | OK | -- | 21:53 | 2022-07-27 | 1.63
472 | 46.5 | gf | 1.64 | mm | OK | -- | 21:53 | 2022-07-27 | 1.635
473 | 46.5 | gf | 1.64 | mm | OK | -- | 21:53 | 2022-07-27 | 1.635
474 | 46.4 | gf | 1.64 | mm | OK | -- | 21:53 | 2022-07-27 | 1.635
475 | 46.4 | gf | 1.645 | mm | OK | -- | 21:53 | 2022-07-27 | 1.64
476 | 46.3 | gf | 1.645 | mm | OK | -- | 21:53 | 2022-07-27 | 1.64
477 | 46.3 | gf | 1.65 | mm | OK | -- | 21:53 | 2022-07-27 | 1.645
478 | 46.4 | gf | 1.65 | mm | OK | -- | 21:53 | 2022-07-27 | 1.645
479 | 46.4 | gf | 1.65 | mm | OK | -- | 21:53 | 2022-07-27 | 1.645
480 | 46.4 | gf | 1.655 | mm | OK | -- | 21:53 | 2022-07-27 | 1.65
481 | 46.4 | gf | 1.655 | mm | OK | -- | 21:53 | 2022-07-27 | 1.65
482 | 46.4 | gf | 1.655 | mm | OK | -- | 21:53 | 2022-07-27 | 1.65
483 | 46.4 | gf | 1.66 | mm | OK | -- | 21:53 | 2022-07-27 | 1.655
484 | 46.4 | gf | 1.66 | mm | OK | -- | 21:53 | 2022-07-27 | 1.655
485 | 46.4 | gf | 1.66 | mm | OK | -- | 21:53 | 2022-07-27 | 1.655
486 | 46.4 | gf | 1.665 | mm | OK | -- | 21:53 | 2022-07-27 | 1.66
487 | 46.4 | gf | 1.665 | mm | OK | -- | 21:53 | 2022-07-27 | 1.66
488 | 46.4 | gf | 1.665 | mm | OK | -- | 21:53 | 2022-07-27 | 1.66
489 | 46.4 | gf | 1.67 | mm | OK | -- | 21:53 | 2022-07-27 | 1.665
490 | 46.4 | gf | 1.67 | mm | OK | -- | 21:53 | 2022-07-27 | 1.665
491 | 46.4 | gf | 1.67 | mm | OK | -- | 21:53 | 2022-07-27 | 1.665
492 | 46.4 | gf | 1.675 | mm | OK | -- | 21:53 | 2022-07-27 | 1.67
493 | 46.4 | gf | 1.675 | mm | OK | -- | 21:53 | 2022-07-27 | 1.67
494 | 46.3 | gf | 1.68 | mm | OK | -- | 21:53 | 2022-07-27 | 1.675
495 | 46.3 | gf | 1.68 | mm | OK | -- | 21:53 | 2022-07-27 | 1.675
496 | 46.3 | gf | 1.68 | mm | OK | -- | 21:53 | 2022-07-27 | 1.675
497 | 46.2 | gf | 1.68 | mm | OK | -- | 21:53 | 2022-07-27 | 1.675
498 | 46.2 | gf | 1.685 | mm | OK | -- | 21:53 | 2022-07-27 | 1.68
499 | 46.3 | gf | 1.685 | mm | OK | -- | 21:53 | 2022-07-27 | 1.68
500 | 46.4 | gf | 1.685 | mm | OK | -- | 21:53 | 2022-07-27 | 1.68
501 | 46.4 | gf | 1.685 | mm | OK | -- | 21:53 | 2022-07-27 | 1.68
502 | 46.4 | gf | 1.69 | mm | OK | -- | 21:53 | 2022-07-27 | 1.685
503 | 46.3 | gf | 1.69 | mm | OK | -- | 21:53 | 2022-07-27 | 1.685
504 | 46.3 | gf | 1.69 | mm | OK | -- | 21:53 | 2022-07-27 | 1.685
505 | 46.3 | gf | 1.69 | mm | OK | -- | 21:53 | 2022-07-27 | 1.685
506 | 46.3 | gf | 1.695 | mm | OK | -- | 21:53 | 2022-07-27 | 1.69
507 | 46.3 | gf | 1.695 | mm | OK | -- | 21:53 | 2022-07-27 | 1.69
508 | 46.4 | gf | 1.695 | mm | OK | -- | 21:53 | 2022-07-27 | 1.69
509 | 46.3 | gf | 1.7 | mm | OK | -- | 21:53 | 2022-07-27 | 1.695
510 | 46.4 | gf | 1.7 | mm | OK | -- | 21:53 | 2022-07-27 | 1.695
511 | 46.4 | gf | 1.7 | mm | OK | -- | 21:53 | 2022-07-27 | 1.695
512 | 46.3 | gf | 1.7 | mm | OK | -- | 21:53 | 2022-07-27 | 1.695
513 | 46.3 | gf | 1.705 | mm | OK | -- | 21:53 | 2022-07-27 | 1.7
514 | 46.3 | gf | 1.705 | mm | OK | -- | 21:53 | 2022-07-27 | 1.7
515 | 46.3 | gf | 1.705 | mm | OK | -- | 21:53 | 2022-07-27 | 1.7
516 | 46.3 | gf | 1.705 | mm | OK | -- | 21:53 | 2022-07-27 | 1.7
517 | 46.3 | gf | 1.71 | mm | OK | -- | 21:53 | 2022-07-27 | 1.705
518 | 46.4 | gf | 1.71 | mm | OK | -- | 21:53 | 2022-07-27 | 1.705
519 | 46.4 | gf | 1.71 | mm | OK | -- | 21:53 | 2022-07-27 | 1.705
520 | 46.4 | gf | 1.71 | mm | OK | -- | 21:53 | 2022-07-27 | 1.705
521 | 46.4 | gf | 1.715 | mm | OK | -- | 21:53 | 2022-07-27 | 1.71
522 | 46.4 | gf | 1.715 | mm | OK | -- | 21:53 | 2022-07-27 | 1.71
523 | 46.4 | gf | 1.715 | mm | OK | -- | 21:53 | 2022-07-27 | 1.71
524 | 46.4 | gf | 1.715 | mm | OK | -- | 21:53 | 2022-07-27 | 1.71
525 | 46.4 | gf | 1.72 | mm | OK | -- | 21:53 | 2022-07-27 | 1.715
526 | 46.4 | gf | 1.72 | mm | OK | -- | 21:53 | 2022-07-27 | 1.715
527 | 46.4 | gf | 1.72 | mm | OK | -- | 21:53 | 2022-07-27 | 1.715
528 | 46.4 | gf | 1.72 | mm | OK | -- | 21:53 | 2022-07-27 | 1.715
529 | 46.5 | gf | 1.725 | mm | OK | -- | 21:53 | 2022-07-27 | 1.72
530 | 46.5 | gf | 1.725 | mm | OK | -- | 21:53 | 2022-07-27 | 1.72
531 | 46.5 | gf | 1.73 | mm | OK | -- | 21:53 | 2022-07-27 | 1.725
532 | 46.5 | gf | 1.73 | mm | OK | -- | 21:53 | 2022-07-27 | 1.725
533 | 46.5 | gf | 1.73 | mm | OK | -- | 21:53 | 2022-07-27 | 1.725
534 | 46.5 | gf | 1.735 | mm | OK | -- | 21:53 | 2022-07-27 | 1.73
535 | 46.5 | gf | 1.735 | mm | OK | -- | 21:53 | 2022-07-27 | 1.73
536 | 46.5 | gf | 1.735 | mm | OK | -- | 21:53 | 2022-07-27 | 1.73
537 | 46.5 | gf | 1.74 | mm | OK | -- | 21:53 | 2022-07-27 | 1.735
538 | 46.5 | gf | 1.74 | mm | OK | -- | 21:53 | 2022-07-27 | 1.735
539 | 46.6 | gf | 1.745 | mm | OK | -- | 21:53 | 2022-07-27 | 1.74
540 | 46.6 | gf | 1.745 | mm | OK | -- | 21:53 | 2022-07-27 | 1.74
541 | 46.6 | gf | 1.75 | mm | OK | -- | 21:53 | 2022-07-27 | 1.745
542 | 46.6 | gf | 1.75 | mm | OK | -- | 21:53 | 2022-07-27 | 1.745
543 | 46.6 | gf | 1.755 | mm | OK | -- | 21:53 | 2022-07-27 | 1.75
544 | 46.7 | gf | 1.76 | mm | OK | -- | 21:53 | 2022-07-27 | 1.755
545 | 46.6 | gf | 1.76 | mm | OK | -- | 21:53 | 2022-07-27 | 1.755
546 | 46.7 | gf | 1.765 | mm | OK | -- | 21:53 | 2022-07-27 | 1.76
547 | 46.7 | gf | 1.77 | mm | OK | -- | 21:53 | 2022-07-27 | 1.765
548 | 46.8 | gf | 1.77 | mm | OK | -- | 21:53 | 2022-07-27 | 1.765
549 | 46.7 | gf | 1.775 | mm | OK | -- | 21:53 | 2022-07-27 | 1.77
550 | 46.7 | gf | 1.78 | mm | OK | -- | 21:53 | 2022-07-27 | 1.775
551 | 46.8 | gf | 1.78 | mm | OK | -- | 21:53 | 2022-07-27 | 1.775
552 | 46.7 | gf | 1.785 | mm | OK | -- | 21:53 | 2022-07-27 | 1.78
553 | 46.8 | gf | 1.785 | mm | OK | -- | 21:53 | 2022-07-27 | 1.78
554 | 46.7 | gf | 1.79 | mm | OK | -- | 21:53 | 2022-07-27 | 1.785
555 | 46.6 | gf | 1.795 | mm | OK | -- | 21:53 | 2022-07-27 | 1.79
556 | 46.6 | gf | 1.795 | mm | OK | -- | 21:53 | 2022-07-27 | 1.79
557 | 46.5 | gf | 1.8 | mm | OK | -- | 21:53 | 2022-07-27 | 1.795
558 | 46.6 | gf | 1.8 | mm | OK | -- | 21:53 | 2022-07-27 | 1.795
559 | 46.5 | gf | 1.805 | mm | OK | -- | 21:53 | 2022-07-27 | 1.8
560 | 46.5 | gf | 1.805 | mm | OK | -- | 21:53 | 2022-07-27 | 1.8
561 | 46.5 | gf | 1.81 | mm | OK | -- | 21:53 | 2022-07-27 | 1.805
562 | 46.5 | gf | 1.81 | mm | OK | -- | 21:53 | 2022-07-27 | 1.805
563 | 46.5 | gf | 1.815 | mm | OK | -- | 21:53 | 2022-07-27 | 1.81
564 | 46.6 | gf | 1.815 | mm | OK | -- | 21:53 | 2022-07-27 | 1.81
565 | 46.5 | gf | 1.82 | mm | OK | -- | 21:53 | 2022-07-27 | 1.815
566 | 46.6 | gf | 1.82 | mm | OK | -- | 21:53 | 2022-07-27 | 1.815
567 | 46.6 | gf | 1.825 | mm | OK | -- | 21:53 | 2022-07-27 | 1.82
568 | 46.6 | gf | 1.825 | mm | OK | -- | 21:53 | 2022-07-27 | 1.82
569 | 46.6 | gf | 1.83 | mm | OK | -- | 21:53 | 2022-07-27 | 1.825
570 | 46.6 | gf | 1.83 | mm | OK | -- | 21:53 | 2022-07-27 | 1.825
571 | 46.6 | gf | 1.835 | mm | OK | -- | 21:53 | 2022-07-27 | 1.83
572 | 46.6 | gf | 1.835 | mm | OK | -- | 21:53 | 2022-07-27 | 1.83
573 | 46.6 | gf | 1.84 | mm | OK | -- | 21:53 | 2022-07-27 | 1.835
574 | 46.5 | gf | 1.845 | mm | OK | -- | 21:53 | 2022-07-27 | 1.84
575 | 46.5 | gf | 1.845 | mm | OK | -- | 21:53 | 2022-07-27 | 1.84
576 | 46.5 | gf | 1.85 | mm | OK | -- | 21:53 | 2022-07-27 | 1.845
577 | 46.5 | gf | 1.855 | mm | OK | -- | 21:53 | 2022-07-27 | 1.85
578 | 46.5 | gf | 1.855 | mm | OK | -- | 21:53 | 2022-07-27 | 1.85
579 | 46.5 | gf | 1.86 | mm | OK | -- | 21:53 | 2022-07-27 | 1.855
580 | 46.5 | gf | 1.865 | mm | OK | -- | 21:53 | 2022-07-27 | 1.86
581 | 46.5 | gf | 1.865 | mm | OK | -- | 21:53 | 2022-07-27 | 1.86
582 | 46.6 | gf | 1.87 | mm | OK | -- | 21:53 | 2022-07-27 | 1.865
583 | 46.6 | gf | 1.875 | mm | OK | -- | 21:53 | 2022-07-27 | 1.87
584 | 46.6 | gf | 1.88 | mm | OK | -- | 21:53 | 2022-07-27 | 1.875
585 | 46.6 | gf | 1.88 | mm | OK | -- | 21:53 | 2022-07-27 | 1.875
586 | 46.6 | gf | 1.885 | mm | OK | -- | 21:53 | 2022-07-27 | 1.88
587 | 46.6 | gf | 1.89 | mm | OK | -- | 21:53 | 2022-07-27 | 1.885
588 | 46.6 | gf | 1.895 | mm | OK | -- | 21:53 | 2022-07-27 | 1.89
589 | 46.6 | gf | 1.895 | mm | OK | -- | 21:53 | 2022-07-27 | 1.89
590 | 46.7 | gf | 1.9 | mm | OK | -- | 21:53 | 2022-07-27 | 1.895
591 | 46.7 | gf | 1.905 | mm | OK | -- | 21:53 | 2022-07-27 | 1.9
592 | 46.7 | gf | 1.91 | mm | OK | -- | 21:53 | 2022-07-27 | 1.905
593 | 46.7 | gf | 1.915 | mm | OK | -- | 21:53 | 2022-07-27 | 1.91
594 | 46.7 | gf | 1.92 | mm | OK | -- | 21:53 | 2022-07-27 | 1.915
595 | 46.7 | gf | 1.92 | mm | OK | -- | 21:53 | 2022-07-27 | 1.915
596 | 46.7 | gf | 1.925 | mm | OK | -- | 21:53 | 2022-07-27 | 1.92
597 | 46.7 | gf | 1.93 | mm | OK | -- | 21:53 | 2022-07-27 | 1.925
598 | 46.7 | gf | 1.93 | mm | OK | -- | 21:53 | 2022-07-27 | 1.925
599 | 46.7 | gf | 1.935 | mm | OK | -- | 21:53 | 2022-07-27 | 1.93
600 | 46.7 | gf | 1.935 | mm | OK | -- | 21:53 | 2022-07-27 | 1.93
601 | 46.7 | gf | 1.94 | mm | OK | -- | 21:53 | 2022-07-27 | 1.935
602 | 46.7 | gf | 1.94 | mm | OK | -- | 21:53 | 2022-07-27 | 1.935
603 | 46.7 | gf | 1.94 | mm | OK | -- | 21:53 | 2022-07-27 | 1.935
604 | 46.7 | gf | 1.945 | mm | OK | -- | 21:53 | 2022-07-27 | 1.94
605 | 46.7 | gf | 1.945 | mm | OK | -- | 21:53 | 2022-07-27 | 1.94
606 | 46.7 | gf | 1.95 | mm | OK | -- | 21:53 | 2022-07-27 | 1.945
607 | 46.7 | gf | 1.95 | mm | OK | -- | 21:53 | 2022-07-27 | 1.945
608 | 46.7 | gf | 1.955 | mm | OK | -- | 21:53 | 2022-07-27 | 1.95
609 | 46.8 | gf | 1.955 | mm | OK | -- | 21:53 | 2022-07-27 | 1.95
610 | 46.8 | gf | 1.955 | mm | OK | -- | 21:53 | 2022-07-27 | 1.95
611 | 46.8 | gf | 1.96 | mm | OK | -- | 21:53 | 2022-07-27 | 1.955
612 | 46.8 | gf | 1.96 | mm | OK | -- | 21:53 | 2022-07-27 | 1.955
613 | 46.8 | gf | 1.965 | mm | OK | -- | 21:53 | 2022-07-27 | 1.96
614 | 46.8 | gf | 1.965 | mm | OK | -- | 21:53 | 2022-07-27 | 1.96
615 | 46.8 | gf | 1.965 | mm | OK | -- | 21:53 | 2022-07-27 | 1.96
616 | 46.8 | gf | 1.965 | mm | OK | -- | 21:53 | 2022-07-27 | 1.96
617 | 46.8 | gf | 1.97 | mm | OK | -- | 21:53 | 2022-07-27 | 1.965
618 | 46.9 | gf | 1.97 | mm | OK | -- | 21:53 | 2022-07-27 | 1.965
619 | 46.9 | gf | 1.975 | mm | OK | -- | 21:53 | 2022-07-27 | 1.97
620 | 46.9 | gf | 1.98 | mm | OK | -- | 21:53 | 2022-07-27 | 1.975
621 | 46.9 | gf | 1.98 | mm | OK | -- | 21:53 | 2022-07-27 | 1.975
622 | 46.9 | gf | 1.985 | mm | OK | -- | 21:54 | 2022-07-27 | 1.98
623 | 46.9 | gf | 1.985 | mm | OK | -- | 21:54 | 2022-07-27 | 1.98
624 | 46.9 | gf | 1.99 | mm | OK | -- | 21:54 | 2022-07-27 | 1.985
625 | 46.9 | gf | 1.995 | mm | OK | -- | 21:54 | 2022-07-27 | 1.99
626 | 46.9 | gf | 1.995 | mm | OK | -- | 21:54 | 2022-07-27 | 1.99
627 | 47 | gf | 2 | mm | OK | -- | 21:54 | 2022-07-27 | 1.995
628 | 47 | gf | 2 | mm | OK | -- | 21:54 | 2022-07-27 | 1.995
629 | 47.1 | gf | 2.005 | mm | OK | -- | 21:54 | 2022-07-27 | 2
630 | 47.1 | gf | 2.005 | mm | OK | -- | 21:54 | 2022-07-27 | 2
631 | 47 | gf | 2.01 | mm | OK | -- | 21:54 | 2022-07-27 | 2.005
632 | 47.1 | gf | 2.01 | mm | OK | -- | 21:54 | 2022-07-27 | 2.005
633 | 47.1 | gf | 2.01 | mm | OK | -- | 21:54 | 2022-07-27 | 2.005
634 | 47.1 | gf | 2.015 | mm | OK | -- | 21:54 | 2022-07-27 | 2.01
635 | 47.1 | gf | 2.015 | mm | OK | -- | 21:54 | 2022-07-27 | 2.01
636 | 47 | gf | 2.015 | mm | OK | -- | 21:54 | 2022-07-27 | 2.01
637 | 47 | gf | 2.015 | mm | OK | -- | 21:54 | 2022-07-27 | 2.01
638 | 47.1 | gf | 2.015 | mm | OK | -- | 21:54 | 2022-07-27 | 2.01
639 | 47.1 | gf | 2.02 | mm | OK | -- | 21:54 | 2022-07-27 | 2.015
640 | 47.1 | gf | 2.02 | mm | OK | -- | 21:54 | 2022-07-27 | 2.015
641 | 47.1 | gf | 2.02 | mm | OK | -- | 21:54 | 2022-07-27 | 2.015
642 | 47.1 | gf | 2.02 | mm | OK | -- | 21:54 | 2022-07-27 | 2.015
643 | 47.1 | gf | 2.025 | mm | OK | -- | 21:54 | 2022-07-27 | 2.02
644 | 47.1 | gf | 2.025 | mm | OK | -- | 21:54 | 2022-07-27 | 2.02
645 | 47.1 | gf | 2.025 | mm | OK | -- | 21:54 | 2022-07-27 | 2.02
646 | 47.1 | gf | 2.03 | mm | OK | -- | 21:54 | 2022-07-27 | 2.025
647 | 47.1 | gf | 2.03 | mm | OK | -- | 21:54 | 2022-07-27 | 2.025
648 | 47.1 | gf | 2.03 | mm | OK | -- | 21:54 | 2022-07-27 | 2.025
649 | 47.2 | gf | 2.03 | mm | OK | -- | 21:54 | 2022-07-27 | 2.025
650 | 47.1 | gf | 2.03 | mm | OK | -- | 21:54 | 2022-07-27 | 2.025
651 | 47.1 | gf | 2.035 | mm | OK | -- | 21:54 | 2022-07-27 | 2.03
652 | 47.2 | gf | 2.035 | mm | OK | -- | 21:54 | 2022-07-27 | 2.03
653 | 47.1 | gf | 2.035 | mm | OK | -- | 21:54 | 2022-07-27 | 2.03
654 | 47.2 | gf | 2.035 | mm | OK | -- | 21:54 | 2022-07-27 | 2.03
655 | 47.2 | gf | 2.04 | mm | OK | -- | 21:54 | 2022-07-27 | 2.035
656 | 47.2 | gf | 2.04 | mm | OK | -- | 21:54 | 2022-07-27 | 2.035
657 | 47.1 | gf | 2.04 | mm | OK | -- | 21:54 | 2022-07-27 | 2.035
658 | 47.1 | gf | 2.04 | mm | OK | -- | 21:54 | 2022-07-27 | 2.035
659 | 47.1 | gf | 2.04 | mm | OK | -- | 21:54 | 2022-07-27 | 2.035
660 | 47.1 | gf | 2.045 | mm | OK | -- | 21:54 | 2022-07-27 | 2.04
661 | 47.1 | gf | 2.045 | mm | OK | -- | 21:54 | 2022-07-27 | 2.04
662 | 47.1 | gf | 2.045 | mm | OK | -- | 21:54 | 2022-07-27 | 2.04
663 | 47.2 | gf | 2.045 | mm | OK | -- | 21:54 | 2022-07-27 | 2.04
664 | 47.2 | gf | 2.045 | mm | OK | -- | 21:54 | 2022-07-27 | 2.04
665 | 47.2 | gf | 2.05 | mm | OK | -- | 21:54 | 2022-07-27 | 2.045
666 | 47.2 | gf | 2.05 | mm | OK | -- | 21:54 | 2022-07-27 | 2.045
667 | 47.2 | gf | 2.05 | mm | OK | -- | 21:54 | 2022-07-27 | 2.045
668 | 47.2 | gf | 2.05 | mm | OK | -- | 21:54 | 2022-07-27 | 2.045
669 | 47.2 | gf | 2.055 | mm | OK | -- | 21:54 | 2022-07-27 | 2.05
670 | 47.2 | gf | 2.055 | mm | OK | -- | 21:54 | 2022-07-27 | 2.05
671 | 47.2 | gf | 2.055 | mm | OK | -- | 21:54 | 2022-07-27 | 2.05
672 | 47.2 | gf | 2.055 | mm | OK | -- | 21:54 | 2022-07-27 | 2.05
673 | 47.2 | gf | 2.055 | mm | OK | -- | 21:54 | 2022-07-27 | 2.05
674 | 47.2 | gf | 2.06 | mm | OK | -- | 21:54 | 2022-07-27 | 2.055
675 | 47.2 | gf | 2.06 | mm | OK | -- | 21:54 | 2022-07-27 | 2.055
676 | 47.2 | gf | 2.06 | mm | OK | -- | 21:54 | 2022-07-27 | 2.055
677 | 47.2 | gf | 2.065 | mm | OK | -- | 21:54 | 2022-07-27 | 2.06
678 | 47.2 | gf | 2.065 | mm | OK | -- | 21:54 | 2022-07-27 | 2.06
679 | 47.2 | gf | 2.065 | mm | OK | -- | 21:54 | 2022-07-27 | 2.06
680 | 47.2 | gf | 2.07 | mm | OK | -- | 21:54 | 2022-07-27 | 2.065
681 | 47.2 | gf | 2.07 | mm | OK | -- | 21:54 | 2022-07-27 | 2.065
682 | 47.2 | gf | 2.075 | mm | OK | -- | 21:54 | 2022-07-27 | 2.07
683 | 47.2 | gf | 2.075 | mm | OK | -- | 21:54 | 2022-07-27 | 2.07
684 | 47.3 | gf | 2.08 | mm | OK | -- | 21:54 | 2022-07-27 | 2.075
685 | 47.3 | gf | 2.08 | mm | OK | -- | 21:54 | 2022-07-27 | 2.075
686 | 47.3 | gf | 2.085 | mm | OK | -- | 21:54 | 2022-07-27 | 2.08
687 | 47.3 | gf | 2.085 | mm | OK | -- | 21:54 | 2022-07-27 | 2.08
688 | 47.3 | gf | 2.09 | mm | OK | -- | 21:54 | 2022-07-27 | 2.085
689 | 47.3 | gf | 2.09 | mm | OK | -- | 21:54 | 2022-07-27 | 2.085
690 | 47.3 | gf | 2.09 | mm | OK | -- | 21:54 | 2022-07-27 | 2.085
691 | 47.3 | gf | 2.095 | mm | OK | -- | 21:54 | 2022-07-27 | 2.09
692 | 47.3 | gf | 2.095 | mm | OK | -- | 21:54 | 2022-07-27 | 2.09
693 | 47.3 | gf | 2.095 | mm | OK | -- | 21:54 | 2022-07-27 | 2.09
694 | 47.3 | gf | 2.1 | mm | OK | -- | 21:54 | 2022-07-27 | 2.095
695 | 47.3 | gf | 2.1 | mm | OK | -- | 21:54 | 2022-07-27 | 2.095
696 | 47.3 | gf | 2.1 | mm | OK | -- | 21:54 | 2022-07-27 | 2.095
697 | 47.3 | gf | 2.1 | mm | OK | -- | 21:54 | 2022-07-27 | 2.095
698 | 47.3 | gf | 2.105 | mm | OK | -- | 21:54 | 2022-07-27 | 2.1
699 | 47.3 | gf | 2.105 | mm | OK | -- | 21:54 | 2022-07-27 | 2.1
700 | 47.3 | gf | 2.11 | mm | OK | -- | 21:54 | 2022-07-27 | 2.105
701 | 47.4 | gf | 2.11 | mm | OK | -- | 21:54 | 2022-07-27 | 2.105
702 | 47.4 | gf | 2.115 | mm | OK | -- | 21:54 | 2022-07-27 | 2.11
703 | 47.4 | gf | 2.115 | mm | OK | -- | 21:54 | 2022-07-27 | 2.11
704 | 47.4 | gf | 2.115 | mm | OK | -- | 21:54 | 2022-07-27 | 2.11
705 | 47.4 | gf | 2.12 | mm | OK | -- | 21:54 | 2022-07-27 | 2.115
706 | 47.4 | gf | 2.12 | mm | OK | -- | 21:54 | 2022-07-27 | 2.115
707 | 47.4 | gf | 2.12 | mm | OK | -- | 21:54 | 2022-07-27 | 2.115
708 | 47.4 | gf | 2.125 | mm | OK | -- | 21:54 | 2022-07-27 | 2.12
709 | 47.4 | gf | 2.13 | mm | OK | -- | 21:54 | 2022-07-27 | 2.125
710 | 47.4 | gf | 2.135 | mm | OK | -- | 21:54 | 2022-07-27 | 2.13
711 | 47.4 | gf | 2.135 | mm | OK | -- | 21:54 | 2022-07-27 | 2.13
712 | 47.5 | gf | 2.14 | mm | OK | -- | 21:54 | 2022-07-27 | 2.135
713 | 47.5 | gf | 2.145 | mm | OK | -- | 21:54 | 2022-07-27 | 2.14
714 | 47.5 | gf | 2.145 | mm | OK | -- | 21:54 | 2022-07-27 | 2.14
715 | 47.5 | gf | 2.15 | mm | OK | -- | 21:54 | 2022-07-27 | 2.145
716 | 47.5 | gf | 2.155 | mm | OK | -- | 21:54 | 2022-07-27 | 2.15
717 | 47.5 | gf | 2.16 | mm | OK | -- | 21:54 | 2022-07-27 | 2.155
718 | 47.6 | gf | 2.165 | mm | OK | -- | 21:54 | 2022-07-27 | 2.16
719 | 47.7 | gf | 2.17 | mm | OK | -- | 21:54 | 2022-07-27 | 2.165
720 | 47.7 | gf | 2.175 | mm | OK | -- | 21:54 | 2022-07-27 | 2.17
721 | 47.7 | gf | 2.18 | mm | OK | -- | 21:54 | 2022-07-27 | 2.175
722 | 47.6 | gf | 2.18 | mm | OK | -- | 21:54 | 2022-07-27 | 2.175
723 | 47.7 | gf | 2.185 | mm | OK | -- | 21:54 | 2022-07-27 | 2.18
724 | 47.7 | gf | 2.19 | mm | OK | -- | 21:54 | 2022-07-27 | 2.185
725 | 47.7 | gf | 2.195 | mm | OK | -- | 21:54 | 2022-07-27 | 2.19
726 | 47.7 | gf | 2.195 | mm | OK | -- | 21:54 | 2022-07-27 | 2.19
727 | 47.7 | gf | 2.195 | mm | OK | -- | 21:54 | 2022-07-27 | 2.19
728 | 47.8 | gf | 2.2 | mm | OK | -- | 21:54 | 2022-07-27 | 2.195
729 | 47.8 | gf | 2.2 | mm | OK | -- | 21:54 | 2022-07-27 | 2.195
730 | 47.8 | gf | 2.205 | mm | OK | -- | 21:54 | 2022-07-27 | 2.2
731 | 47.8 | gf | 2.205 | mm | OK | -- | 21:54 | 2022-07-27 | 2.2
732 | 47.8 | gf | 2.21 | mm | OK | -- | 21:54 | 2022-07-27 | 2.205
733 | 47.7 | gf | 2.215 | mm | OK | -- | 21:54 | 2022-07-27 | 2.21
734 | 47.8 | gf | 2.215 | mm | OK | -- | 21:54 | 2022-07-27 | 2.21
735 | 47.8 | gf | 2.22 | mm | OK | -- | 21:54 | 2022-07-27 | 2.215
736 | 47.9 | gf | 2.225 | mm | OK | -- | 21:54 | 2022-07-27 | 2.22
737 | 47.8 | gf | 2.225 | mm | OK | -- | 21:54 | 2022-07-27 | 2.22
738 | 47.9 | gf | 2.23 | mm | OK | -- | 21:54 | 2022-07-27 | 2.225
739 | 48 | gf | 2.235 | mm | OK | -- | 21:54 | 2022-07-27 | 2.23
740 | 47.9 | gf | 2.24 | mm | OK | -- | 21:54 | 2022-07-27 | 2.235
741 | 47.9 | gf | 2.24 | mm | OK | -- | 21:54 | 2022-07-27 | 2.235
742 | 47.9 | gf | 2.24 | mm | OK | -- | 21:54 | 2022-07-27 | 2.235
743 | 47.9 | gf | 2.245 | mm | OK | -- | 21:54 | 2022-07-27 | 2.24
744 | 47.9 | gf | 2.245 | mm | OK | -- | 21:54 | 2022-07-27 | 2.24
745 | 47.9 | gf | 2.25 | mm | OK | -- | 21:54 | 2022-07-27 | 2.245
746 | 48 | gf | 2.255 | mm | OK | -- | 21:54 | 2022-07-27 | 2.25
747 | 48 | gf | 2.26 | mm | OK | -- | 21:54 | 2022-07-27 | 2.255
748 | 48 | gf | 2.26 | mm | OK | -- | 21:54 | 2022-07-27 | 2.255
749 | 48 | gf | 2.265 | mm | OK | -- | 21:54 | 2022-07-27 | 2.26
750 | 48 | gf | 2.265 | mm | OK | -- | 21:54 | 2022-07-27 | 2.26
751 | 48.1 | gf | 2.27 | mm | OK | -- | 21:54 | 2022-07-27 | 2.265
752 | 48.1 | gf | 2.27 | mm | OK | -- | 21:54 | 2022-07-27 | 2.265
753 | 48 | gf | 2.275 | mm | OK | -- | 21:54 | 2022-07-27 | 2.27
754 | 48.1 | gf | 2.275 | mm | OK | -- | 21:54 | 2022-07-27 | 2.27
755 | 48.1 | gf | 2.28 | mm | OK | -- | 21:54 | 2022-07-27 | 2.275
756 | 48.1 | gf | 2.28 | mm | OK | -- | 21:54 | 2022-07-27 | 2.275
757 | 48.1 | gf | 2.285 | mm | OK | -- | 21:54 | 2022-07-27 | 2.28
758 | 48.1 | gf | 2.285 | mm | OK | -- | 21:54 | 2022-07-27 | 2.28
759 | 48.1 | gf | 2.29 | mm | OK | -- | 21:54 | 2022-07-27 | 2.285
760 | 48.1 | gf | 2.295 | mm | OK | -- | 21:54 | 2022-07-27 | 2.29
761 | 48.1 | gf | 2.295 | mm | OK | -- | 21:54 | 2022-07-27 | 2.29
762 | 48.1 | gf | 2.3 | mm | OK | -- | 21:54 | 2022-07-27 | 2.295
763 | 48.1 | gf | 2.305 | mm | OK | -- | 21:54 | 2022-07-27 | 2.3
764 | 48.1 | gf | 2.31 | mm | OK | -- | 21:54 | 2022-07-27 | 2.305
765 | 48.1 | gf | 2.31 | mm | OK | -- | 21:54 | 2022-07-27 | 2.305
766 | 48.2 | gf | 2.315 | mm | OK | -- | 21:54 | 2022-07-27 | 2.31
767 | 48.2 | gf | 2.315 | mm | OK | -- | 21:54 | 2022-07-27 | 2.31
768 | 48.2 | gf | 2.32 | mm | OK | -- | 21:54 | 2022-07-27 | 2.315
769 | 48.2 | gf | 2.325 | mm | OK | -- | 21:54 | 2022-07-27 | 2.32
770 | 48.2 | gf | 2.33 | mm | OK | -- | 21:54 | 2022-07-27 | 2.325
771 | 48.3 | gf | 2.33 | mm | OK | -- | 21:54 | 2022-07-27 | 2.325
772 | 48.2 | gf | 2.335 | mm | OK | -- | 21:54 | 2022-07-27 | 2.33
773 | 48.2 | gf | 2.335 | mm | OK | -- | 21:54 | 2022-07-27 | 2.33
774 | 48.2 | gf | 2.34 | mm | OK | -- | 21:54 | 2022-07-27 | 2.335
775 | 48.2 | gf | 2.34 | mm | OK | -- | 21:54 | 2022-07-27 | 2.335
776 | 48.3 | gf | 2.345 | mm | OK | -- | 21:54 | 2022-07-27 | 2.34
777 | 48.2 | gf | 2.345 | mm | OK | -- | 21:54 | 2022-07-27 | 2.34
778 | 48.3 | gf | 2.35 | mm | OK | -- | 21:54 | 2022-07-27 | 2.345
779 | 48.3 | gf | 2.35 | mm | OK | -- | 21:54 | 2022-07-27 | 2.345
780 | 48.3 | gf | 2.355 | mm | OK | -- | 21:54 | 2022-07-27 | 2.35
781 | 48.3 | gf | 2.355 | mm | OK | -- | 21:54 | 2022-07-27 | 2.35
782 | 48.4 | gf | 2.36 | mm | OK | -- | 21:54 | 2022-07-27 | 2.355
783 | 48.4 | gf | 2.36 | mm | OK | -- | 21:54 | 2022-07-27 | 2.355
784 | 48.5 | gf | 2.365 | mm | OK | -- | 21:54 | 2022-07-27 | 2.36
785 | 48.5 | gf | 2.365 | mm | OK | -- | 21:54 | 2022-07-27 | 2.36
786 | 48.5 | gf | 2.37 | mm | OK | -- | 21:54 | 2022-07-27 | 2.365
787 | 48.4 | gf | 2.375 | mm | OK | -- | 21:54 | 2022-07-27 | 2.37
788 | 48.4 | gf | 2.375 | mm | OK | -- | 21:54 | 2022-07-27 | 2.37
789 | 48.5 | gf | 2.38 | mm | OK | -- | 21:54 | 2022-07-27 | 2.375
790 | 48.5 | gf | 2.385 | mm | OK | -- | 21:54 | 2022-07-27 | 2.38
791 | 48.6 | gf | 2.39 | mm | OK | -- | 21:54 | 2022-07-27 | 2.385
792 | 48.6 | gf | 2.395 | mm | OK | -- | 21:54 | 2022-07-27 | 2.39
793 | 48.5 | gf | 2.395 | mm | OK | -- | 21:54 | 2022-07-27 | 2.39
794 | 48.5 | gf | 2.4 | mm | OK | -- | 21:54 | 2022-07-27 | 2.395
795 | 48.5 | gf | 2.405 | mm | OK | -- | 21:54 | 2022-07-27 | 2.4
796 | 48.5 | gf | 2.405 | mm | OK | -- | 21:54 | 2022-07-27 | 2.4
797 | 48.6 | gf | 2.41 | mm | OK | -- | 21:54 | 2022-07-27 | 2.405
798 | 48.6 | gf | 2.415 | mm | OK | -- | 21:54 | 2022-07-27 | 2.41
799 | 48.6 | gf | 2.415 | mm | OK | -- | 21:54 | 2022-07-27 | 2.41
800 | 48.6 | gf | 2.42 | mm | OK | -- | 21:54 | 2022-07-27 | 2.415
801 | 48.6 | gf | 2.42 | mm | OK | -- | 21:54 | 2022-07-27 | 2.415
802 | 48.6 | gf | 2.425 | mm | OK | -- | 21:54 | 2022-07-27 | 2.42
803 | 48.6 | gf | 2.425 | mm | OK | -- | 21:54 | 2022-07-27 | 2.42
804 | 48.6 | gf | 2.43 | mm | OK | -- | 21:54 | 2022-07-27 | 2.425
805 | 48.6 | gf | 2.43 | mm | OK | -- | 21:54 | 2022-07-27 | 2.425
806 | 48.7 | gf | 2.43 | mm | OK | -- | 21:54 | 2022-07-27 | 2.425
807 | 48.7 | gf | 2.435 | mm | OK | -- | 21:54 | 2022-07-27 | 2.43
808 | 48.7 | gf | 2.435 | mm | OK | -- | 21:54 | 2022-07-27 | 2.43
809 | 48.7 | gf | 2.44 | mm | OK | -- | 21:54 | 2022-07-27 | 2.435
810 | 48.7 | gf | 2.445 | mm | OK | -- | 21:54 | 2022-07-27 | 2.44
811 | 48.7 | gf | 2.445 | mm | OK | -- | 21:54 | 2022-07-27 | 2.44
812 | 48.7 | gf | 2.45 | mm | OK | -- | 21:54 | 2022-07-27 | 2.445
813 | 48.7 | gf | 2.45 | mm | OK | -- | 21:54 | 2022-07-27 | 2.445
814 | 48.7 | gf | 2.455 | mm | OK | -- | 21:54 | 2022-07-27 | 2.45
815 | 48.7 | gf | 2.455 | mm | OK | -- | 21:54 | 2022-07-27 | 2.45
816 | 48.7 | gf | 2.46 | mm | OK | -- | 21:54 | 2022-07-27 | 2.455
817 | 48.7 | gf | 2.465 | mm | OK | -- | 21:54 | 2022-07-27 | 2.46
818 | 48.7 | gf | 2.465 | mm | OK | -- | 21:54 | 2022-07-27 | 2.46
819 | 48.7 | gf | 2.47 | mm | OK | -- | 21:54 | 2022-07-27 | 2.465
820 | 48.8 | gf | 2.47 | mm | OK | -- | 21:54 | 2022-07-27 | 2.465
821 | 48.9 | gf | 2.475 | mm | OK | -- | 21:54 | 2022-07-27 | 2.47
822 | 48.9 | gf | 2.475 | mm | OK | -- | 21:54 | 2022-07-27 | 2.47
823 | 49 | gf | 2.48 | mm | OK | -- | 21:54 | 2022-07-27 | 2.475
824 | 48.9 | gf | 2.48 | mm | OK | -- | 21:54 | 2022-07-27 | 2.475
825 | 48.9 | gf | 2.485 | mm | OK | -- | 21:54 | 2022-07-27 | 2.48
826 | 49 | gf | 2.485 | mm | OK | -- | 21:54 | 2022-07-27 | 2.48
827 | 49 | gf | 2.49 | mm | OK | -- | 21:54 | 2022-07-27 | 2.485
828 | 48.9 | gf | 2.49 | mm | OK | -- | 21:54 | 2022-07-27 | 2.485
829 | 48.9 | gf | 2.495 | mm | OK | -- | 21:54 | 2022-07-27 | 2.49
830 | 48.9 | gf | 2.495 | mm | OK | -- | 21:54 | 2022-07-27 | 2.49
831 | 48.9 | gf | 2.5 | mm | OK | -- | 21:54 | 2022-07-27 | 2.495
832 | 48.9 | gf | 2.5 | mm | OK | -- | 21:54 | 2022-07-27 | 2.495
833 | 48.9 | gf | 2.505 | mm | OK | -- | 21:54 | 2022-07-27 | 2.5
834 | 48.9 | gf | 2.51 | mm | OK | -- | 21:54 | 2022-07-27 | 2.505
835 | 48.9 | gf | 2.51 | mm | OK | -- | 21:54 | 2022-07-27 | 2.505
836 | 48.9 | gf | 2.515 | mm | OK | -- | 21:54 | 2022-07-27 | 2.51
837 | 49 | gf | 2.515 | mm | OK | -- | 21:54 | 2022-07-27 | 2.51
838 | 48.9 | gf | 2.52 | mm | OK | -- | 21:54 | 2022-07-27 | 2.515
839 | 48.9 | gf | 2.52 | mm | OK | -- | 21:54 | 2022-07-27 | 2.515
840 | 48.9 | gf | 2.52 | mm | OK | -- | 21:54 | 2022-07-27 | 2.515
841 | 49 | gf | 2.525 | mm | OK | -- | 21:54 | 2022-07-27 | 2.52
842 | 49.1 | gf | 2.525 | mm | OK | -- | 21:54 | 2022-07-27 | 2.52
843 | 49.1 | gf | 2.53 | mm | OK | -- | 21:54 | 2022-07-27 | 2.525
844 | 49.1 | gf | 2.53 | mm | OK | -- | 21:54 | 2022-07-27 | 2.525
845 | 49.1 | gf | 2.535 | mm | OK | -- | 21:54 | 2022-07-27 | 2.53
846 | 49.3 | gf | 2.54 | mm | OK | -- | 21:54 | 2022-07-27 | 2.535
847 | 49.4 | gf | 2.54 | mm | OK | -- | 21:54 | 2022-07-27 | 2.535
848 | 49.4 | gf | 2.545 | mm | OK | -- | 21:54 | 2022-07-27 | 2.54
849 | 49.5 | gf | 2.545 | mm | OK | -- | 21:54 | 2022-07-27 | 2.54
850 | 49.5 | gf | 2.55 | mm | OK | -- | 21:54 | 2022-07-27 | 2.545
851 | 49.5 | gf | 2.55 | mm | OK | -- | 21:54 | 2022-07-27 | 2.545
852 | 49.5 | gf | 2.555 | mm | OK | -- | 21:54 | 2022-07-27 | 2.55
853 | 49.5 | gf | 2.555 | mm | OK | -- | 21:54 | 2022-07-27 | 2.55
854 | 49.4 | gf | 2.56 | mm | OK | -- | 21:54 | 2022-07-27 | 2.555
855 | 49.3 | gf | 2.56 | mm | OK | -- | 21:54 | 2022-07-27 | 2.555
856 | 49.4 | gf | 2.565 | mm | OK | -- | 21:54 | 2022-07-27 | 2.56
857 | 49.3 | gf | 2.565 | mm | OK | -- | 21:54 | 2022-07-27 | 2.56
858 | 49.3 | gf | 2.57 | mm | OK | -- | 21:54 | 2022-07-27 | 2.565
859 | 49.3 | gf | 2.575 | mm | OK | -- | 21:54 | 2022-07-27 | 2.57
860 | 49.3 | gf | 2.575 | mm | OK | -- | 21:54 | 2022-07-27 | 2.57
861 | 49.3 | gf | 2.58 | mm | OK | -- | 21:54 | 2022-07-27 | 2.575
862 | 49.3 | gf | 2.58 | mm | OK | -- | 21:54 | 2022-07-27 | 2.575
863 | 49.3 | gf | 2.585 | mm | OK | -- | 21:54 | 2022-07-27 | 2.58
864 | 49.3 | gf | 2.585 | mm | OK | -- | 21:54 | 2022-07-27 | 2.58
865 | 49.3 | gf | 2.59 | mm | OK | -- | 21:54 | 2022-07-27 | 2.585
866 | 49.3 | gf | 2.59 | mm | OK | -- | 21:54 | 2022-07-27 | 2.585
867 | 49.4 | gf | 2.595 | mm | OK | -- | 21:54 | 2022-07-27 | 2.59
868 | 49.4 | gf | 2.6 | mm | OK | -- | 21:54 | 2022-07-27 | 2.595
869 | 49.4 | gf | 2.6 | mm | OK | -- | 21:54 | 2022-07-27 | 2.595
870 | 49.4 | gf | 2.605 | mm | OK | -- | 21:54 | 2022-07-27 | 2.6
871 | 49.4 | gf | 2.605 | mm | OK | -- | 21:54 | 2022-07-27 | 2.6
872 | 49.4 | gf | 2.61 | mm | OK | -- | 21:54 | 2022-07-27 | 2.605
873 | 49.4 | gf | 2.615 | mm | OK | -- | 21:54 | 2022-07-27 | 2.61
874 | 49.4 | gf | 2.615 | mm | OK | -- | 21:54 | 2022-07-27 | 2.61
875 | 49.4 | gf | 2.62 | mm | OK | -- | 21:54 | 2022-07-27 | 2.615
876 | 49.4 | gf | 2.625 | mm | OK | -- | 21:54 | 2022-07-27 | 2.62
877 | 49.4 | gf | 2.625 | mm | OK | -- | 21:54 | 2022-07-27 | 2.62
878 | 49.4 | gf | 2.63 | mm | OK | -- | 21:54 | 2022-07-27 | 2.625
879 | 49.4 | gf | 2.63 | mm | OK | -- | 21:54 | 2022-07-27 | 2.625
880 | 49.4 | gf | 2.635 | mm | OK | -- | 21:54 | 2022-07-27 | 2.63
881 | 49.4 | gf | 2.635 | mm | OK | -- | 21:54 | 2022-07-27 | 2.63
882 | 49.4 | gf | 2.64 | mm | OK | -- | 21:54 | 2022-07-27 | 2.635
883 | 49.5 | gf | 2.645 | mm | OK | -- | 21:54 | 2022-07-27 | 2.64
884 | 49.6 | gf | 2.645 | mm | OK | -- | 21:54 | 2022-07-27 | 2.64
885 | 49.6 | gf | 2.65 | mm | OK | -- | 21:54 | 2022-07-27 | 2.645
886 | 49.6 | gf | 2.65 | mm | OK | -- | 21:54 | 2022-07-27 | 2.645
887 | 49.6 | gf | 2.655 | mm | OK | -- | 21:54 | 2022-07-27 | 2.65
888 | 49.6 | gf | 2.655 | mm | OK | -- | 21:54 | 2022-07-27 | 2.65
889 | 49.6 | gf | 2.66 | mm | OK | -- | 21:54 | 2022-07-27 | 2.655
890 | 49.7 | gf | 2.665 | mm | OK | -- | 21:54 | 2022-07-27 | 2.66
891 | 49.6 | gf | 2.67 | mm | OK | -- | 21:54 | 2022-07-27 | 2.665
892 | 49.7 | gf | 2.675 | mm | OK | -- | 21:54 | 2022-07-27 | 2.67
893 | 49.7 | gf | 2.68 | mm | OK | -- | 21:54 | 2022-07-27 | 2.675
894 | 49.7 | gf | 2.68 | mm | OK | -- | 21:54 | 2022-07-27 | 2.675
895 | 49.8 | gf | 2.685 | mm | OK | -- | 21:54 | 2022-07-27 | 2.68
896 | 49.8 | gf | 2.69 | mm | OK | -- | 21:54 | 2022-07-27 | 2.685
897 | 49.7 | gf | 2.69 | mm | OK | -- | 21:54 | 2022-07-27 | 2.685
898 | 49.8 | gf | 2.695 | mm | OK | -- | 21:54 | 2022-07-27 | 2.69
899 | 49.8 | gf | 2.7 | mm | OK | -- | 21:54 | 2022-07-27 | 2.695
900 | 49.8 | gf | 2.7 | mm | OK | -- | 21:54 | 2022-07-27 | 2.695
901 | 49.9 | gf | 2.705 | mm | OK | -- | 21:54 | 2022-07-27 | 2.7
902 | 49.9 | gf | 2.71 | mm | OK | -- | 21:54 | 2022-07-27 | 2.705
903 | 50 | gf | 2.715 | mm | OK | -- | 21:54 | 2022-07-27 | 2.71
904 | 50 | gf | 2.715 | mm | OK | -- | 21:54 | 2022-07-27 | 2.71
905 | 50 | gf | 2.72 | mm | OK | -- | 21:54 | 2022-07-27 | 2.715
906 | 50 | gf | 2.725 | mm | OK | -- | 21:54 | 2022-07-27 | 2.72
907 | 50 | gf | 2.73 | mm | OK | -- | 21:54 | 2022-07-27 | 2.725
908 | 50 | gf | 2.735 | mm | OK | -- | 21:54 | 2022-07-27 | 2.73
909 | 50 | gf | 2.74 | mm | OK | -- | 21:54 | 2022-07-27 | 2.735
910 | 50.1 | gf | 2.745 | mm | OK | -- | 21:54 | 2022-07-27 | 2.74
911 | 50.1 | gf | 2.75 | mm | OK | -- | 21:54 | 2022-07-27 | 2.745
912 | 50.1 | gf | 2.755 | mm | OK | -- | 21:54 | 2022-07-27 | 2.75
913 | 50.1 | gf | 2.76 | mm | OK | -- | 21:54 | 2022-07-27 | 2.755
914 | 50.1 | gf | 2.77 | mm | OK | -- | 21:54 | 2022-07-27 | 2.765
915 | 50.3 | gf | 2.775 | mm | OK | -- | 21:54 | 2022-07-27 | 2.77
916 | 50.4 | gf | 2.785 | mm | OK | -- | 21:54 | 2022-07-27 | 2.78
917 | 50.4 | gf | 2.795 | mm | OK | -- | 21:54 | 2022-07-27 | 2.79
918 | 50.4 | gf | 2.805 | mm | OK | -- | 21:54 | 2022-07-27 | 2.8
919 | 50.4 | gf | 2.815 | mm | OK | -- | 21:54 | 2022-07-27 | 2.81
920 | 50.4 | gf | 2.82 | mm | OK | -- | 21:54 | 2022-07-27 | 2.815
921 | 50.4 | gf | 2.83 | mm | OK | -- | 21:54 | 2022-07-27 | 2.825
922 | 50.4 | gf | 2.835 | mm | OK | -- | 21:54 | 2022-07-27 | 2.83
923 | 50.5 | gf | 2.84 | mm | OK | -- | 21:54 | 2022-07-27 | 2.835
924 | 50.6 | gf | 2.85 | mm | OK | -- | 21:54 | 2022-07-27 | 2.845
925 | 50.5 | gf | 2.855 | mm | OK | -- | 21:54 | 2022-07-27 | 2.85
926 | 50.5 | gf | 2.865 | mm | OK | -- | 21:54 | 2022-07-27 | 2.86
927 | 50.4 | gf | 2.87 | mm | OK | -- | 21:54 | 2022-07-27 | 2.865
928 | 50.5 | gf | 2.88 | mm | OK | -- | 21:54 | 2022-07-27 | 2.875
929 | 50.7 | gf | 2.89 | mm | OK | -- | 21:54 | 2022-07-27 | 2.885
930 | 50.7 | gf | 2.895 | mm | OK | -- | 21:54 | 2022-07-27 | 2.89
931 | 50.7 | gf | 2.905 | mm | OK | -- | 21:54 | 2022-07-27 | 2.9
932 | 50.8 | gf | 2.91 | mm | OK | -- | 21:54 | 2022-07-27 | 2.905
933 | 50.9 | gf | 2.915 | mm | OK | -- | 21:54 | 2022-07-27 | 2.91
934 | 50.7 | gf | 2.92 | mm | OK | -- | 21:54 | 2022-07-27 | 2.915
935 | 50.9 | gf | 2.93 | mm | OK | -- | 21:54 | 2022-07-27 | 2.925
936 | 51.1 | gf | 2.935 | mm | OK | -- | 21:54 | 2022-07-27 | 2.93
937 | 51.2 | gf | 2.945 | mm | OK | -- | 21:54 | 2022-07-27 | 2.94
938 | 51.1 | gf | 2.955 | mm | OK | -- | 21:54 | 2022-07-27 | 2.95
939 | 51.1 | gf | 2.96 | mm | OK | -- | 21:54 | 2022-07-27 | 2.955
940 | 51.2 | gf | 2.965 | mm | OK | -- | 21:54 | 2022-07-27 | 2.96
941 | 51.1 | gf | 2.97 | mm | OK | -- | 21:54 | 2022-07-27 | 2.965
942 | 51.2 | gf | 2.975 | mm | OK | -- | 21:54 | 2022-07-27 | 2.97
943 | 51.2 | gf | 2.98 | mm | OK | -- | 21:54 | 2022-07-27 | 2.975
944 | 51.2 | gf | 2.985 | mm | OK | -- | 21:54 | 2022-07-27 | 2.98
945 | 51.1 | gf | 2.99 | mm | OK | -- | 21:54 | 2022-07-27 | 2.985
946 | 51.1 | gf | 2.995 | mm | OK | -- | 21:54 | 2022-07-27 | 2.99
947 | 51.1 | gf | 3 | mm | OK | -- | 21:54 | 2022-07-27 | 2.995
948 | 51 | gf | 3 | mm | OK | -- | 21:54 | 2022-07-27 | 2.995
949 | 51.1 | gf | 3.005 | mm | OK | -- | 21:54 | 2022-07-27 | 3
950 | 51.1 | gf | 3.01 | mm | OK | -- | 21:54 | 2022-07-27 | 3.005
951 | 51.1 | gf | 3.015 | mm | OK | -- | 21:54 | 2022-07-27 | 3.01
952 | 51 | gf | 3.015 | mm | OK | -- | 21:54 | 2022-07-27 | 3.01
953 | 51.1 | gf | 3.02 | mm | OK | -- | 21:54 | 2022-07-27 | 3.015
954 | 51.1 | gf | 3.025 | mm | OK | -- | 21:54 | 2022-07-27 | 3.02
955 | 51.1 | gf | 3.03 | mm | OK | -- | 21:54 | 2022-07-27 | 3.025
956 | 51 | gf | 3.035 | mm | OK | -- | 21:54 | 2022-07-27 | 3.03
957 | 51.1 | gf | 3.035 | mm | OK | -- | 21:54 | 2022-07-27 | 3.03
958 | 51.2 | gf | 3.04 | mm | OK | -- | 21:54 | 2022-07-27 | 3.035
959 | 51.2 | gf | 3.045 | mm | OK | -- | 21:54 | 2022-07-27 | 3.04
960 | 51.3 | gf | 3.05 | mm | OK | -- | 21:54 | 2022-07-27 | 3.045
961 | 51.3 | gf | 3.05 | mm | OK | -- | 21:54 | 2022-07-27 | 3.045
962 | 51.3 | gf | 3.055 | mm | OK | -- | 21:54 | 2022-07-27 | 3.05
963 | 51.3 | gf | 3.06 | mm | OK | -- | 21:54 | 2022-07-27 | 3.055
964 | 51.3 | gf | 3.06 | mm | OK | -- | 21:54 | 2022-07-27 | 3.055
965 | 51.3 | gf | 3.065 | mm | OK | -- | 21:54 | 2022-07-27 | 3.06
966 | 51.4 | gf | 3.07 | mm | OK | -- | 21:54 | 2022-07-27 | 3.065
967 | 51.3 | gf | 3.075 | mm | OK | -- | 21:54 | 2022-07-27 | 3.07
968 | 51.4 | gf | 3.075 | mm | OK | -- | 21:54 | 2022-07-27 | 3.07
969 | 51.4 | gf | 3.08 | mm | OK | -- | 21:54 | 2022-07-27 | 3.075
970 | 51.4 | gf | 3.085 | mm | OK | -- | 21:54 | 2022-07-27 | 3.08
971 | 51.5 | gf | 3.085 | mm | OK | -- | 21:54 | 2022-07-27 | 3.08
972 | 51.5 | gf | 3.09 | mm | OK | -- | 21:54 | 2022-07-27 | 3.085
973 | 51.5 | gf | 3.09 | mm | OK | -- | 21:54 | 2022-07-27 | 3.085
974 | 51.6 | gf | 3.095 | mm | OK | -- | 21:54 | 2022-07-27 | 3.09
975 | 51.5 | gf | 3.095 | mm | OK | -- | 21:54 | 2022-07-27 | 3.09
976 | 51.6 | gf | 3.1 | mm | OK | -- | 21:54 | 2022-07-27 | 3.095
977 | 51.6 | gf | 3.1 | mm | OK | -- | 21:54 | 2022-07-27 | 3.095
978 | 51.6 | gf | 3.1 | mm | OK | -- | 21:54 | 2022-07-27 | 3.095
979 | 51.6 | gf | 3.105 | mm | OK | -- | 21:54 | 2022-07-27 | 3.1
980 | 51.6 | gf | 3.105 | mm | OK | -- | 21:54 | 2022-07-27 | 3.1
981 | 51.7 | gf | 3.11 | mm | OK | -- | 21:54 | 2022-07-27 | 3.105
982 | 51.7 | gf | 3.11 | mm | OK | -- | 21:54 | 2022-07-27 | 3.105
983 | 51.6 | gf | 3.115 | mm | OK | -- | 21:54 | 2022-07-27 | 3.11
984 | 51.7 | gf | 3.115 | mm | OK | -- | 21:54 | 2022-07-27 | 3.11
985 | 51.7 | gf | 3.115 | mm | OK | -- | 21:54 | 2022-07-27 | 3.11
986 | 51.7 | gf | 3.12 | mm | OK | -- | 21:54 | 2022-07-27 | 3.115
987 | 51.7 | gf | 3.12 | mm | OK | -- | 21:54 | 2022-07-27 | 3.115
988 | 51.7 | gf | 3.125 | mm | OK | -- | 21:54 | 2022-07-27 | 3.12
989 | 51.7 | gf | 3.125 | mm | OK | -- | 21:54 | 2022-07-27 | 3.12
990 | 51.7 | gf | 3.125 | mm | OK | -- | 21:54 | 2022-07-27 | 3.12
991 | 51.7 | gf | 3.13 | mm | OK | -- | 21:54 | 2022-07-27 | 3.125
992 | 51.7 | gf | 3.13 | mm | OK | -- | 21:54 | 2022-07-27 | 3.125
993 | 51.7 | gf | 3.135 | mm | OK | -- | 21:54 | 2022-07-27 | 3.13
994 | 51.7 | gf | 3.135 | mm | OK | -- | 21:54 | 2022-07-27 | 3.13
995 | 51.8 | gf | 3.135 | mm | OK | -- | 21:54 | 2022-07-27 | 3.13
996 | 51.8 | gf | 3.14 | mm | OK | -- | 21:54 | 2022-07-27 | 3.135
997 | 51.8 | gf | 3.14 | mm | OK | -- | 21:54 | 2022-07-27 | 3.135
998 | 51.8 | gf | 3.145 | mm | OK | -- | 21:54 | 2022-07-27 | 3.14
999 | 51.9 | gf | 3.145 | mm | OK | -- | 21:54 | 2022-07-27 | 3.14
1000 | 51.8 | gf | 3.145 | mm | OK | -- | 21:54 | 2022-07-27 | 3.14
1001 | 51.9 | gf | 3.15 | mm | OK | -- | 21:54 | 2022-07-27 | 3.145
1002 | 51.9 | gf | 3.15 | mm | OK | -- | 21:54 | 2022-07-27 | 3.145
1003 | 51.9 | gf | 3.15 | mm | OK | -- | 21:54 | 2022-07-27 | 3.145
1004 | 51.9 | gf | 3.155 | mm | OK | -- | 21:54 | 2022-07-27 | 3.15
1005 | 51.9 | gf | 3.155 | mm | OK | -- | 21:54 | 2022-07-27 | 3.15
1006 | 52 | gf | 3.16 | mm | OK | -- | 21:54 | 2022-07-27 | 3.155
1007 | 51.9 | gf | 3.16 | mm | OK | -- | 21:54 | 2022-07-27 | 3.155
1008 | 51.9 | gf | 3.16 | mm | OK | -- | 21:54 | 2022-07-27 | 3.155
1009 | 51.9 | gf | 3.165 | mm | OK | -- | 21:54 | 2022-07-27 | 3.16
1010 | 51.9 | gf | 3.165 | mm | OK | -- | 21:54 | 2022-07-27 | 3.16
1011 | 51.9 | gf | 3.17 | mm | OK | -- | 21:54 | 2022-07-27 | 3.165
1012 | 51.9 | gf | 3.17 | mm | OK | -- | 21:54 | 2022-07-27 | 3.165
1013 | 51.9 | gf | 3.175 | mm | OK | -- | 21:54 | 2022-07-27 | 3.17
1014 | 51.9 | gf | 3.175 | mm | OK | -- | 21:54 | 2022-07-27 | 3.17
1015 | 51.9 | gf | 3.175 | mm | OK | -- | 21:54 | 2022-07-27 | 3.17
1016 | 51.9 | gf | 3.18 | mm | OK | -- | 21:54 | 2022-07-27 | 3.175
1017 | 51.9 | gf | 3.18 | mm | OK | -- | 21:54 | 2022-07-27 | 3.175
1018 | 51.9 | gf | 3.185 | mm | OK | -- | 21:54 | 2022-07-27 | 3.18
1019 | 51.9 | gf | 3.185 | mm | OK | -- | 21:54 | 2022-07-27 | 3.18
1020 | 51.9 | gf | 3.19 | mm | OK | -- | 21:54 | 2022-07-27 | 3.185
1021 | 52 | gf | 3.195 | mm | OK | -- | 21:54 | 2022-07-27 | 3.19
1022 | 52 | gf | 3.195 | mm | OK | -- | 21:54 | 2022-07-27 | 3.19
1023 | 52 | gf | 3.2 | mm | OK | -- | 21:54 | 2022-07-27 | 3.195
1024 | 52 | gf | 3.205 | mm | OK | -- | 21:54 | 2022-07-27 | 3.2
1025 | 52.1 | gf | 3.21 | mm | OK | -- | 21:54 | 2022-07-27 | 3.205
1026 | 52.1 | gf | 3.215 | mm | OK | -- | 21:54 | 2022-07-27 | 3.21
1027 | 52.1 | gf | 3.215 | mm | OK | -- | 21:54 | 2022-07-27 | 3.21
1028 | 52.1 | gf | 3.22 | mm | OK | -- | 21:54 | 2022-07-27 | 3.215
1029 | 52.1 | gf | 3.225 | mm | OK | -- | 21:54 | 2022-07-27 | 3.22
1030 | 52.1 | gf | 3.225 | mm | OK | -- | 21:54 | 2022-07-27 | 3.22
1031 | 52.1 | gf | 3.23 | mm | OK | -- | 21:54 | 2022-07-27 | 3.225
1032 | 52.2 | gf | 3.23 | mm | OK | -- | 21:54 | 2022-07-27 | 3.225
1033 | 52.2 | gf | 3.235 | mm | OK | -- | 21:54 | 2022-07-27 | 3.23
1034 | 53.5 | gf | 3.235 | mm | OK | -- | 21:54 | 2022-07-27 | 3.23
1035 | 55.8 | gf | 3.24 | mm | OK | -- | 21:54 | 2022-07-27 | 3.235
1036 | 57.5 | gf | 3.24 | mm | OK | -- | 21:54 | 2022-07-27 | 3.235
1037 | 58.5 | gf | 3.245 | mm | OK | -- | 21:54 | 2022-07-27 | 3.24
1038 | 59.6 | gf | 3.245 | mm | OK | -- | 21:54 | 2022-07-27 | 3.24
1039 | 61.1 | gf | 3.245 | mm | OK | -- | 21:54 | 2022-07-27 | 3.24
1040 | 62.7 | gf | 3.25 | mm | OK | -- | 21:54 | 2022-07-27 | 3.245
1041 | 64.4 | gf | 3.25 | mm | OK | -- | 21:54 | 2022-07-27 | 3.245
1042 | 66.2 | gf | 3.255 | mm | OK | -- | 21:54 | 2022-07-27 | 3.25
1043 | 67.7 | gf | 3.255 | mm | OK | -- | 21:54 | 2022-07-27 | 3.25
1044 | 69.3 | gf | 3.255 | mm | OK | -- | 21:54 | 2022-07-27 | 3.25
1045 | 70.9 | gf | 3.26 | mm | OK | -- | 21:54 | 2022-07-27 | 3.255
1046 | 72.3 | gf | 3.26 | mm | OK | -- | 21:54 | 2022-07-27 | 3.255
1047 | 74.1 | gf | 3.26 | mm | OK | -- | 21:54 | 2022-07-27 | 3.255
1048 | 75.8 | gf | 3.265 | mm | OK | -- | 21:54 | 2022-07-27 | 3.26
1049 | 77.7 | gf | 3.265 | mm | OK | -- | 21:54 | 2022-07-27 | 3.26
1050 | 79.8 | gf | 3.27 | mm | OK | -- | 21:54 | 2022-07-27 | 3.265
1051 | 82 | gf | 3.27 | mm | OK | -- | 21:54 | 2022-07-27 | 3.265
1052 | 84.1 | gf | 3.275 | mm | OK | -- | 21:54 | 2022-07-27 | 3.27
1053 | 86.1 | gf | 3.275 | mm | OK | -- | 21:54 | 2022-07-27 | 3.27
1054 | 88.4 | gf | 3.275 | mm | OK | -- | 21:54 | 2022-07-27 | 3.27
1055 | 90.9 | gf | 3.28 | mm | OK | -- | 21:54 | 2022-07-27 | 3.275
1056 | 94.1 | gf | 3.285 | mm | OK | -- | 21:54 | 2022-07-27 | 3.28
1057 | 97.4 | gf | 3.285 | mm | OK | -- | 21:54 | 2022-07-27 | 3.28
1058 | 100.3 | gf | 3.29 | mm | OK | -- | 21:54 | 2022-07-27 | 3.285
1059 | 102.7 | gf | 3.29 | mm | OK | -- | 21:54 | 2022-07-27 | 3.285
1060 | 105.2 | gf | 3.295 | mm | OK | -- | 21:54 | 2022-07-27 | 3.29
1061 | 107.7 | gf | 3.295 | mm | OK | -- | 21:54 | 2022-07-27 | 3.29
1062 | 109.8 | gf | 3.3 | mm | OK | -- | 21:54 | 2022-07-27 | 3.295
1063 | 111.9 | gf | 3.3 | mm | OK | -- | 21:54 | 2022-07-27 | 3.295
1064 | 114 | gf | 3.305 | mm | OK | -- | 21:54 | 2022-07-27 | 3.3
1065 | 115.9 | gf | 3.305 | mm | OK | -- | 21:54 | 2022-07-27 | 3.3
1066 | 117.9 | gf | 3.305 | mm | OK | -- | 21:54 | 2022-07-27 | 3.3
1067 | 120.1 | gf | 3.31 | mm | OK | -- | 21:54 | 2022-07-27 | 3.305
1068 | 122.4 | gf | 3.31 | mm | OK | -- | 21:54 | 2022-07-27 | 3.305
1069 | 124.6 | gf | 3.315 | mm | OK | -- | 21:54 | 2022-07-27 | 3.31
1070 | 127 | gf | 3.315 | mm | OK | -- | 21:54 | 2022-07-27 | 3.31
1071 | 129.1 | gf | 3.32 | mm | OK | -- | 21:54 | 2022-07-27 | 3.315
1072 | 131.3 | gf | 3.32 | mm | OK | -- | 21:54 | 2022-07-27 | 3.315
1073 | 133.8 | gf | 3.32 | mm | OK | -- | 21:54 | 2022-07-27 | 3.315
1074 | 136.7 | gf | 3.325 | mm | OK | -- | 21:54 | 2022-07-27 | 3.32
1075 | 139.6 | gf | 3.33 | mm | OK | -- | 21:54 | 2022-07-27 | 3.325
1076 | 142.4 | gf | 3.33 | mm | OK | -- | 21:54 | 2022-07-27 | 3.325
1077 | 145 | gf | 3.335 | mm | OK | -- | 21:54 | 2022-07-27 | 3.33
1078 | 147.4 | gf | 3.335 | mm | OK | -- | 21:54 | 2022-07-27 | 3.33
1079 | 150.2 | gf | 3.34 | mm | OK | -- | 21:54 | 2022-07-27 | 3.335
1080 | 152.7 | gf | 3.34 | mm | OK | -- | 21:54 | 2022-07-27 | 3.335
1081 | 154.6 | gf | 3.345 | mm | OK | -- | 21:54 | 2022-07-27 | 3.34
1082 | 155 | gf | 3.345 | mm | OK | -- | 21:54 | 2022-07-27 | 3.34
1083 | 154.8 | gf | 3.345 | mm | OK | -- | 21:54 | 2022-07-27 | 3.34
1084 | 154.5 | gf | 3.345 | mm | OK | -- | 21:54 | 2022-07-27 | 3.34
1085 | 154.5 | gf | 3.345 | mm | OK | -- | 21:54 | 2022-07-27 | 3.34
1086 | 154.4 | gf | 3.345 | mm | OK | -- | 21:54 | 2022-07-27 | 3.34
1087 | 154.3 | gf | 3.345 | mm | OK | -- | 21:54 | 2022-07-27 | 3.34
1088 | 154.3 | gf | 3.345 | mm | OK | -- | 21:54 | 2022-07-27 | 3.34
1089 | 154.3 | gf | 3.345 | mm | OK | -- | 21:54 | 2022-07-27 | 3.34
1090 | 154.2 | gf | 3.345 | mm | OK | -- | 21:54 | 2022-07-27 | 3.34
1091 | 154.2 | gf | 3.345 | mm | OK | -- | 21:54 | 2022-07-27 | 3.34
1092 | 154.2 | gf | 3.345 | mm | OK | -- | 21:54 | 2022-07-27 | 3.34
1093 | 154.1 | gf | 3.345 | mm | OK | -- | 21:54 | 2022-07-27 | 3.34
1094 | 154.1 | gf | 3.345 | mm | OK | -- | 21:54 | 2022-07-27 | 3.34
1095 | 153.9 | gf | 3.345 | mm | OK | -- | 21:54 | 2022-07-27 | 3.34
1096 | 154 | gf | 3.345 | mm | OK | -- | 21:54 | 2022-07-27 | 3.34
1097 | 153.9 | gf | 3.345 | mm | OK | -- | 21:54 | 2022-07-27 | 3.34
1098 | 153.9 | gf | 3.345 | mm | OK | -- | 21:54 | 2022-07-27 | 3.34
1099 | 153.8 | gf | 3.345 | mm | OK | -- | 21:54 | 2022-07-27 | 3.34
1100 | 153.6 | gf | 3.345 | mm | OK | -- | 21:54 | 2022-07-27 | 3.34
1101 | 153.2 | gf | 3.345 | mm | OK | -- | 21:54 | 2022-07-27 | 3.34
1102 | 152.8 | gf | 3.345 | mm | OK | -- | 21:54 | 2022-07-27 | 3.34
1103 | 151.7 | gf | 3.34 | mm | OK | -- | 21:54 | 2022-07-27 | 3.335
1104 | 150 | gf | 3.34 | mm | OK | -- | 21:54 | 2022-07-27 | 3.335
1105 | 148.3 | gf | 3.34 | mm | OK | -- | 21:54 | 2022-07-27 | 3.335
1106 | 145.3 | gf | 3.335 | mm | OK | -- | 21:54 | 2022-07-27 | 3.33
1107 | 140.4 | gf | 3.33 | mm | OK | -- | 21:54 | 2022-07-27 | 3.325
1108 | 137.4 | gf | 3.33 | mm | OK | -- | 21:54 | 2022-07-27 | 3.325
1109 | 134 | gf | 3.325 | mm | OK | -- | 21:54 | 2022-07-27 | 3.32
1110 | 132.3 | gf | 3.325 | mm | OK | -- | 21:54 | 2022-07-27 | 3.32
1111 | 131.9 | gf | 3.325 | mm | OK | -- | 21:54 | 2022-07-27 | 3.32
1112 | 131.2 | gf | 3.32 | mm | OK | -- | 21:54 | 2022-07-27 | 3.315
1113 | 130.5 | gf | 3.32 | mm | OK | -- | 21:54 | 2022-07-27 | 3.315
1114 | 129.8 | gf | 3.32 | mm | OK | -- | 21:54 | 2022-07-27 | 3.315
1115 | 128.6 | gf | 3.32 | mm | OK | -- | 21:54 | 2022-07-27 | 3.315
1116 | 127.3 | gf | 3.32 | mm | OK | -- | 21:54 | 2022-07-27 | 3.315
1117 | 126.7 | gf | 3.32 | mm | OK | -- | 21:54 | 2022-07-27 | 3.315
1118 | 125.8 | gf | 3.32 | mm | OK | -- | 21:54 | 2022-07-27 | 3.315
1119 | 123.8 | gf | 3.315 | mm | OK | -- | 21:54 | 2022-07-27 | 3.31
1120 | 122.5 | gf | 3.315 | mm | OK | -- | 21:54 | 2022-07-27 | 3.31
1121 | 119.9 | gf | 3.31 | mm | OK | -- | 21:54 | 2022-07-27 | 3.305
1122 | 118.1 | gf | 3.31 | mm | OK | -- | 21:54 | 2022-07-27 | 3.305
1123 | 116.4 | gf | 3.31 | mm | OK | -- | 21:54 | 2022-07-27 | 3.305
1124 | 114 | gf | 3.305 | mm | OK | -- | 21:54 | 2022-07-27 | 3.3
1125 | 109.3 | gf | 3.3 | mm | OK | -- | 21:54 | 2022-07-27 | 3.295
1126 | 103.4 | gf | 3.295 | mm | OK | -- | 21:54 | 2022-07-27 | 3.29
1127 | 98.3 | gf | 3.29 | mm | OK | -- | 21:54 | 2022-07-27 | 3.285
1128 | 93.6 | gf | 3.285 | mm | OK | -- | 21:54 | 2022-07-27 | 3.28
1129 | 90.5 | gf | 3.285 | mm | OK | -- | 21:54 | 2022-07-27 | 3.28
1130 | 88.6 | gf | 3.28 | mm | OK | -- | 21:54 | 2022-07-27 | 3.275
1131 | 86.5 | gf | 3.28 | mm | OK | -- | 21:54 | 2022-07-27 | 3.275
1132 | 84.2 | gf | 3.275 | mm | OK | -- | 21:54 | 2022-07-27 | 3.27
1133 | 82 | gf | 3.275 | mm | OK | -- | 21:54 | 2022-07-27 | 3.27
1134 | 80 | gf | 3.27 | mm | OK | -- | 21:54 | 2022-07-27 | 3.265
1135 | 77.4 | gf | 3.27 | mm | OK | -- | 21:54 | 2022-07-27 | 3.265
1136 | 74.9 | gf | 3.265 | mm | OK | -- | 21:54 | 2022-07-27 | 3.26
1137 | 72.6 | gf | 3.265 | mm | OK | -- | 21:54 | 2022-07-27 | 3.26
1138 | 70.8 | gf | 3.26 | mm | OK | -- | 21:54 | 2022-07-27 | 3.255
1139 | 69.7 | gf | 3.26 | mm | OK | -- | 21:54 | 2022-07-27 | 3.255
1140 | 68.8 | gf | 3.26 | mm | OK | -- | 21:54 | 2022-07-27 | 3.255
1141 | 67.3 | gf | 3.26 | mm | OK | -- | 21:54 | 2022-07-27 | 3.255
1142 | 64.8 | gf | 3.255 | mm | OK | -- | 21:54 | 2022-07-27 | 3.25
1143 | 61.5 | gf | 3.255 | mm | OK | -- | 21:54 | 2022-07-27 | 3.25
1144 | 58 | gf | 3.25 | mm | OK | -- | 21:54 | 2022-07-27 | 3.245
1145 | 55.2 | gf | 3.245 | mm | OK | -- | 21:54 | 2022-07-27 | 3.24
1146 | 52.6 | gf | 3.24 | mm | OK | -- | 21:54 | 2022-07-27 | 3.235
1147 | 51.6 | gf | 3.24 | mm | OK | -- | 21:54 | 2022-07-27 | 3.235
1148 | 50.7 | gf | 3.24 | mm | OK | -- | 21:54 | 2022-07-27 | 3.235
1149 | 50.7 | gf | 3.235 | mm | OK | -- | 21:54 | 2022-07-27 | 3.23
1150 | 50.8 | gf | 3.23 | mm | OK | -- | 21:54 | 2022-07-27 | 3.225
1151 | 50.8 | gf | 3.23 | mm | OK | -- | 21:54 | 2022-07-27 | 3.225
1152 | 50.8 | gf | 3.23 | mm | OK | -- | 21:54 | 2022-07-27 | 3.225
1153 | 50.8 | gf | 3.225 | mm | OK | -- | 21:54 | 2022-07-27 | 3.22
1154 | 50.7 | gf | 3.225 | mm | OK | -- | 21:54 | 2022-07-27 | 3.22
1155 | 50.7 | gf | 3.225 | mm | OK | -- | 21:54 | 2022-07-27 | 3.22
1156 | 50.8 | gf | 3.22 | mm | OK | -- | 21:54 | 2022-07-27 | 3.215
1157 | 50.7 | gf | 3.215 | mm | OK | -- | 21:54 | 2022-07-27 | 3.21
1158 | 50.7 | gf | 3.215 | mm | OK | -- | 21:54 | 2022-07-27 | 3.21
1159 | 50.7 | gf | 3.21 | mm | OK | -- | 21:54 | 2022-07-27 | 3.205
1160 | 50.6 | gf | 3.21 | mm | OK | -- | 21:54 | 2022-07-27 | 3.205
1161 | 50.7 | gf | 3.205 | mm | OK | -- | 21:54 | 2022-07-27 | 3.2
1162 | 50.6 | gf | 3.2 | mm | OK | -- | 21:54 | 2022-07-27 | 3.195
1163 | 50.6 | gf | 3.2 | mm | OK | -- | 21:54 | 2022-07-27 | 3.195
1164 | 50.6 | gf | 3.195 | mm | OK | -- | 21:54 | 2022-07-27 | 3.19
1165 | 50.5 | gf | 3.195 | mm | OK | -- | 21:54 | 2022-07-27 | 3.19
1166 | 50.6 | gf | 3.19 | mm | OK | -- | 21:54 | 2022-07-27 | 3.185
1167 | 50.5 | gf | 3.19 | mm | OK | -- | 21:54 | 2022-07-27 | 3.185
1168 | 50.6 | gf | 3.185 | mm | OK | -- | 21:54 | 2022-07-27 | 3.18
1169 | 50.5 | gf | 3.185 | mm | OK | -- | 21:54 | 2022-07-27 | 3.18
1170 | 50.6 | gf | 3.18 | mm | OK | -- | 21:54 | 2022-07-27 | 3.175
1171 | 50.5 | gf | 3.18 | mm | OK | -- | 21:54 | 2022-07-27 | 3.175
1172 | 50.5 | gf | 3.18 | mm | OK | -- | 21:54 | 2022-07-27 | 3.175
1173 | 50.5 | gf | 3.175 | mm | OK | -- | 21:54 | 2022-07-27 | 3.17
1174 | 50.5 | gf | 3.175 | mm | OK | -- | 21:54 | 2022-07-27 | 3.17
1175 | 50.5 | gf | 3.17 | mm | OK | -- | 21:54 | 2022-07-27 | 3.165
1176 | 50.5 | gf | 3.17 | mm | OK | -- | 21:54 | 2022-07-27 | 3.165
1177 | 50.5 | gf | 3.17 | mm | OK | -- | 21:54 | 2022-07-27 | 3.165
1178 | 50.4 | gf | 3.17 | mm | OK | -- | 21:54 | 2022-07-27 | 3.165
1179 | 50.4 | gf | 3.165 | mm | OK | -- | 21:54 | 2022-07-27 | 3.16
1180 | 50.5 | gf | 3.165 | mm | OK | -- | 21:54 | 2022-07-27 | 3.16
1181 | 50.4 | gf | 3.165 | mm | OK | -- | 21:54 | 2022-07-27 | 3.16
1182 | 50.4 | gf | 3.165 | mm | OK | -- | 21:54 | 2022-07-27 | 3.16
1183 | 50.4 | gf | 3.165 | mm | OK | -- | 21:54 | 2022-07-27 | 3.16
1184 | 50.5 | gf | 3.165 | mm | OK | -- | 21:54 | 2022-07-27 | 3.16
1185 | 50.5 | gf | 3.16 | mm | OK | -- | 21:54 | 2022-07-27 | 3.155
1186 | 50.5 | gf | 3.16 | mm | OK | -- | 21:54 | 2022-07-27 | 3.155
1187 | 50.5 | gf | 3.16 | mm | OK | -- | 21:54 | 2022-07-27 | 3.155
1188 | 50.5 | gf | 3.16 | mm | OK | -- | 21:54 | 2022-07-27 | 3.155
1189 | 50.5 | gf | 3.16 | mm | OK | -- | 21:54 | 2022-07-27 | 3.155
1190 | 50.5 | gf | 3.16 | mm | OK | -- | 21:54 | 2022-07-27 | 3.155
1191 | 50.5 | gf | 3.155 | mm | OK | -- | 21:54 | 2022-07-27 | 3.15
1192 | 50.5 | gf | 3.155 | mm | OK | -- | 21:54 | 2022-07-27 | 3.15
1193 | 50.5 | gf | 3.155 | mm | OK | -- | 21:54 | 2022-07-27 | 3.15
1194 | 50.5 | gf | 3.155 | mm | OK | -- | 21:54 | 2022-07-27 | 3.15
1195 | 50.5 | gf | 3.155 | mm | OK | -- | 21:54 | 2022-07-27 | 3.15
1196 | 50.5 | gf | 3.155 | mm | OK | -- | 21:54 | 2022-07-27 | 3.15
1197 | 50.5 | gf | 3.15 | mm | OK | -- | 21:54 | 2022-07-27 | 3.145
1198 | 50.4 | gf | 3.15 | mm | OK | -- | 21:54 | 2022-07-27 | 3.145
1199 | 50.4 | gf | 3.145 | mm | OK | -- | 21:54 | 2022-07-27 | 3.14
1200 | 50.4 | gf | 3.14 | mm | OK | -- | 21:54 | 2022-07-27 | 3.135
1201 | 50.4 | gf | 3.135 | mm | OK | -- | 21:54 | 2022-07-27 | 3.13
1202 | 50.3 | gf | 3.13 | mm | OK | -- | 21:54 | 2022-07-27 | 3.125
1203 | 50.3 | gf | 3.13 | mm | OK | -- | 21:54 | 2022-07-27 | 3.125
1204 | 50.3 | gf | 3.125 | mm | OK | -- | 21:54 | 2022-07-27 | 3.12
1205 | 50.3 | gf | 3.12 | mm | OK | -- | 21:54 | 2022-07-27 | 3.115
1206 | 50.3 | gf | 3.12 | mm | OK | -- | 21:54 | 2022-07-27 | 3.115
1207 | 50.3 | gf | 3.115 | mm | OK | -- | 21:54 | 2022-07-27 | 3.11
1208 | 50.3 | gf | 3.11 | mm | OK | -- | 21:54 | 2022-07-27 | 3.105
1209 | 50.4 | gf | 3.11 | mm | OK | -- | 21:54 | 2022-07-27 | 3.105
1210 | 50.4 | gf | 3.11 | mm | OK | -- | 21:54 | 2022-07-27 | 3.105
1211 | 50.4 | gf | 3.11 | mm | OK | -- | 21:54 | 2022-07-27 | 3.105
1212 | 50.3 | gf | 3.105 | mm | OK | -- | 21:54 | 2022-07-27 | 3.1
1213 | 50.3 | gf | 3.105 | mm | OK | -- | 21:54 | 2022-07-27 | 3.1
1214 | 50.2 | gf | 3.095 | mm | OK | -- | 21:54 | 2022-07-27 | 3.09
1215 | 50.2 | gf | 3.095 | mm | OK | -- | 21:54 | 2022-07-27 | 3.09
1216 | 50.2 | gf | 3.09 | mm | OK | -- | 21:54 | 2022-07-27 | 3.085
1217 | 50.2 | gf | 3.085 | mm | OK | -- | 21:54 | 2022-07-27 | 3.08
1218 | 50.2 | gf | 3.08 | mm | OK | -- | 21:54 | 2022-07-27 | 3.075
1219 | 50.1 | gf | 3.08 | mm | OK | -- | 21:54 | 2022-07-27 | 3.075
1220 | 50.1 | gf | 3.075 | mm | OK | -- | 21:54 | 2022-07-27 | 3.07
1221 | 50 | gf | 3.07 | mm | OK | -- | 21:54 | 2022-07-27 | 3.065
1222 | 50 | gf | 3.065 | mm | OK | -- | 21:54 | 2022-07-27 | 3.06
1223 | 50 | gf | 3.06 | mm | OK | -- | 21:54 | 2022-07-27 | 3.055
1224 | 50 | gf | 3.055 | mm | OK | -- | 21:54 | 2022-07-27 | 3.05
1225 | 50 | gf | 3.055 | mm | OK | -- | 21:54 | 2022-07-27 | 3.05
1226 | 49.9 | gf | 3.05 | mm | OK | -- | 21:54 | 2022-07-27 | 3.045
1227 | 49.9 | gf | 3.045 | mm | OK | -- | 21:54 | 2022-07-27 | 3.04
1228 | 50 | gf | 3.04 | mm | OK | -- | 21:54 | 2022-07-27 | 3.035
1229 | 49.9 | gf | 3.035 | mm | OK | -- | 21:54 | 2022-07-27 | 3.03
1230 | 49.9 | gf | 3.03 | mm | OK | -- | 21:54 | 2022-07-27 | 3.025
1231 | 49.9 | gf | 3.025 | mm | OK | -- | 21:54 | 2022-07-27 | 3.02
1232 | 49.9 | gf | 3.02 | mm | OK | -- | 21:55 | 2022-07-27 | 3.015
1233 | 49.9 | gf | 3.02 | mm | OK | -- | 21:55 | 2022-07-27 | 3.015
1234 | 50 | gf | 3.015 | mm | OK | -- | 21:55 | 2022-07-27 | 3.01
1235 | 50 | gf | 3.01 | mm | OK | -- | 21:55 | 2022-07-27 | 3.005
1236 | 50 | gf | 3.005 | mm | OK | -- | 21:55 | 2022-07-27 | 3
1237 | 50 | gf | 3.005 | mm | OK | -- | 21:55 | 2022-07-27 | 3
1238 | 50 | gf | 3 | mm | OK | -- | 21:55 | 2022-07-27 | 2.995
1239 | 50 | gf | 3 | mm | OK | -- | 21:55 | 2022-07-27 | 2.995
1240 | 50 | gf | 2.995 | mm | OK | -- | 21:55 | 2022-07-27 | 2.99
1241 | 50.1 | gf | 2.99 | mm | OK | -- | 21:55 | 2022-07-27 | 2.985
1242 | 50.1 | gf | 2.99 | mm | OK | -- | 21:55 | 2022-07-27 | 2.985
1243 | 50 | gf | 2.985 | mm | OK | -- | 21:55 | 2022-07-27 | 2.98
1244 | 50 | gf | 2.985 | mm | OK | -- | 21:55 | 2022-07-27 | 2.98
1245 | 50 | gf | 2.98 | mm | OK | -- | 21:55 | 2022-07-27 | 2.975
1246 | 50 | gf | 2.98 | mm | OK | -- | 21:55 | 2022-07-27 | 2.975
1247 | 50 | gf | 2.975 | mm | OK | -- | 21:55 | 2022-07-27 | 2.97
1248 | 50 | gf | 2.975 | mm | OK | -- | 21:55 | 2022-07-27 | 2.97
1249 | 49.9 | gf | 2.97 | mm | OK | -- | 21:55 | 2022-07-27 | 2.965
1250 | 49.9 | gf | 2.97 | mm | OK | -- | 21:55 | 2022-07-27 | 2.965
1251 | 49.9 | gf | 2.965 | mm | OK | -- | 21:55 | 2022-07-27 | 2.96
1252 | 49.8 | gf | 2.965 | mm | OK | -- | 21:55 | 2022-07-27 | 2.96
1253 | 49.8 | gf | 2.96 | mm | OK | -- | 21:55 | 2022-07-27 | 2.955
1254 | 49.8 | gf | 2.96 | mm | OK | -- | 21:55 | 2022-07-27 | 2.955
1255 | 49.8 | gf | 2.955 | mm | OK | -- | 21:55 | 2022-07-27 | 2.95
1256 | 49.7 | gf | 2.95 | mm | OK | -- | 21:55 | 2022-07-27 | 2.945
1257 | 49.6 | gf | 2.945 | mm | OK | -- | 21:55 | 2022-07-27 | 2.94
1258 | 49.6 | gf | 2.945 | mm | OK | -- | 21:55 | 2022-07-27 | 2.94
1259 | 49.5 | gf | 2.945 | mm | OK | -- | 21:55 | 2022-07-27 | 2.94
1260 | 49.5 | gf | 2.94 | mm | OK | -- | 21:55 | 2022-07-27 | 2.935
1261 | 49.5 | gf | 2.94 | mm | OK | -- | 21:55 | 2022-07-27 | 2.935
1262 | 49.5 | gf | 2.935 | mm | OK | -- | 21:55 | 2022-07-27 | 2.93
1263 | 49.4 | gf | 2.935 | mm | OK | -- | 21:55 | 2022-07-27 | 2.93
1264 | 49.4 | gf | 2.935 | mm | OK | -- | 21:55 | 2022-07-27 | 2.93
1265 | 49.4 | gf | 2.93 | mm | OK | -- | 21:55 | 2022-07-27 | 2.925
1266 | 49.4 | gf | 2.93 | mm | OK | -- | 21:55 | 2022-07-27 | 2.925
1267 | 49.3 | gf | 2.925 | mm | OK | -- | 21:55 | 2022-07-27 | 2.92
1268 | 49.4 | gf | 2.925 | mm | OK | -- | 21:55 | 2022-07-27 | 2.92
1269 | 49.4 | gf | 2.92 | mm | OK | -- | 21:55 | 2022-07-27 | 2.915
1270 | 49.4 | gf | 2.92 | mm | OK | -- | 21:55 | 2022-07-27 | 2.915
1271 | 49.4 | gf | 2.915 | mm | OK | -- | 21:55 | 2022-07-27 | 2.91
1272 | 49.4 | gf | 2.915 | mm | OK | -- | 21:55 | 2022-07-27 | 2.91
1273 | 49.4 | gf | 2.91 | mm | OK | -- | 21:55 | 2022-07-27 | 2.905
1274 | 49.4 | gf | 2.91 | mm | OK | -- | 21:55 | 2022-07-27 | 2.905
1275 | 49.4 | gf | 2.905 | mm | OK | -- | 21:55 | 2022-07-27 | 2.9
1276 | 49.5 | gf | 2.9 | mm | OK | -- | 21:55 | 2022-07-27 | 2.895
1277 | 49.4 | gf | 2.9 | mm | OK | -- | 21:55 | 2022-07-27 | 2.895
1278 | 49.4 | gf | 2.895 | mm | OK | -- | 21:55 | 2022-07-27 | 2.89
1279 | 49.4 | gf | 2.895 | mm | OK | -- | 21:55 | 2022-07-27 | 2.89
1280 | 49.4 | gf | 2.89 | mm | OK | -- | 21:55 | 2022-07-27 | 2.885
1281 | 49.3 | gf | 2.89 | mm | OK | -- | 21:55 | 2022-07-27 | 2.885
1282 | 49.3 | gf | 2.885 | mm | OK | -- | 21:55 | 2022-07-27 | 2.88
1283 | 49.2 | gf | 2.88 | mm | OK | -- | 21:55 | 2022-07-27 | 2.875
1284 | 49.2 | gf | 2.88 | mm | OK | -- | 21:55 | 2022-07-27 | 2.875
1285 | 49.2 | gf | 2.875 | mm | OK | -- | 21:55 | 2022-07-27 | 2.87
1286 | 49.2 | gf | 2.87 | mm | OK | -- | 21:55 | 2022-07-27 | 2.865
1287 | 49.3 | gf | 2.87 | mm | OK | -- | 21:55 | 2022-07-27 | 2.865
1288 | 49.3 | gf | 2.865 | mm | OK | -- | 21:55 | 2022-07-27 | 2.86
1289 | 49.3 | gf | 2.865 | mm | OK | -- | 21:55 | 2022-07-27 | 2.86
1290 | 49.4 | gf | 2.86 | mm | OK | -- | 21:55 | 2022-07-27 | 2.855
1291 | 49.4 | gf | 2.86 | mm | OK | -- | 21:55 | 2022-07-27 | 2.855
1292 | 49.3 | gf | 2.86 | mm | OK | -- | 21:55 | 2022-07-27 | 2.855
1293 | 49.3 | gf | 2.855 | mm | OK | -- | 21:55 | 2022-07-27 | 2.85
1294 | 49.3 | gf | 2.855 | mm | OK | -- | 21:55 | 2022-07-27 | 2.85
1295 | 49.2 | gf | 2.85 | mm | OK | -- | 21:55 | 2022-07-27 | 2.845
1296 | 49.2 | gf | 2.85 | mm | OK | -- | 21:55 | 2022-07-27 | 2.845
1297 | 49.2 | gf | 2.845 | mm | OK | -- | 21:55 | 2022-07-27 | 2.84
1298 | 49.2 | gf | 2.845 | mm | OK | -- | 21:55 | 2022-07-27 | 2.84
1299 | 49.1 | gf | 2.84 | mm | OK | -- | 21:55 | 2022-07-27 | 2.835
1300 | 49.1 | gf | 2.84 | mm | OK | -- | 21:55 | 2022-07-27 | 2.835
1301 | 49.1 | gf | 2.835 | mm | OK | -- | 21:55 | 2022-07-27 | 2.83
1302 | 49.1 | gf | 2.835 | mm | OK | -- | 21:55 | 2022-07-27 | 2.83
1303 | 49.1 | gf | 2.835 | mm | OK | -- | 21:55 | 2022-07-27 | 2.83
1304 | 49.1 | gf | 2.83 | mm | OK | -- | 21:55 | 2022-07-27 | 2.825
1305 | 49.1 | gf | 2.83 | mm | OK | -- | 21:55 | 2022-07-27 | 2.825
1306 | 49.2 | gf | 2.825 | mm | OK | -- | 21:55 | 2022-07-27 | 2.82
1307 | 49.2 | gf | 2.82 | mm | OK | -- | 21:55 | 2022-07-27 | 2.815
1308 | 49.2 | gf | 2.82 | mm | OK | -- | 21:55 | 2022-07-27 | 2.815
1309 | 49.1 | gf | 2.815 | mm | OK | -- | 21:55 | 2022-07-27 | 2.81
1310 | 49.1 | gf | 2.81 | mm | OK | -- | 21:55 | 2022-07-27 | 2.805
1311 | 49.1 | gf | 2.805 | mm | OK | -- | 21:55 | 2022-07-27 | 2.8
1312 | 49.1 | gf | 2.805 | mm | OK | -- | 21:55 | 2022-07-27 | 2.8
1313 | 49.1 | gf | 2.8 | mm | OK | -- | 21:55 | 2022-07-27 | 2.795
1314 | 49.1 | gf | 2.8 | mm | OK | -- | 21:55 | 2022-07-27 | 2.795
1315 | 49.1 | gf | 2.795 | mm | OK | -- | 21:55 | 2022-07-27 | 2.79
1316 | 49 | gf | 2.79 | mm | OK | -- | 21:55 | 2022-07-27 | 2.785
1317 | 49 | gf | 2.785 | mm | OK | -- | 21:55 | 2022-07-27 | 2.78
1318 | 48.9 | gf | 2.785 | mm | OK | -- | 21:55 | 2022-07-27 | 2.78
1319 | 49 | gf | 2.78 | mm | OK | -- | 21:55 | 2022-07-27 | 2.775
1320 | 48.9 | gf | 2.775 | mm | OK | -- | 21:55 | 2022-07-27 | 2.77
1321 | 48.9 | gf | 2.775 | mm | OK | -- | 21:55 | 2022-07-27 | 2.77
1322 | 48.9 | gf | 2.77 | mm | OK | -- | 21:55 | 2022-07-27 | 2.765
1323 | 48.9 | gf | 2.77 | mm | OK | -- | 21:55 | 2022-07-27 | 2.765
1324 | 48.9 | gf | 2.765 | mm | OK | -- | 21:55 | 2022-07-27 | 2.76
1325 | 48.9 | gf | 2.765 | mm | OK | -- | 21:55 | 2022-07-27 | 2.76
1326 | 48.9 | gf | 2.76 | mm | OK | -- | 21:55 | 2022-07-27 | 2.755
1327 | 48.8 | gf | 2.76 | mm | OK | -- | 21:55 | 2022-07-27 | 2.755
1328 | 48.9 | gf | 2.76 | mm | OK | -- | 21:55 | 2022-07-27 | 2.755
1329 | 48.8 | gf | 2.755 | mm | OK | -- | 21:55 | 2022-07-27 | 2.75
1330 | 48.9 | gf | 2.75 | mm | OK | -- | 21:55 | 2022-07-27 | 2.745
1331 | 48.8 | gf | 2.75 | mm | OK | -- | 21:55 | 2022-07-27 | 2.745
1332 | 48.8 | gf | 2.745 | mm | OK | -- | 21:55 | 2022-07-27 | 2.74
1333 | 48.8 | gf | 2.74 | mm | OK | -- | 21:55 | 2022-07-27 | 2.735
1334 | 48.7 | gf | 2.74 | mm | OK | -- | 21:55 | 2022-07-27 | 2.735
1335 | 48.7 | gf | 2.735 | mm | OK | -- | 21:55 | 2022-07-27 | 2.73
1336 | 48.7 | gf | 2.73 | mm | OK | -- | 21:55 | 2022-07-27 | 2.725
1337 | 48.7 | gf | 2.725 | mm | OK | -- | 21:55 | 2022-07-27 | 2.72
1338 | 48.7 | gf | 2.725 | mm | OK | -- | 21:55 | 2022-07-27 | 2.72
1339 | 48.7 | gf | 2.72 | mm | OK | -- | 21:55 | 2022-07-27 | 2.715
1340 | 48.7 | gf | 2.72 | mm | OK | -- | 21:55 | 2022-07-27 | 2.715
1341 | 48.6 | gf | 2.715 | mm | OK | -- | 21:55 | 2022-07-27 | 2.71
1342 | 48.6 | gf | 2.715 | mm | OK | -- | 21:55 | 2022-07-27 | 2.71
1343 | 48.6 | gf | 2.71 | mm | OK | -- | 21:55 | 2022-07-27 | 2.705
1344 | 48.5 | gf | 2.7 | mm | OK | -- | 21:55 | 2022-07-27 | 2.695
1345 | 48.5 | gf | 2.695 | mm | OK | -- | 21:55 | 2022-07-27 | 2.69
1346 | 48.5 | gf | 2.695 | mm | OK | -- | 21:55 | 2022-07-27 | 2.69
1347 | 48.5 | gf | 2.69 | mm | OK | -- | 21:55 | 2022-07-27 | 2.685
1348 | 48.5 | gf | 2.69 | mm | OK | -- | 21:55 | 2022-07-27 | 2.685
1349 | 48.6 | gf | 2.685 | mm | OK | -- | 21:55 | 2022-07-27 | 2.68
1350 | 48.6 | gf | 2.685 | mm | OK | -- | 21:55 | 2022-07-27 | 2.68
1351 | 48.6 | gf | 2.68 | mm | OK | -- | 21:55 | 2022-07-27 | 2.675
1352 | 48.6 | gf | 2.675 | mm | OK | -- | 21:55 | 2022-07-27 | 2.67
1353 | 48.5 | gf | 2.675 | mm | OK | -- | 21:55 | 2022-07-27 | 2.67
1354 | 48.5 | gf | 2.67 | mm | OK | -- | 21:55 | 2022-07-27 | 2.665
1355 | 48.5 | gf | 2.665 | mm | OK | -- | 21:55 | 2022-07-27 | 2.66
1356 | 48.5 | gf | 2.665 | mm | OK | -- | 21:55 | 2022-07-27 | 2.66
1357 | 48.5 | gf | 2.66 | mm | OK | -- | 21:55 | 2022-07-27 | 2.655
1358 | 48.5 | gf | 2.66 | mm | OK | -- | 21:55 | 2022-07-27 | 2.655
1359 | 48.5 | gf | 2.655 | mm | OK | -- | 21:55 | 2022-07-27 | 2.65
1360 | 48.5 | gf | 2.65 | mm | OK | -- | 21:55 | 2022-07-27 | 2.645
1361 | 48.5 | gf | 2.65 | mm | OK | -- | 21:55 | 2022-07-27 | 2.645
1362 | 48.4 | gf | 2.645 | mm | OK | -- | 21:55 | 2022-07-27 | 2.64
1363 | 48.4 | gf | 2.645 | mm | OK | -- | 21:55 | 2022-07-27 | 2.64
1364 | 48.4 | gf | 2.64 | mm | OK | -- | 21:55 | 2022-07-27 | 2.635
1365 | 48.4 | gf | 2.64 | mm | OK | -- | 21:55 | 2022-07-27 | 2.635
1366 | 48.4 | gf | 2.635 | mm | OK | -- | 21:55 | 2022-07-27 | 2.63
1367 | 48.4 | gf | 2.63 | mm | OK | -- | 21:55 | 2022-07-27 | 2.625
1368 | 48.4 | gf | 2.63 | mm | OK | -- | 21:55 | 2022-07-27 | 2.625
1369 | 48.4 | gf | 2.625 | mm | OK | -- | 21:55 | 2022-07-27 | 2.62
1370 | 48.4 | gf | 2.625 | mm | OK | -- | 21:55 | 2022-07-27 | 2.62
1371 | 48.4 | gf | 2.62 | mm | OK | -- | 21:55 | 2022-07-27 | 2.615
1372 | 48.4 | gf | 2.62 | mm | OK | -- | 21:55 | 2022-07-27 | 2.615
1373 | 48.4 | gf | 2.615 | mm | OK | -- | 21:55 | 2022-07-27 | 2.61
1374 | 48.4 | gf | 2.61 | mm | OK | -- | 21:55 | 2022-07-27 | 2.605
1375 | 48.4 | gf | 2.605 | mm | OK | -- | 21:55 | 2022-07-27 | 2.6
1376 | 48.3 | gf | 2.605 | mm | OK | -- | 21:55 | 2022-07-27 | 2.6
1377 | 48.3 | gf | 2.6 | mm | OK | -- | 21:55 | 2022-07-27 | 2.595
1378 | 48.3 | gf | 2.6 | mm | OK | -- | 21:55 | 2022-07-27 | 2.595
1379 | 48.2 | gf | 2.595 | mm | OK | -- | 21:55 | 2022-07-27 | 2.59
1380 | 48.2 | gf | 2.595 | mm | OK | -- | 21:55 | 2022-07-27 | 2.59
1381 | 48.2 | gf | 2.595 | mm | OK | -- | 21:55 | 2022-07-27 | 2.59
1382 | 48.2 | gf | 2.59 | mm | OK | -- | 21:55 | 2022-07-27 | 2.585
1383 | 48.2 | gf | 2.585 | mm | OK | -- | 21:55 | 2022-07-27 | 2.58
1384 | 48.1 | gf | 2.585 | mm | OK | -- | 21:55 | 2022-07-27 | 2.58
1385 | 48.1 | gf | 2.58 | mm | OK | -- | 21:55 | 2022-07-27 | 2.575
1386 | 48.1 | gf | 2.575 | mm | OK | -- | 21:55 | 2022-07-27 | 2.57
1387 | 48.1 | gf | 2.575 | mm | OK | -- | 21:55 | 2022-07-27 | 2.57
1388 | 48.1 | gf | 2.57 | mm | OK | -- | 21:55 | 2022-07-27 | 2.565
1389 | 48.1 | gf | 2.57 | mm | OK | -- | 21:55 | 2022-07-27 | 2.565
1390 | 48.1 | gf | 2.565 | mm | OK | -- | 21:55 | 2022-07-27 | 2.56
1391 | 48.1 | gf | 2.565 | mm | OK | -- | 21:55 | 2022-07-27 | 2.56
1392 | 48.1 | gf | 2.56 | mm | OK | -- | 21:55 | 2022-07-27 | 2.555
1393 | 48.1 | gf | 2.56 | mm | OK | -- | 21:55 | 2022-07-27 | 2.555
1394 | 48.2 | gf | 2.555 | mm | OK | -- | 21:55 | 2022-07-27 | 2.55
1395 | 48.3 | gf | 2.55 | mm | OK | -- | 21:55 | 2022-07-27 | 2.545
1396 | 48.2 | gf | 2.545 | mm | OK | -- | 21:55 | 2022-07-27 | 2.54
1397 | 48.2 | gf | 2.545 | mm | OK | -- | 21:55 | 2022-07-27 | 2.54
1398 | 48.1 | gf | 2.54 | mm | OK | -- | 21:55 | 2022-07-27 | 2.535
1399 | 47.9 | gf | 2.54 | mm | OK | -- | 21:55 | 2022-07-27 | 2.535
1400 | 47.9 | gf | 2.535 | mm | OK | -- | 21:55 | 2022-07-27 | 2.53
1401 | 47.8 | gf | 2.53 | mm | OK | -- | 21:55 | 2022-07-27 | 2.525
1402 | 47.9 | gf | 2.53 | mm | OK | -- | 21:55 | 2022-07-27 | 2.525
1403 | 47.8 | gf | 2.525 | mm | OK | -- | 21:55 | 2022-07-27 | 2.52
1404 | 47.8 | gf | 2.52 | mm | OK | -- | 21:55 | 2022-07-27 | 2.515
1405 | 47.8 | gf | 2.52 | mm | OK | -- | 21:55 | 2022-07-27 | 2.515
1406 | 47.8 | gf | 2.515 | mm | OK | -- | 21:55 | 2022-07-27 | 2.51
1407 | 47.8 | gf | 2.515 | mm | OK | -- | 21:55 | 2022-07-27 | 2.51
1408 | 47.8 | gf | 2.515 | mm | OK | -- | 21:55 | 2022-07-27 | 2.51
1409 | 47.7 | gf | 2.51 | mm | OK | -- | 21:55 | 2022-07-27 | 2.505
1410 | 47.7 | gf | 2.51 | mm | OK | -- | 21:55 | 2022-07-27 | 2.505
1411 | 47.7 | gf | 2.505 | mm | OK | -- | 21:55 | 2022-07-27 | 2.5
1412 | 47.7 | gf | 2.505 | mm | OK | -- | 21:55 | 2022-07-27 | 2.5
1413 | 47.7 | gf | 2.5 | mm | OK | -- | 21:55 | 2022-07-27 | 2.495
1414 | 47.6 | gf | 2.5 | mm | OK | -- | 21:55 | 2022-07-27 | 2.495
1415 | 47.7 | gf | 2.495 | mm | OK | -- | 21:55 | 2022-07-27 | 2.49
1416 | 47.7 | gf | 2.495 | mm | OK | -- | 21:55 | 2022-07-27 | 2.49
1417 | 47.7 | gf | 2.49 | mm | OK | -- | 21:55 | 2022-07-27 | 2.485
1418 | 47.8 | gf | 2.485 | mm | OK | -- | 21:55 | 2022-07-27 | 2.48
1419 | 47.7 | gf | 2.48 | mm | OK | -- | 21:55 | 2022-07-27 | 2.475
1420 | 47.7 | gf | 2.475 | mm | OK | -- | 21:55 | 2022-07-27 | 2.47
1421 | 47.7 | gf | 2.465 | mm | OK | -- | 21:55 | 2022-07-27 | 2.46
1422 | 47.6 | gf | 2.46 | mm | OK | -- | 21:55 | 2022-07-27 | 2.455
1423 | 47.7 | gf | 2.45 | mm | OK | -- | 21:55 | 2022-07-27 | 2.445
1424 | 47.6 | gf | 2.445 | mm | OK | -- | 21:55 | 2022-07-27 | 2.44
1425 | 47.6 | gf | 2.44 | mm | OK | -- | 21:55 | 2022-07-27 | 2.435
1426 | 47.6 | gf | 2.435 | mm | OK | -- | 21:55 | 2022-07-27 | 2.43
1427 | 47.6 | gf | 2.43 | mm | OK | -- | 21:55 | 2022-07-27 | 2.425
1428 | 47.5 | gf | 2.425 | mm | OK | -- | 21:55 | 2022-07-27 | 2.42
1429 | 47.6 | gf | 2.425 | mm | OK | -- | 21:55 | 2022-07-27 | 2.42
1430 | 47.5 | gf | 2.42 | mm | OK | -- | 21:55 | 2022-07-27 | 2.415
1431 | 47.5 | gf | 2.42 | mm | OK | -- | 21:55 | 2022-07-27 | 2.415
1432 | 47.5 | gf | 2.415 | mm | OK | -- | 21:55 | 2022-07-27 | 2.41
1433 | 47.5 | gf | 2.415 | mm | OK | -- | 21:55 | 2022-07-27 | 2.41
1434 | 47.5 | gf | 2.41 | mm | OK | -- | 21:55 | 2022-07-27 | 2.405
1435 | 47.5 | gf | 2.41 | mm | OK | -- | 21:55 | 2022-07-27 | 2.405
1436 | 47.5 | gf | 2.405 | mm | OK | -- | 21:55 | 2022-07-27 | 2.4
1437 | 47.5 | gf | 2.405 | mm | OK | -- | 21:55 | 2022-07-27 | 2.4
1438 | 47.5 | gf | 2.405 | mm | OK | -- | 21:55 | 2022-07-27 | 2.4
1439 | 47.5 | gf | 2.4 | mm | OK | -- | 21:55 | 2022-07-27 | 2.395
1440 | 47.5 | gf | 2.4 | mm | OK | -- | 21:55 | 2022-07-27 | 2.395
1441 | 47.5 | gf | 2.395 | mm | OK | -- | 21:55 | 2022-07-27 | 2.39
1442 | 47.5 | gf | 2.39 | mm | OK | -- | 21:55 | 2022-07-27 | 2.385
1443 | 47.5 | gf | 2.39 | mm | OK | -- | 21:55 | 2022-07-27 | 2.385
1444 | 47.5 | gf | 2.385 | mm | OK | -- | 21:55 | 2022-07-27 | 2.38
1445 | 47.5 | gf | 2.38 | mm | OK | -- | 21:55 | 2022-07-27 | 2.375
1446 | 47.4 | gf | 2.38 | mm | OK | -- | 21:55 | 2022-07-27 | 2.375
1447 | 47.4 | gf | 2.375 | mm | OK | -- | 21:55 | 2022-07-27 | 2.37
1448 | 47.4 | gf | 2.37 | mm | OK | -- | 21:55 | 2022-07-27 | 2.365
1449 | 47.3 | gf | 2.37 | mm | OK | -- | 21:55 | 2022-07-27 | 2.365
1450 | 47.3 | gf | 2.365 | mm | OK | -- | 21:55 | 2022-07-27 | 2.36
1451 | 47.3 | gf | 2.365 | mm | OK | -- | 21:55 | 2022-07-27 | 2.36
1452 | 47.3 | gf | 2.36 | mm | OK | -- | 21:55 | 2022-07-27 | 2.355
1453 | 47.2 | gf | 2.355 | mm | OK | -- | 21:55 | 2022-07-27 | 2.35
1454 | 47.2 | gf | 2.355 | mm | OK | -- | 21:55 | 2022-07-27 | 2.35
1455 | 47.2 | gf | 2.35 | mm | OK | -- | 21:55 | 2022-07-27 | 2.345
1456 | 47.2 | gf | 2.35 | mm | OK | -- | 21:55 | 2022-07-27 | 2.345
1457 | 47.2 | gf | 2.35 | mm | OK | -- | 21:55 | 2022-07-27 | 2.345
1458 | 47.2 | gf | 2.345 | mm | OK | -- | 21:55 | 2022-07-27 | 2.34
1459 | 47.2 | gf | 2.345 | mm | OK | -- | 21:55 | 2022-07-27 | 2.34
1460 | 47.2 | gf | 2.34 | mm | OK | -- | 21:55 | 2022-07-27 | 2.335
1461 | 47.2 | gf | 2.34 | mm | OK | -- | 21:55 | 2022-07-27 | 2.335
1462 | 47.2 | gf | 2.34 | mm | OK | -- | 21:55 | 2022-07-27 | 2.335
1463 | 47.2 | gf | 2.335 | mm | OK | -- | 21:55 | 2022-07-27 | 2.33
1464 | 47.2 | gf | 2.335 | mm | OK | -- | 21:55 | 2022-07-27 | 2.33
1465 | 47.1 | gf | 2.33 | mm | OK | -- | 21:55 | 2022-07-27 | 2.325
1466 | 47.2 | gf | 2.33 | mm | OK | -- | 21:55 | 2022-07-27 | 2.325
1467 | 47.1 | gf | 2.33 | mm | OK | -- | 21:55 | 2022-07-27 | 2.325
1468 | 47.1 | gf | 2.325 | mm | OK | -- | 21:55 | 2022-07-27 | 2.32
1469 | 47.1 | gf | 2.325 | mm | OK | -- | 21:55 | 2022-07-27 | 2.32
1470 | 47 | gf | 2.32 | mm | OK | -- | 21:55 | 2022-07-27 | 2.315
1471 | 47 | gf | 2.315 | mm | OK | -- | 21:55 | 2022-07-27 | 2.31
1472 | 47.1 | gf | 2.315 | mm | OK | -- | 21:55 | 2022-07-27 | 2.31
1473 | 47 | gf | 2.31 | mm | OK | -- | 21:55 | 2022-07-27 | 2.305
1474 | 47 | gf | 2.305 | mm | OK | -- | 21:55 | 2022-07-27 | 2.3
1475 | 47 | gf | 2.3 | mm | OK | -- | 21:55 | 2022-07-27 | 2.295
1476 | 47 | gf | 2.295 | mm | OK | -- | 21:55 | 2022-07-27 | 2.29
1477 | 47 | gf | 2.295 | mm | OK | -- | 21:55 | 2022-07-27 | 2.29
1478 | 47 | gf | 2.29 | mm | OK | -- | 21:55 | 2022-07-27 | 2.285
1479 | 47 | gf | 2.29 | mm | OK | -- | 21:55 | 2022-07-27 | 2.285
1480 | 47 | gf | 2.285 | mm | OK | -- | 21:55 | 2022-07-27 | 2.28
1481 | 47 | gf | 2.285 | mm | OK | -- | 21:55 | 2022-07-27 | 2.28
1482 | 46.9 | gf | 2.28 | mm | OK | -- | 21:55 | 2022-07-27 | 2.275
1483 | 46.9 | gf | 2.28 | mm | OK | -- | 21:55 | 2022-07-27 | 2.275
1484 | 46.9 | gf | 2.275 | mm | OK | -- | 21:55 | 2022-07-27 | 2.27
1485 | 46.9 | gf | 2.275 | mm | OK | -- | 21:55 | 2022-07-27 | 2.27
1486 | 46.9 | gf | 2.27 | mm | OK | -- | 21:55 | 2022-07-27 | 2.265
1487 | 46.9 | gf | 2.27 | mm | OK | -- | 21:55 | 2022-07-27 | 2.265
1488 | 46.9 | gf | 2.265 | mm | OK | -- | 21:55 | 2022-07-27 | 2.26
1489 | 46.8 | gf | 2.265 | mm | OK | -- | 21:55 | 2022-07-27 | 2.26
1490 | 46.8 | gf | 2.26 | mm | OK | -- | 21:55 | 2022-07-27 | 2.255
1491 | 46.8 | gf | 2.26 | mm | OK | -- | 21:55 | 2022-07-27 | 2.255
1492 | 46.8 | gf | 2.255 | mm | OK | -- | 21:55 | 2022-07-27 | 2.25
1493 | 46.8 | gf | 2.255 | mm | OK | -- | 21:55 | 2022-07-27 | 2.25
1494 | 46.8 | gf | 2.255 | mm | OK | -- | 21:55 | 2022-07-27 | 2.25
1495 | 46.8 | gf | 2.255 | mm | OK | -- | 21:55 | 2022-07-27 | 2.25
1496 | 46.8 | gf | 2.25 | mm | OK | -- | 21:55 | 2022-07-27 | 2.245
1497 | 46.7 | gf | 2.25 | mm | OK | -- | 21:55 | 2022-07-27 | 2.245
1498 | 46.8 | gf | 2.25 | mm | OK | -- | 21:55 | 2022-07-27 | 2.245
1499 | 46.8 | gf | 2.245 | mm | OK | -- | 21:55 | 2022-07-27 | 2.24
1500 | 46.8 | gf | 2.245 | mm | OK | -- | 21:55 | 2022-07-27 | 2.24
1501 | 46.7 | gf | 2.24 | mm | OK | -- | 21:55 | 2022-07-27 | 2.235
1502 | 46.7 | gf | 2.235 | mm | OK | -- | 21:55 | 2022-07-27 | 2.23
1503 | 46.7 | gf | 2.235 | mm | OK | -- | 21:55 | 2022-07-27 | 2.23
1504 | 46.7 | gf | 2.23 | mm | OK | -- | 21:55 | 2022-07-27 | 2.225
1505 | 46.8 | gf | 2.225 | mm | OK | -- | 21:55 | 2022-07-27 | 2.22
1506 | 46.7 | gf | 2.225 | mm | OK | -- | 21:55 | 2022-07-27 | 2.22
1507 | 46.7 | gf | 2.22 | mm | OK | -- | 21:55 | 2022-07-27 | 2.215
1508 | 46.7 | gf | 2.215 | mm | OK | -- | 21:55 | 2022-07-27 | 2.21
1509 | 46.7 | gf | 2.21 | mm | OK | -- | 21:55 | 2022-07-27 | 2.205
1510 | 46.7 | gf | 2.205 | mm | OK | -- | 21:55 | 2022-07-27 | 2.2
1511 | 46.7 | gf | 2.2 | mm | OK | -- | 21:55 | 2022-07-27 | 2.195
1512 | 46.6 | gf | 2.195 | mm | OK | -- | 21:55 | 2022-07-27 | 2.19
1513 | 46.6 | gf | 2.19 | mm | OK | -- | 21:55 | 2022-07-27 | 2.185
1514 | 46.6 | gf | 2.185 | mm | OK | -- | 21:55 | 2022-07-27 | 2.18
1515 | 46.5 | gf | 2.18 | mm | OK | -- | 21:55 | 2022-07-27 | 2.175
1516 | 46.5 | gf | 2.17 | mm | OK | -- | 21:55 | 2022-07-27 | 2.165
1517 | 46.5 | gf | 2.16 | mm | OK | -- | 21:55 | 2022-07-27 | 2.155
1518 | 46.4 | gf | 2.155 | mm | OK | -- | 21:55 | 2022-07-27 | 2.15
1519 | 46.4 | gf | 2.15 | mm | OK | -- | 21:55 | 2022-07-27 | 2.145
1520 | 46.4 | gf | 2.145 | mm | OK | -- | 21:55 | 2022-07-27 | 2.14
1521 | 46.4 | gf | 2.14 | mm | OK | -- | 21:55 | 2022-07-27 | 2.135
1522 | 46.4 | gf | 2.14 | mm | OK | -- | 21:55 | 2022-07-27 | 2.135
1523 | 46.4 | gf | 2.135 | mm | OK | -- | 21:55 | 2022-07-27 | 2.13
1524 | 46.3 | gf | 2.13 | mm | OK | -- | 21:55 | 2022-07-27 | 2.125
1525 | 46.3 | gf | 2.125 | mm | OK | -- | 21:55 | 2022-07-27 | 2.12
1526 | 46.3 | gf | 2.115 | mm | OK | -- | 21:55 | 2022-07-27 | 2.11
1527 | 46.3 | gf | 2.11 | mm | OK | -- | 21:55 | 2022-07-27 | 2.105
1528 | 46.3 | gf | 2.105 | mm | OK | -- | 21:55 | 2022-07-27 | 2.1
1529 | 46.3 | gf | 2.105 | mm | OK | -- | 21:55 | 2022-07-27 | 2.1
1530 | 46.3 | gf | 2.1 | mm | OK | -- | 21:55 | 2022-07-27 | 2.095
1531 | 46.2 | gf | 2.095 | mm | OK | -- | 21:55 | 2022-07-27 | 2.09
1532 | 46.2 | gf | 2.095 | mm | OK | -- | 21:55 | 2022-07-27 | 2.09
1533 | 46.2 | gf | 2.09 | mm | OK | -- | 21:55 | 2022-07-27 | 2.085
1534 | 46.2 | gf | 2.09 | mm | OK | -- | 21:55 | 2022-07-27 | 2.085
1535 | 46.1 | gf | 2.085 | mm | OK | -- | 21:55 | 2022-07-27 | 2.08
1536 | 46.1 | gf | 2.085 | mm | OK | -- | 21:55 | 2022-07-27 | 2.08
1537 | 46.1 | gf | 2.08 | mm | OK | -- | 21:55 | 2022-07-27 | 2.075
1538 | 46.2 | gf | 2.08 | mm | OK | -- | 21:55 | 2022-07-27 | 2.075
1539 | 46.2 | gf | 2.075 | mm | OK | -- | 21:55 | 2022-07-27 | 2.07
1540 | 46.1 | gf | 2.075 | mm | OK | -- | 21:55 | 2022-07-27 | 2.07
1541 | 46.1 | gf | 2.075 | mm | OK | -- | 21:55 | 2022-07-27 | 2.07
1542 | 46.1 | gf | 2.07 | mm | OK | -- | 21:55 | 2022-07-27 | 2.065
1543 | 46.1 | gf | 2.07 | mm | OK | -- | 21:55 | 2022-07-27 | 2.065
1544 | 46.1 | gf | 2.065 | mm | OK | -- | 21:55 | 2022-07-27 | 2.06
1545 | 46.1 | gf | 2.06 | mm | OK | -- | 21:55 | 2022-07-27 | 2.055
1546 | 46.1 | gf | 2.06 | mm | OK | -- | 21:55 | 2022-07-27 | 2.055
1547 | 46.1 | gf | 2.055 | mm | OK | -- | 21:55 | 2022-07-27 | 2.05
1548 | 46.1 | gf | 2.05 | mm | OK | -- | 21:55 | 2022-07-27 | 2.045
1549 | 46.1 | gf | 2.05 | mm | OK | -- | 21:55 | 2022-07-27 | 2.045
1550 | 46 | gf | 2.05 | mm | OK | -- | 21:55 | 2022-07-27 | 2.045
1551 | 46 | gf | 2.045 | mm | OK | -- | 21:55 | 2022-07-27 | 2.04
1552 | 46 | gf | 2.045 | mm | OK | -- | 21:55 | 2022-07-27 | 2.04
1553 | 46 | gf | 2.04 | mm | OK | -- | 21:55 | 2022-07-27 | 2.035
1554 | 45.9 | gf | 2.035 | mm | OK | -- | 21:55 | 2022-07-27 | 2.03
1555 | 45.9 | gf | 2.035 | mm | OK | -- | 21:55 | 2022-07-27 | 2.03
1556 | 45.9 | gf | 2.035 | mm | OK | -- | 21:55 | 2022-07-27 | 2.03
1557 | 45.9 | gf | 2.035 | mm | OK | -- | 21:55 | 2022-07-27 | 2.03
1558 | 45.9 | gf | 2.03 | mm | OK | -- | 21:55 | 2022-07-27 | 2.025
1559 | 45.9 | gf | 2.03 | mm | OK | -- | 21:55 | 2022-07-27 | 2.025
1560 | 45.9 | gf | 2.03 | mm | OK | -- | 21:55 | 2022-07-27 | 2.025
1561 | 45.9 | gf | 2.03 | mm | OK | -- | 21:55 | 2022-07-27 | 2.025
1562 | 45.8 | gf | 2.03 | mm | OK | -- | 21:55 | 2022-07-27 | 2.025
1563 | 45.8 | gf | 2.025 | mm | OK | -- | 21:55 | 2022-07-27 | 2.02
1564 | 45.8 | gf | 2.025 | mm | OK | -- | 21:55 | 2022-07-27 | 2.02
1565 | 45.8 | gf | 2.02 | mm | OK | -- | 21:55 | 2022-07-27 | 2.015
1566 | 45.8 | gf | 2.015 | mm | OK | -- | 21:55 | 2022-07-27 | 2.01
1567 | 45.7 | gf | 2.01 | mm | OK | -- | 21:55 | 2022-07-27 | 2.005
1568 | 45.7 | gf | 2.01 | mm | OK | -- | 21:55 | 2022-07-27 | 2.005
1569 | 45.6 | gf | 2.005 | mm | OK | -- | 21:55 | 2022-07-27 | 2
1570 | 45.6 | gf | 2 | mm | OK | -- | 21:55 | 2022-07-27 | 1.995
1571 | 45.6 | gf | 1.995 | mm | OK | -- | 21:55 | 2022-07-27 | 1.99
1572 | 45.6 | gf | 1.995 | mm | OK | -- | 21:55 | 2022-07-27 | 1.99
1573 | 45.6 | gf | 1.99 | mm | OK | -- | 21:55 | 2022-07-27 | 1.985
1574 | 45.6 | gf | 1.985 | mm | OK | -- | 21:55 | 2022-07-27 | 1.98
1575 | 45.6 | gf | 1.985 | mm | OK | -- | 21:55 | 2022-07-27 | 1.98
1576 | 45.5 | gf | 1.98 | mm | OK | -- | 21:55 | 2022-07-27 | 1.975
1577 | 45.5 | gf | 1.98 | mm | OK | -- | 21:55 | 2022-07-27 | 1.975
1578 | 45.6 | gf | 1.98 | mm | OK | -- | 21:55 | 2022-07-27 | 1.975
1579 | 45.5 | gf | 1.975 | mm | OK | -- | 21:55 | 2022-07-27 | 1.97
1580 | 45.5 | gf | 1.975 | mm | OK | -- | 21:55 | 2022-07-27 | 1.97
1581 | 45.5 | gf | 1.97 | mm | OK | -- | 21:55 | 2022-07-27 | 1.965
1582 | 45.5 | gf | 1.97 | mm | OK | -- | 21:55 | 2022-07-27 | 1.965
1583 | 45.4 | gf | 1.965 | mm | OK | -- | 21:55 | 2022-07-27 | 1.96
1584 | 45.4 | gf | 1.965 | mm | OK | -- | 21:55 | 2022-07-27 | 1.96
1585 | 45.4 | gf | 1.96 | mm | OK | -- | 21:55 | 2022-07-27 | 1.955
1586 | 45.4 | gf | 1.96 | mm | OK | -- | 21:55 | 2022-07-27 | 1.955
1587 | 45.3 | gf | 1.955 | mm | OK | -- | 21:55 | 2022-07-27 | 1.95
1588 | 45.2 | gf | 1.955 | mm | OK | -- | 21:55 | 2022-07-27 | 1.95
1589 | 45.2 | gf | 1.95 | mm | OK | -- | 21:55 | 2022-07-27 | 1.945
1590 | 45.2 | gf | 1.94 | mm | OK | -- | 21:55 | 2022-07-27 | 1.935
1591 | 45.1 | gf | 1.93 | mm | OK | -- | 21:55 | 2022-07-27 | 1.925
1592 | 45.1 | gf | 1.925 | mm | OK | -- | 21:55 | 2022-07-27 | 1.92
1593 | 45 | gf | 1.92 | mm | OK | -- | 21:55 | 2022-07-27 | 1.915
1594 | 45 | gf | 1.915 | mm | OK | -- | 21:55 | 2022-07-27 | 1.91
1595 | 44.9 | gf | 1.91 | mm | OK | -- | 21:55 | 2022-07-27 | 1.905
1596 | 44.9 | gf | 1.905 | mm | OK | -- | 21:55 | 2022-07-27 | 1.9
1597 | 44.8 | gf | 1.9 | mm | OK | -- | 21:55 | 2022-07-27 | 1.895
1598 | 44.8 | gf | 1.895 | mm | OK | -- | 21:55 | 2022-07-27 | 1.89
1599 | 44.8 | gf | 1.89 | mm | OK | -- | 21:55 | 2022-07-27 | 1.885
1600 | 44.8 | gf | 1.89 | mm | OK | -- | 21:55 | 2022-07-27 | 1.885
1601 | 44.9 | gf | 1.885 | mm | OK | -- | 21:55 | 2022-07-27 | 1.88
1602 | 45 | gf | 1.885 | mm | OK | -- | 21:55 | 2022-07-27 | 1.88
1603 | 44.9 | gf | 1.885 | mm | OK | -- | 21:55 | 2022-07-27 | 1.88
1604 | 44.9 | gf | 1.885 | mm | OK | -- | 21:55 | 2022-07-27 | 1.88
1605 | 44.8 | gf | 1.885 | mm | OK | -- | 21:55 | 2022-07-27 | 1.88
1606 | 44.8 | gf | 1.885 | mm | OK | -- | 21:55 | 2022-07-27 | 1.88
1607 | 44.8 | gf | 1.885 | mm | OK | -- | 21:55 | 2022-07-27 | 1.88
1608 | 44.9 | gf | 1.885 | mm | OK | -- | 21:55 | 2022-07-27 | 1.88
1609 | 44.8 | gf | 1.885 | mm | OK | -- | 21:55 | 2022-07-27 | 1.88
1610 | 44.7 | gf | 1.885 | mm | OK | -- | 21:55 | 2022-07-27 | 1.88
1611 | 44.8 | gf | 1.885 | mm | OK | -- | 21:55 | 2022-07-27 | 1.88
1612 | 44.8 | gf | 1.885 | mm | OK | -- | 21:55 | 2022-07-27 | 1.88
1613 | 44.7 | gf | 1.88 | mm | OK | -- | 21:55 | 2022-07-27 | 1.875
1614 | 44.7 | gf | 1.88 | mm | OK | -- | 21:55 | 2022-07-27 | 1.875
1615 | 44.7 | gf | 1.88 | mm | OK | -- | 21:55 | 2022-07-27 | 1.875
1616 | 44.7 | gf | 1.875 | mm | OK | -- | 21:55 | 2022-07-27 | 1.87
1617 | 44.9 | gf | 1.875 | mm | OK | -- | 21:55 | 2022-07-27 | 1.87
1618 | 44.7 | gf | 1.875 | mm | OK | -- | 21:55 | 2022-07-27 | 1.87
1619 | 44.7 | gf | 1.875 | mm | OK | -- | 21:55 | 2022-07-27 | 1.87
1620 | 44.7 | gf | 1.875 | mm | OK | -- | 21:55 | 2022-07-27 | 1.87
1621 | 44.8 | gf | 1.875 | mm | OK | -- | 21:55 | 2022-07-27 | 1.87
1622 | 45.1 | gf | 1.875 | mm | OK | -- | 21:55 | 2022-07-27 | 1.87
1623 | 44.7 | gf | 1.875 | mm | OK | -- | 21:55 | 2022-07-27 | 1.87
1624 | 44.8 | gf | 1.875 | mm | OK | -- | 21:55 | 2022-07-27 | 1.87
1625 | 44.7 | gf | 1.875 | mm | OK | -- | 21:55 | 2022-07-27 | 1.87
1626 | 44.7 | gf | 1.875 | mm | OK | -- | 21:55 | 2022-07-27 | 1.87
1627 | 44.8 | gf | 1.87 | mm | OK | -- | 21:55 | 2022-07-27 | 1.865
1628 | 44.6 | gf | 1.87 | mm | OK | -- | 21:55 | 2022-07-27 | 1.865
1629 | 44.6 | gf | 1.87 | mm | OK | -- | 21:55 | 2022-07-27 | 1.865
1630 | 44.6 | gf | 1.865 | mm | OK | -- | 21:55 | 2022-07-27 | 1.86
1631 | 44.4 | gf | 1.855 | mm | OK | -- | 21:55 | 2022-07-27 | 1.85
1632 | 44.3 | gf | 1.85 | mm | OK | -- | 21:55 | 2022-07-27 | 1.845
1633 | 44.4 | gf | 1.845 | mm | OK | -- | 21:55 | 2022-07-27 | 1.84
1634 | 44.4 | gf | 1.845 | mm | OK | -- | 21:55 | 2022-07-27 | 1.84
1635 | 44.2 | gf | 1.84 | mm | OK | -- | 21:55 | 2022-07-27 | 1.835
1636 | 44.1 | gf | 1.835 | mm | OK | -- | 21:55 | 2022-07-27 | 1.83
1637 | 44.2 | gf | 1.835 | mm | OK | -- | 21:55 | 2022-07-27 | 1.83
1638 | 44.1 | gf | 1.835 | mm | OK | -- | 21:55 | 2022-07-27 | 1.83
1639 | 44.1 | gf | 1.835 | mm | OK | -- | 21:55 | 2022-07-27 | 1.83
1640 | 44 | gf | 1.83 | mm | OK | -- | 21:55 | 2022-07-27 | 1.825
1641 | 43.8 | gf | 1.825 | mm | OK | -- | 21:55 | 2022-07-27 | 1.82
1642 | 43.7 | gf | 1.82 | mm | OK | -- | 21:55 | 2022-07-27 | 1.815
1643 | 43.5 | gf | 1.815 | mm | OK | -- | 21:55 | 2022-07-27 | 1.81
1644 | 43.5 | gf | 1.81 | mm | OK | -- | 21:55 | 2022-07-27 | 1.805
1645 | 43.3 | gf | 1.81 | mm | OK | -- | 21:55 | 2022-07-27 | 1.805
1646 | 43.4 | gf | 1.805 | mm | OK | -- | 21:55 | 2022-07-27 | 1.8
1647 | 43.3 | gf | 1.805 | mm | OK | -- | 21:55 | 2022-07-27 | 1.8
1648 | 43.2 | gf | 1.805 | mm | OK | -- | 21:55 | 2022-07-27 | 1.8
1649 | 43.2 | gf | 1.805 | mm | OK | -- | 21:55 | 2022-07-27 | 1.8
1650 | 43.4 | gf | 1.805 | mm | OK | -- | 21:55 | 2022-07-27 | 1.8
1651 | 43.3 | gf | 1.805 | mm | OK | -- | 21:55 | 2022-07-27 | 1.8
1652 | 43.1 | gf | 1.805 | mm | OK | -- | 21:55 | 2022-07-27 | 1.8
1653 | 43.1 | gf | 1.8 | mm | OK | -- | 21:55 | 2022-07-27 | 1.795
1654 | 43 | gf | 1.8 | mm | OK | -- | 21:55 | 2022-07-27 | 1.795
1655 | 42.6 | gf | 1.79 | mm | OK | -- | 21:55 | 2022-07-27 | 1.785
1656 | 42.6 | gf | 1.785 | mm | OK | -- | 21:55 | 2022-07-27 | 1.78
1657 | 42.5 | gf | 1.775 | mm | OK | -- | 21:55 | 2022-07-27 | 1.77
1658 | 42.2 | gf | 1.765 | mm | OK | -- | 21:55 | 2022-07-27 | 1.76
1659 | 42.1 | gf | 1.76 | mm | OK | -- | 21:55 | 2022-07-27 | 1.755
1660 | 42 | gf | 1.75 | mm | OK | -- | 21:55 | 2022-07-27 | 1.745
1661 | 42 | gf | 1.745 | mm | OK | -- | 21:55 | 2022-07-27 | 1.74
1662 | 41.8 | gf | 1.74 | mm | OK | -- | 21:55 | 2022-07-27 | 1.735
1663 | 41.7 | gf | 1.735 | mm | OK | -- | 21:55 | 2022-07-27 | 1.73
1664 | 41.5 | gf | 1.73 | mm | OK | -- | 21:55 | 2022-07-27 | 1.725
1665 | 41.3 | gf | 1.72 | mm | OK | -- | 21:55 | 2022-07-27 | 1.715
1666 | 41.1 | gf | 1.71 | mm | OK | -- | 21:55 | 2022-07-27 | 1.705
1667 | 41.1 | gf | 1.705 | mm | OK | -- | 21:55 | 2022-07-27 | 1.7
1668 | 40.9 | gf | 1.7 | mm | OK | -- | 21:55 | 2022-07-27 | 1.695
1669 | 40.8 | gf | 1.695 | mm | OK | -- | 21:55 | 2022-07-27 | 1.69
1670 | 40.8 | gf | 1.695 | mm | OK | -- | 21:55 | 2022-07-27 | 1.69
1671 | 40.6 | gf | 1.69 | mm | OK | -- | 21:55 | 2022-07-27 | 1.685
1672 | 40.4 | gf | 1.685 | mm | OK | -- | 21:55 | 2022-07-27 | 1.68
1673 | 40.3 | gf | 1.68 | mm | OK | -- | 21:55 | 2022-07-27 | 1.675
1674 | 40.3 | gf | 1.675 | mm | OK | -- | 21:55 | 2022-07-27 | 1.67
1675 | 40.2 | gf | 1.665 | mm | OK | -- | 21:55 | 2022-07-27 | 1.66
1676 | 40 | gf | 1.66 | mm | OK | -- | 21:55 | 2022-07-27 | 1.655
1677 | 39.9 | gf | 1.655 | mm | OK | -- | 21:55 | 2022-07-27 | 1.65
1678 | 39.8 | gf | 1.65 | mm | OK | -- | 21:55 | 2022-07-27 | 1.645
1679 | 39.7 | gf | 1.645 | mm | OK | -- | 21:55 | 2022-07-27 | 1.64
1680 | 39.6 | gf | 1.64 | mm | OK | -- | 21:55 | 2022-07-27 | 1.635
1681 | 39.4 | gf | 1.64 | mm | OK | -- | 21:55 | 2022-07-27 | 1.635
1682 | 39.3 | gf | 1.635 | mm | OK | -- | 21:55 | 2022-07-27 | 1.63
1683 | 39.2 | gf | 1.63 | mm | OK | -- | 21:55 | 2022-07-27 | 1.625
1684 | 39.1 | gf | 1.63 | mm | OK | -- | 21:55 | 2022-07-27 | 1.625
1685 | 39.4 | gf | 1.625 | mm | OK | -- | 21:55 | 2022-07-27 | 1.62
1686 | 39.7 | gf | 1.625 | mm | OK | -- | 21:55 | 2022-07-27 | 1.62
1687 | 39.7 | gf | 1.625 | mm | OK | -- | 21:55 | 2022-07-27 | 1.62
1688 | 39.8 | gf | 1.625 | mm | OK | -- | 21:55 | 2022-07-27 | 1.62
1689 | 40.1 | gf | 1.625 | mm | OK | -- | 21:55 | 2022-07-27 | 1.62
1690 | 40.7 | gf | 1.63 | mm | OK | -- | 21:55 | 2022-07-27 | 1.625
1691 | 41.8 | gf | 1.63 | mm | OK | -- | 21:55 | 2022-07-27 | 1.625
1692 | 42.6 | gf | 1.63 | mm | OK | -- | 21:55 | 2022-07-27 | 1.625
1693 | 43.3 | gf | 1.63 | mm | OK | -- | 21:55 | 2022-07-27 | 1.625
1694 | 43.7 | gf | 1.63 | mm | OK | -- | 21:55 | 2022-07-27 | 1.625
1695 | 44.3 | gf | 1.63 | mm | OK | -- | 21:55 | 2022-07-27 | 1.625
1696 | 44.8 | gf | 1.63 | mm | OK | -- | 21:55 | 2022-07-27 | 1.625
1697 | 44.5 | gf | 1.63 | mm | OK | -- | 21:55 | 2022-07-27 | 1.625
1698 | 44.3 | gf | 1.63 | mm | OK | -- | 21:55 | 2022-07-27 | 1.625
1699 | 44.2 | gf | 1.63 | mm | OK | -- | 21:55 | 2022-07-27 | 1.625
1700 | 44.1 | gf | 1.63 | mm | OK | -- | 21:55 | 2022-07-27 | 1.625
1701 | 43.8 | gf | 1.63 | mm | OK | -- | 21:55 | 2022-07-27 | 1.625
1702 | 42.2 | gf | 1.63 | mm | OK | -- | 21:55 | 2022-07-27 | 1.625
1703 | 40.5 | gf | 1.63 | mm | OK | -- | 21:55 | 2022-07-27 | 1.625
1704 | 38.9 | gf | 1.625 | mm | OK | -- | 21:55 | 2022-07-27 | 1.62
1705 | 38.9 | gf | 1.625 | mm | OK | -- | 21:55 | 2022-07-27 | 1.62
1706 | 38.8 | gf | 1.625 | mm | OK | -- | 21:55 | 2022-07-27 | 1.62
1707 | 38.6 | gf | 1.62 | mm | OK | -- | 21:55 | 2022-07-27 | 1.615
1708 | 38.4 | gf | 1.615 | mm | OK | -- | 21:55 | 2022-07-27 | 1.61
1709 | 38.4 | gf | 1.61 | mm | OK | -- | 21:55 | 2022-07-27 | 1.605
1710 | 38.5 | gf | 1.6 | mm | OK | -- | 21:55 | 2022-07-27 | 1.595
1711 | 38.2 | gf | 1.585 | mm | OK | -- | 21:55 | 2022-07-27 | 1.58
1712 | 38 | gf | 1.57 | mm | OK | -- | 21:55 | 2022-07-27 | 1.565
1713 | 38 | gf | 1.56 | mm | OK | -- | 21:55 | 2022-07-27 | 1.555
1714 | 38.1 | gf | 1.555 | mm | OK | -- | 21:55 | 2022-07-27 | 1.55
1715 | 38 | gf | 1.555 | mm | OK | -- | 21:55 | 2022-07-27 | 1.55
1716 | 37.8 | gf | 1.55 | mm | OK | -- | 21:55 | 2022-07-27 | 1.545
1717 | 37.9 | gf | 1.545 | mm | OK | -- | 21:55 | 2022-07-27 | 1.54
1718 | 37.9 | gf | 1.545 | mm | OK | -- | 21:55 | 2022-07-27 | 1.54
1719 | 38.1 | gf | 1.54 | mm | OK | -- | 21:55 | 2022-07-27 | 1.535
1720 | 37.8 | gf | 1.535 | mm | OK | -- | 21:55 | 2022-07-27 | 1.53
1721 | 37.6 | gf | 1.53 | mm | OK | -- | 21:55 | 2022-07-27 | 1.525
1722 | 37.3 | gf | 1.52 | mm | OK | -- | 21:55 | 2022-07-27 | 1.515
1723 | 37.2 | gf | 1.51 | mm | OK | -- | 21:55 | 2022-07-27 | 1.505
1724 | 37.2 | gf | 1.5 | mm | OK | -- | 21:55 | 2022-07-27 | 1.495
1725 | 37 | gf | 1.495 | mm | OK | -- | 21:55 | 2022-07-27 | 1.49
1726 | 36.9 | gf | 1.49 | mm | OK | -- | 21:55 | 2022-07-27 | 1.485
1727 | 36.7 | gf | 1.48 | mm | OK | -- | 21:55 | 2022-07-27 | 1.475
1728 | 36.6 | gf | 1.47 | mm | OK | -- | 21:55 | 2022-07-27 | 1.465
1729 | 36.3 | gf | 1.46 | mm | OK | -- | 21:55 | 2022-07-27 | 1.455
1730 | 36 | gf | 1.445 | mm | OK | -- | 21:55 | 2022-07-27 | 1.44
1731 | 35.8 | gf | 1.435 | mm | OK | -- | 21:55 | 2022-07-27 | 1.43
1732 | 35.6 | gf | 1.425 | mm | OK | -- | 21:55 | 2022-07-27 | 1.42
1733 | 35.5 | gf | 1.415 | mm | OK | -- | 21:55 | 2022-07-27 | 1.41
1734 | 35.5 | gf | 1.405 | mm | OK | -- | 21:55 | 2022-07-27 | 1.4
1735 | 35.7 | gf | 1.4 | mm | OK | -- | 21:55 | 2022-07-27 | 1.395
1736 | 35.8 | gf | 1.4 | mm | OK | -- | 21:55 | 2022-07-27 | 1.395
1737 | 35.6 | gf | 1.395 | mm | OK | -- | 21:55 | 2022-07-27 | 1.39
1738 | 35.4 | gf | 1.39 | mm | OK | -- | 21:55 | 2022-07-27 | 1.385
1739 | 35.4 | gf | 1.39 | mm | OK | -- | 21:55 | 2022-07-27 | 1.385
1740 | 35.3 | gf | 1.385 | mm | OK | -- | 21:55 | 2022-07-27 | 1.38
1741 | 35.2 | gf | 1.375 | mm | OK | -- | 21:55 | 2022-07-27 | 1.37
1742 | 35.1 | gf | 1.37 | mm | OK | -- | 21:55 | 2022-07-27 | 1.365
1743 | 35.1 | gf | 1.37 | mm | OK | -- | 21:55 | 2022-07-27 | 1.365
1744 | 35 | gf | 1.365 | mm | OK | -- | 21:55 | 2022-07-27 | 1.36
1745 | 35 | gf | 1.36 | mm | OK | -- | 21:55 | 2022-07-27 | 1.355
1746 | 35 | gf | 1.355 | mm | OK | -- | 21:55 | 2022-07-27 | 1.35
1747 | 35.1 | gf | 1.345 | mm | OK | -- | 21:55 | 2022-07-27 | 1.34
1748 | 35.2 | gf | 1.345 | mm | OK | -- | 21:55 | 2022-07-27 | 1.34
1749 | 35 | gf | 1.34 | mm | OK | -- | 21:55 | 2022-07-27 | 1.335
1750 | 35 | gf | 1.335 | mm | OK | -- | 21:55 | 2022-07-27 | 1.33
1751 | 35 | gf | 1.325 | mm | OK | -- | 21:55 | 2022-07-27 | 1.32
1752 | 34.9 | gf | 1.32 | mm | OK | -- | 21:55 | 2022-07-27 | 1.315
1753 | 34.7 | gf | 1.315 | mm | OK | -- | 21:55 | 2022-07-27 | 1.31
1754 | 34.7 | gf | 1.31 | mm | OK | -- | 21:55 | 2022-07-27 | 1.305
1755 | 34.9 | gf | 1.305 | mm | OK | -- | 21:55 | 2022-07-27 | 1.3
1756 | 34.9 | gf | 1.3 | mm | OK | -- | 21:55 | 2022-07-27 | 1.295
1757 | 35 | gf | 1.295 | mm | OK | -- | 21:55 | 2022-07-27 | 1.29
1758 | 35 | gf | 1.29 | mm | OK | -- | 21:55 | 2022-07-27 | 1.285
1759 | 35 | gf | 1.285 | mm | OK | -- | 21:55 | 2022-07-27 | 1.28
1760 | 35 | gf | 1.28 | mm | OK | -- | 21:55 | 2022-07-27 | 1.275
1761 | 34.8 | gf | 1.275 | mm | OK | -- | 21:55 | 2022-07-27 | 1.27
1762 | 34.7 | gf | 1.27 | mm | OK | -- | 21:55 | 2022-07-27 | 1.265
1763 | 34.6 | gf | 1.265 | mm | OK | -- | 21:55 | 2022-07-27 | 1.26
1764 | 34.6 | gf | 1.26 | mm | OK | -- | 21:55 | 2022-07-27 | 1.255
1765 | 34.6 | gf | 1.255 | mm | OK | -- | 21:55 | 2022-07-27 | 1.25
1766 | 34.8 | gf | 1.255 | mm | OK | -- | 21:55 | 2022-07-27 | 1.25
1767 | 34.8 | gf | 1.25 | mm | OK | -- | 21:55 | 2022-07-27 | 1.245
1768 | 34.8 | gf | 1.245 | mm | OK | -- | 21:55 | 2022-07-27 | 1.24
1769 | 34.6 | gf | 1.24 | mm | OK | -- | 21:55 | 2022-07-27 | 1.235
1770 | 34.8 | gf | 1.24 | mm | OK | -- | 21:55 | 2022-07-27 | 1.235
1771 | 34.7 | gf | 1.235 | mm | OK | -- | 21:55 | 2022-07-27 | 1.23
1772 | 34.8 | gf | 1.23 | mm | OK | -- | 21:55 | 2022-07-27 | 1.225
1773 | 34.8 | gf | 1.225 | mm | OK | -- | 21:55 | 2022-07-27 | 1.22
1774 | 34.9 | gf | 1.225 | mm | OK | -- | 21:55 | 2022-07-27 | 1.22
1775 | 34.9 | gf | 1.22 | mm | OK | -- | 21:55 | 2022-07-27 | 1.215
1776 | 35.1 | gf | 1.215 | mm | OK | -- | 21:55 | 2022-07-27 | 1.21
1777 | 35 | gf | 1.215 | mm | OK | -- | 21:55 | 2022-07-27 | 1.21
1778 | 34.9 | gf | 1.21 | mm | OK | -- | 21:55 | 2022-07-27 | 1.205
1779 | 35 | gf | 1.205 | mm | OK | -- | 21:55 | 2022-07-27 | 1.2
1780 | 34.9 | gf | 1.2 | mm | OK | -- | 21:55 | 2022-07-27 | 1.195
1781 | 34.9 | gf | 1.195 | mm | OK | -- | 21:55 | 2022-07-27 | 1.19
1782 | 34.9 | gf | 1.19 | mm | OK | -- | 21:55 | 2022-07-27 | 1.185
1783 | 34.9 | gf | 1.19 | mm | OK | -- | 21:55 | 2022-07-27 | 1.185
1784 | 34.9 | gf | 1.185 | mm | OK | -- | 21:55 | 2022-07-27 | 1.18
1785 | 35.1 | gf | 1.18 | mm | OK | -- | 21:55 | 2022-07-27 | 1.175
1786 | 35.1 | gf | 1.175 | mm | OK | -- | 21:55 | 2022-07-27 | 1.17
1787 | 35 | gf | 1.175 | mm | OK | -- | 21:55 | 2022-07-27 | 1.17
1788 | 34.9 | gf | 1.17 | mm | OK | -- | 21:55 | 2022-07-27 | 1.165
1789 | 34.9 | gf | 1.17 | mm | OK | -- | 21:55 | 2022-07-27 | 1.165
1790 | 34.8 | gf | 1.165 | mm | OK | -- | 21:55 | 2022-07-27 | 1.16
1791 | 34.8 | gf | 1.165 | mm | OK | -- | 21:55 | 2022-07-27 | 1.16
1792 | 34.7 | gf | 1.16 | mm | OK | -- | 21:55 | 2022-07-27 | 1.155
1793 | 34.7 | gf | 1.16 | mm | OK | -- | 21:55 | 2022-07-27 | 1.155
1794 | 34.7 | gf | 1.16 | mm | OK | -- | 21:55 | 2022-07-27 | 1.155
1795 | 34.6 | gf | 1.16 | mm | OK | -- | 21:55 | 2022-07-27 | 1.155
1796 | 34.4 | gf | 1.155 | mm | OK | -- | 21:55 | 2022-07-27 | 1.15
1797 | 34.2 | gf | 1.15 | mm | OK | -- | 21:55 | 2022-07-27 | 1.145
1798 | 34 | gf | 1.15 | mm | OK | -- | 21:55 | 2022-07-27 | 1.145
1799 | 33.9 | gf | 1.145 | mm | OK | -- | 21:55 | 2022-07-27 | 1.14
1800 | 34.2 | gf | 1.14 | mm | OK | -- | 21:55 | 2022-07-27 | 1.135
1801 | 34.1 | gf | 1.135 | mm | OK | -- | 21:55 | 2022-07-27 | 1.13
1802 | 34.1 | gf | 1.135 | mm | OK | -- | 21:55 | 2022-07-27 | 1.13
1803 | 34.1 | gf | 1.13 | mm | OK | -- | 21:55 | 2022-07-27 | 1.125
1804 | 34 | gf | 1.13 | mm | OK | -- | 21:55 | 2022-07-27 | 1.125
1805 | 33.7 | gf | 1.125 | mm | OK | -- | 21:55 | 2022-07-27 | 1.12
1806 | 33.7 | gf | 1.12 | mm | OK | -- | 21:55 | 2022-07-27 | 1.115
1807 | 33.7 | gf | 1.12 | mm | OK | -- | 21:55 | 2022-07-27 | 1.115
1808 | 33.6 | gf | 1.115 | mm | OK | -- | 21:55 | 2022-07-27 | 1.11
1809 | 33.4 | gf | 1.11 | mm | OK | -- | 21:55 | 2022-07-27 | 1.105
1810 | 33.3 | gf | 1.105 | mm | OK | -- | 21:55 | 2022-07-27 | 1.1
1811 | 33.5 | gf | 1.1 | mm | OK | -- | 21:55 | 2022-07-27 | 1.095
1812 | 33.5 | gf | 1.095 | mm | OK | -- | 21:55 | 2022-07-27 | 1.09
1813 | 33.7 | gf | 1.095 | mm | OK | -- | 21:55 | 2022-07-27 | 1.09
1814 | 33.9 | gf | 1.09 | mm | OK | -- | 21:55 | 2022-07-27 | 1.085
1815 | 33.9 | gf | 1.09 | mm | OK | -- | 21:55 | 2022-07-27 | 1.085
1816 | 33.8 | gf | 1.085 | mm | OK | -- | 21:55 | 2022-07-27 | 1.08
1817 | 33.8 | gf | 1.08 | mm | OK | -- | 21:55 | 2022-07-27 | 1.075
1818 | 33.9 | gf | 1.08 | mm | OK | -- | 21:55 | 2022-07-27 | 1.075
1819 | 33.9 | gf | 1.075 | mm | OK | -- | 21:55 | 2022-07-27 | 1.07
1820 | 33.9 | gf | 1.07 | mm | OK | -- | 21:55 | 2022-07-27 | 1.065
1821 | 34 | gf | 1.07 | mm | OK | -- | 21:55 | 2022-07-27 | 1.065
1822 | 34.1 | gf | 1.07 | mm | OK | -- | 21:56 | 2022-07-27 | 1.065
1823 | 33.8 | gf | 1.065 | mm | OK | -- | 21:56 | 2022-07-27 | 1.06
1824 | 33.8 | gf | 1.06 | mm | OK | -- | 21:56 | 2022-07-27 | 1.055
1825 | 33.8 | gf | 1.055 | mm | OK | -- | 21:56 | 2022-07-27 | 1.05
1826 | 33.9 | gf | 1.055 | mm | OK | -- | 21:56 | 2022-07-27 | 1.05
1827 | 33.9 | gf | 1.05 | mm | OK | -- | 21:56 | 2022-07-27 | 1.045
1828 | 33.7 | gf | 1.045 | mm | OK | -- | 21:56 | 2022-07-27 | 1.04
1829 | 33.7 | gf | 1.045 | mm | OK | -- | 21:56 | 2022-07-27 | 1.04
1830 | 33.7 | gf | 1.04 | mm | OK | -- | 21:56 | 2022-07-27 | 1.035
1831 | 33.6 | gf | 1.04 | mm | OK | -- | 21:56 | 2022-07-27 | 1.035
1832 | 33.3 | gf | 1.035 | mm | OK | -- | 21:56 | 2022-07-27 | 1.03
1833 | 33.3 | gf | 1.03 | mm | OK | -- | 21:56 | 2022-07-27 | 1.025
1834 | 33.3 | gf | 1.025 | mm | OK | -- | 21:56 | 2022-07-27 | 1.02
1835 | 33.3 | gf | 1.02 | mm | OK | -- | 21:56 | 2022-07-27 | 1.015
1836 | 33.3 | gf | 1.015 | mm | OK | -- | 21:56 | 2022-07-27 | 1.01
1837 | 33.3 | gf | 1.01 | mm | OK | -- | 21:56 | 2022-07-27 | 1.005
1838 | 33.5 | gf | 1.005 | mm | OK | -- | 21:56 | 2022-07-27 | 1
1839 | 33.4 | gf | 1 | mm | OK | -- | 21:56 | 2022-07-27 | 0.995
1840 | 33.6 | gf | 1 | mm | OK | -- | 21:56 | 2022-07-27 | 0.995
1841 | 33.7 | gf | 0.995 | mm | OK | -- | 21:56 | 2022-07-27 | 0.99
1842 | 33.4 | gf | 0.995 | mm | OK | -- | 21:56 | 2022-07-27 | 0.99
1843 | 33.2 | gf | 0.99 | mm | OK | -- | 21:56 | 2022-07-27 | 0.985
1844 | 33.2 | gf | 0.99 | mm | OK | -- | 21:56 | 2022-07-27 | 0.985
1845 | 33.3 | gf | 0.985 | mm | OK | -- | 21:56 | 2022-07-27 | 0.98
1846 | 33.5 | gf | 0.985 | mm | OK | -- | 21:56 | 2022-07-27 | 0.98
1847 | 33.4 | gf | 0.985 | mm | OK | -- | 21:56 | 2022-07-27 | 0.98
1848 | 33.5 | gf | 0.98 | mm | OK | -- | 21:56 | 2022-07-27 | 0.975
1849 | 33.3 | gf | 0.98 | mm | OK | -- | 21:56 | 2022-07-27 | 0.975
1850 | 33.4 | gf | 0.975 | mm | OK | -- | 21:56 | 2022-07-27 | 0.97
1851 | 33.4 | gf | 0.975 | mm | OK | -- | 21:56 | 2022-07-27 | 0.97
1852 | 33.4 | gf | 0.97 | mm | OK | -- | 21:56 | 2022-07-27 | 0.965
1853 | 33.5 | gf | 0.965 | mm | OK | -- | 21:56 | 2022-07-27 | 0.96
1854 | 33.6 | gf | 0.96 | mm | OK | -- | 21:56 | 2022-07-27 | 0.955
1855 | 33.6 | gf | 0.955 | mm | OK | -- | 21:56 | 2022-07-27 | 0.95
1856 | 33.6 | gf | 0.955 | mm | OK | -- | 21:56 | 2022-07-27 | 0.95
1857 | 33.7 | gf | 0.95 | mm | OK | -- | 21:56 | 2022-07-27 | 0.945
1858 | 33.7 | gf | 0.95 | mm | OK | -- | 21:56 | 2022-07-27 | 0.945
1859 | 33.9 | gf | 0.945 | mm | OK | -- | 21:56 | 2022-07-27 | 0.94
1860 | 33.9 | gf | 0.945 | mm | OK | -- | 21:56 | 2022-07-27 | 0.94
1861 | 33.8 | gf | 0.94 | mm | OK | -- | 21:56 | 2022-07-27 | 0.935
1862 | 33.7 | gf | 0.94 | mm | OK | -- | 21:56 | 2022-07-27 | 0.935
1863 | 34 | gf | 0.935 | mm | OK | -- | 21:56 | 2022-07-27 | 0.93
1864 | 34 | gf | 0.935 | mm | OK | -- | 21:56 | 2022-07-27 | 0.93
1865 | 33.9 | gf | 0.93 | mm | OK | -- | 21:56 | 2022-07-27 | 0.925
1866 | 33.9 | gf | 0.93 | mm | OK | -- | 21:56 | 2022-07-27 | 0.925
1867 | 33.9 | gf | 0.925 | mm | OK | -- | 21:56 | 2022-07-27 | 0.92
1868 | 34 | gf | 0.925 | mm | OK | -- | 21:56 | 2022-07-27 | 0.92
1869 | 34.1 | gf | 0.92 | mm | OK | -- | 21:56 | 2022-07-27 | 0.915
1870 | 33.9 | gf | 0.92 | mm | OK | -- | 21:56 | 2022-07-27 | 0.915
1871 | 33.7 | gf | 0.915 | mm | OK | -- | 21:56 | 2022-07-27 | 0.91
1872 | 33.7 | gf | 0.915 | mm | OK | -- | 21:56 | 2022-07-27 | 0.91
1873 | 33.8 | gf | 0.915 | mm | OK | -- | 21:56 | 2022-07-27 | 0.91
1874 | 33.8 | gf | 0.91 | mm | OK | -- | 21:56 | 2022-07-27 | 0.905
1875 | 33.8 | gf | 0.91 | mm | OK | -- | 21:56 | 2022-07-27 | 0.905
1876 | 33.7 | gf | 0.905 | mm | OK | -- | 21:56 | 2022-07-27 | 0.9
1877 | 33.7 | gf | 0.905 | mm | OK | -- | 21:56 | 2022-07-27 | 0.9
1878 | 33.7 | gf | 0.9 | mm | OK | -- | 21:56 | 2022-07-27 | 0.895
1879 | 33.5 | gf | 0.9 | mm | OK | -- | 21:56 | 2022-07-27 | 0.895
1880 | 33.6 | gf | 0.895 | mm | OK | -- | 21:56 | 2022-07-27 | 0.89
1881 | 33.7 | gf | 0.895 | mm | OK | -- | 21:56 | 2022-07-27 | 0.89
1882 | 33.6 | gf | 0.89 | mm | OK | -- | 21:56 | 2022-07-27 | 0.885
1883 | 33.6 | gf | 0.89 | mm | OK | -- | 21:56 | 2022-07-27 | 0.885
1884 | 33.6 | gf | 0.89 | mm | OK | -- | 21:56 | 2022-07-27 | 0.885
1885 | 33.5 | gf | 0.885 | mm | OK | -- | 21:56 | 2022-07-27 | 0.88
1886 | 33.3 | gf | 0.885 | mm | OK | -- | 21:56 | 2022-07-27 | 0.88
1887 | 33.2 | gf | 0.88 | mm | OK | -- | 21:56 | 2022-07-27 | 0.875
1888 | 33 | gf | 0.88 | mm | OK | -- | 21:56 | 2022-07-27 | 0.875
1889 | 33 | gf | 0.875 | mm | OK | -- | 21:56 | 2022-07-27 | 0.87
1890 | 33.1 | gf | 0.87 | mm | OK | -- | 21:56 | 2022-07-27 | 0.865
1891 | 32.9 | gf | 0.865 | mm | OK | -- | 21:56 | 2022-07-27 | 0.86
1892 | 33 | gf | 0.865 | mm | OK | -- | 21:56 | 2022-07-27 | 0.86
1893 | 33.1 | gf | 0.86 | mm | OK | -- | 21:56 | 2022-07-27 | 0.855
1894 | 33.1 | gf | 0.855 | mm | OK | -- | 21:56 | 2022-07-27 | 0.85
1895 | 33.1 | gf | 0.855 | mm | OK | -- | 21:56 | 2022-07-27 | 0.85
1896 | 33 | gf | 0.85 | mm | OK | -- | 21:56 | 2022-07-27 | 0.845
1897 | 33 | gf | 0.85 | mm | OK | -- | 21:56 | 2022-07-27 | 0.845
1898 | 32.9 | gf | 0.845 | mm | OK | -- | 21:56 | 2022-07-27 | 0.84
1899 | 32.8 | gf | 0.845 | mm | OK | -- | 21:56 | 2022-07-27 | 0.84
1900 | 33 | gf | 0.84 | mm | OK | -- | 21:56 | 2022-07-27 | 0.835
1901 | 33.1 | gf | 0.84 | mm | OK | -- | 21:56 | 2022-07-27 | 0.835
1902 | 33.1 | gf | 0.835 | mm | OK | -- | 21:56 | 2022-07-27 | 0.83
1903 | 33.1 | gf | 0.835 | mm | OK | -- | 21:56 | 2022-07-27 | 0.83
1904 | 32.9 | gf | 0.83 | mm | OK | -- | 21:56 | 2022-07-27 | 0.825
1905 | 33.2 | gf | 0.825 | mm | OK | -- | 21:56 | 2022-07-27 | 0.82
1906 | 33.3 | gf | 0.82 | mm | OK | -- | 21:56 | 2022-07-27 | 0.815
1907 | 33.2 | gf | 0.815 | mm | OK | -- | 21:56 | 2022-07-27 | 0.81
1908 | 33.2 | gf | 0.81 | mm | OK | -- | 21:56 | 2022-07-27 | 0.805
1909 | 33.1 | gf | 0.81 | mm | OK | -- | 21:56 | 2022-07-27 | 0.805
1910 | 33.1 | gf | 0.805 | mm | OK | -- | 21:56 | 2022-07-27 | 0.8
1911 | 33 | gf | 0.805 | mm | OK | -- | 21:56 | 2022-07-27 | 0.8
1912 | 33 | gf | 0.805 | mm | OK | -- | 21:56 | 2022-07-27 | 0.8
1913 | 32.8 | gf | 0.8 | mm | OK | -- | 21:56 | 2022-07-27 | 0.795
1914 | 32.6 | gf | 0.8 | mm | OK | -- | 21:56 | 2022-07-27 | 0.795
1915 | 32.7 | gf | 0.795 | mm | OK | -- | 21:56 | 2022-07-27 | 0.79
1916 | 32.7 | gf | 0.79 | mm | OK | -- | 21:56 | 2022-07-27 | 0.785
1917 | 32.8 | gf | 0.79 | mm | OK | -- | 21:56 | 2022-07-27 | 0.785
1918 | 32.8 | gf | 0.79 | mm | OK | -- | 21:56 | 2022-07-27 | 0.785
1919 | 32.9 | gf | 0.785 | mm | OK | -- | 21:56 | 2022-07-27 | 0.78
1920 | 33 | gf | 0.785 | mm | OK | -- | 21:56 | 2022-07-27 | 0.78
1921 | 32.9 | gf | 0.785 | mm | OK | -- | 21:56 | 2022-07-27 | 0.78
1922 | 32.7 | gf | 0.785 | mm | OK | -- | 21:56 | 2022-07-27 | 0.78
1923 | 32.5 | gf | 0.78 | mm | OK | -- | 21:56 | 2022-07-27 | 0.775
1924 | 32.5 | gf | 0.78 | mm | OK | -- | 21:56 | 2022-07-27 | 0.775
1925 | 32.5 | gf | 0.775 | mm | OK | -- | 21:56 | 2022-07-27 | 0.77
1926 | 32.6 | gf | 0.77 | mm | OK | -- | 21:56 | 2022-07-27 | 0.765
1927 | 32.6 | gf | 0.765 | mm | OK | -- | 21:56 | 2022-07-27 | 0.76
1928 | 32.6 | gf | 0.765 | mm | OK | -- | 21:56 | 2022-07-27 | 0.76
1929 | 32.7 | gf | 0.76 | mm | OK | -- | 21:56 | 2022-07-27 | 0.755
1930 | 32.5 | gf | 0.76 | mm | OK | -- | 21:56 | 2022-07-27 | 0.755
1931 | 32.4 | gf | 0.755 | mm | OK | -- | 21:56 | 2022-07-27 | 0.75
1932 | 32.5 | gf | 0.75 | mm | OK | -- | 21:56 | 2022-07-27 | 0.745
1933 | 32.6 | gf | 0.745 | mm | OK | -- | 21:56 | 2022-07-27 | 0.74
1934 | 32.6 | gf | 0.74 | mm | OK | -- | 21:56 | 2022-07-27 | 0.735
1935 | 32.5 | gf | 0.735 | mm | OK | -- | 21:56 | 2022-07-27 | 0.73
1936 | 32.5 | gf | 0.735 | mm | OK | -- | 21:56 | 2022-07-27 | 0.73
1937 | 32.5 | gf | 0.73 | mm | OK | -- | 21:56 | 2022-07-27 | 0.725
1938 | 32.4 | gf | 0.73 | mm | OK | -- | 21:56 | 2022-07-27 | 0.725
1939 | 32.3 | gf | 0.725 | mm | OK | -- | 21:56 | 2022-07-27 | 0.72
1940 | 32.3 | gf | 0.72 | mm | OK | -- | 21:56 | 2022-07-27 | 0.715
1941 | 32.3 | gf | 0.72 | mm | OK | -- | 21:56 | 2022-07-27 | 0.715
1942 | 32.3 | gf | 0.715 | mm | OK | -- | 21:56 | 2022-07-27 | 0.71
1943 | 32.3 | gf | 0.715 | mm | OK | -- | 21:56 | 2022-07-27 | 0.71
1944 | 32.4 | gf | 0.715 | mm | OK | -- | 21:56 | 2022-07-27 | 0.71
1945 | 32.4 | gf | 0.71 | mm | OK | -- | 21:56 | 2022-07-27 | 0.705
1946 | 32.4 | gf | 0.71 | mm | OK | -- | 21:56 | 2022-07-27 | 0.705
1947 | 32.4 | gf | 0.705 | mm | OK | -- | 21:56 | 2022-07-27 | 0.7
1948 | 32.4 | gf | 0.705 | mm | OK | -- | 21:56 | 2022-07-27 | 0.7
1949 | 32.5 | gf | 0.7 | mm | OK | -- | 21:56 | 2022-07-27 | 0.695
1950 | 32.6 | gf | 0.7 | mm | OK | -- | 21:56 | 2022-07-27 | 0.695
1951 | 32.7 | gf | 0.7 | mm | OK | -- | 21:56 | 2022-07-27 | 0.695
1952 | 32.8 | gf | 0.7 | mm | OK | -- | 21:56 | 2022-07-27 | 0.695
1953 | 32.8 | gf | 0.695 | mm | OK | -- | 21:56 | 2022-07-27 | 0.69
1954 | 32.8 | gf | 0.695 | mm | OK | -- | 21:56 | 2022-07-27 | 0.69
1955 | 32.7 | gf | 0.695 | mm | OK | -- | 21:56 | 2022-07-27 | 0.69
1956 | 32.6 | gf | 0.695 | mm | OK | -- | 21:56 | 2022-07-27 | 0.69
1957 | 32.5 | gf | 0.69 | mm | OK | -- | 21:56 | 2022-07-27 | 0.685
1958 | 32.6 | gf | 0.69 | mm | OK | -- | 21:56 | 2022-07-27 | 0.685
1959 | 32.7 | gf | 0.685 | mm | OK | -- | 21:56 | 2022-07-27 | 0.68
1960 | 32.7 | gf | 0.685 | mm | OK | -- | 21:56 | 2022-07-27 | 0.68
1961 | 32.8 | gf | 0.685 | mm | OK | -- | 21:56 | 2022-07-27 | 0.68
1962 | 32.7 | gf | 0.68 | mm | OK | -- | 21:56 | 2022-07-27 | 0.675
1963 | 32.7 | gf | 0.68 | mm | OK | -- | 21:56 | 2022-07-27 | 0.675
1964 | 32.7 | gf | 0.68 | mm | OK | -- | 21:56 | 2022-07-27 | 0.675
1965 | 32.6 | gf | 0.675 | mm | OK | -- | 21:56 | 2022-07-27 | 0.67
1966 | 32.7 | gf | 0.675 | mm | OK | -- | 21:56 | 2022-07-27 | 0.67
1967 | 32.6 | gf | 0.67 | mm | OK | -- | 21:56 | 2022-07-27 | 0.665
1968 | 32.6 | gf | 0.67 | mm | OK | -- | 21:56 | 2022-07-27 | 0.665
1969 | 32.6 | gf | 0.665 | mm | OK | -- | 21:56 | 2022-07-27 | 0.66
1970 | 32.7 | gf | 0.665 | mm | OK | -- | 21:56 | 2022-07-27 | 0.66
1971 | 32.8 | gf | 0.665 | mm | OK | -- | 21:56 | 2022-07-27 | 0.66
1972 | 32.7 | gf | 0.66 | mm | OK | -- | 21:56 | 2022-07-27 | 0.655
1973 | 32.7 | gf | 0.66 | mm | OK | -- | 21:56 | 2022-07-27 | 0.655
1974 | 32.5 | gf | 0.66 | mm | OK | -- | 21:56 | 2022-07-27 | 0.655
1975 | 32.4 | gf | 0.655 | mm | OK | -- | 21:56 | 2022-07-27 | 0.65
1976 | 32.4 | gf | 0.655 | mm | OK | -- | 21:56 | 2022-07-27 | 0.65
1977 | 32.4 | gf | 0.65 | mm | OK | -- | 21:56 | 2022-07-27 | 0.645
1978 | 32.4 | gf | 0.65 | mm | OK | -- | 21:56 | 2022-07-27 | 0.645
1979 | 32.5 | gf | 0.645 | mm | OK | -- | 21:56 | 2022-07-27 | 0.64
1980 | 32.5 | gf | 0.64 | mm | OK | -- | 21:56 | 2022-07-27 | 0.635
1981 | 32.5 | gf | 0.64 | mm | OK | -- | 21:56 | 2022-07-27 | 0.635
1982 | 32.4 | gf | 0.635 | mm | OK | -- | 21:56 | 2022-07-27 | 0.63
1983 | 32.3 | gf | 0.635 | mm | OK | -- | 21:56 | 2022-07-27 | 0.63
1984 | 32.2 | gf | 0.625 | mm | OK | -- | 21:56 | 2022-07-27 | 0.62
1985 | 32.3 | gf | 0.62 | mm | OK | -- | 21:56 | 2022-07-27 | 0.615
1986 | 32.3 | gf | 0.615 | mm | OK | -- | 21:56 | 2022-07-27 | 0.61
1987 | 32.2 | gf | 0.61 | mm | OK | -- | 21:56 | 2022-07-27 | 0.605
1988 | 32.4 | gf | 0.605 | mm | OK | -- | 21:56 | 2022-07-27 | 0.6
1989 | 32.5 | gf | 0.605 | mm | OK | -- | 21:56 | 2022-07-27 | 0.6
1990 | 32.4 | gf | 0.6 | mm | OK | -- | 21:56 | 2022-07-27 | 0.595
1991 | 32.4 | gf | 0.6 | mm | OK | -- | 21:56 | 2022-07-27 | 0.595
1992 | 32.4 | gf | 0.595 | mm | OK | -- | 21:56 | 2022-07-27 | 0.59
1993 | 32.3 | gf | 0.59 | mm | OK | -- | 21:56 | 2022-07-27 | 0.585
1994 | 32.4 | gf | 0.59 | mm | OK | -- | 21:56 | 2022-07-27 | 0.585
1995 | 32.4 | gf | 0.585 | mm | OK | -- | 21:56 | 2022-07-27 | 0.58
1996 | 32.4 | gf | 0.58 | mm | OK | -- | 21:56 | 2022-07-27 | 0.575
1997 | 32.4 | gf | 0.58 | mm | OK | -- | 21:56 | 2022-07-27 | 0.575
1998 | 32.5 | gf | 0.575 | mm | OK | -- | 21:56 | 2022-07-27 | 0.57
1999 | 32.4 | gf | 0.575 | mm | OK | -- | 21:56 | 2022-07-27 | 0.57
2000 | 32.1 | gf | 0.575 | mm | OK | -- | 21:56 | 2022-07-27 | 0.57
2001 | 32.1 | gf | 0.57 | mm | OK | -- | 21:56 | 2022-07-27 | 0.565
2002 | 32.1 | gf | 0.565 | mm | OK | -- | 21:56 | 2022-07-27 | 0.56
2003 | 32 | gf | 0.56 | mm | OK | -- | 21:56 | 2022-07-27 | 0.555
2004 | 31.8 | gf | 0.555 | mm | OK | -- | 21:56 | 2022-07-27 | 0.55
2005 | 31.6 | gf | 0.55 | mm | OK | -- | 21:56 | 2022-07-27 | 0.545
2006 | 31.6 | gf | 0.55 | mm | OK | -- | 21:56 | 2022-07-27 | 0.545
2007 | 31.6 | gf | 0.545 | mm | OK | -- | 21:56 | 2022-07-27 | 0.54
2008 | 31.6 | gf | 0.545 | mm | OK | -- | 21:56 | 2022-07-27 | 0.54
2009 | 31.8 | gf | 0.54 | mm | OK | -- | 21:56 | 2022-07-27 | 0.535
2010 | 31.9 | gf | 0.54 | mm | OK | -- | 21:56 | 2022-07-27 | 0.535
2011 | 31.8 | gf | 0.54 | mm | OK | -- | 21:56 | 2022-07-27 | 0.535
2012 | 31.8 | gf | 0.54 | mm | OK | -- | 21:56 | 2022-07-27 | 0.535
2013 | 31.8 | gf | 0.535 | mm | OK | -- | 21:56 | 2022-07-27 | 0.53
2014 | 31.8 | gf | 0.535 | mm | OK | -- | 21:56 | 2022-07-27 | 0.53
2015 | 31.9 | gf | 0.535 | mm | OK | -- | 21:56 | 2022-07-27 | 0.53
2016 | 32 | gf | 0.535 | mm | OK | -- | 21:56 | 2022-07-27 | 0.53
2017 | 32.1 | gf | 0.535 | mm | OK | -- | 21:56 | 2022-07-27 | 0.53
2018 | 32.1 | gf | 0.535 | mm | OK | -- | 21:56 | 2022-07-27 | 0.53
2019 | 32.1 | gf | 0.535 | mm | OK | -- | 21:56 | 2022-07-27 | 0.53
2020 | 32.1 | gf | 0.535 | mm | OK | -- | 21:56 | 2022-07-27 | 0.53
2021 | 32 | gf | 0.53 | mm | OK | -- | 21:56 | 2022-07-27 | 0.525
2022 | 31.8 | gf | 0.53 | mm | OK | -- | 21:56 | 2022-07-27 | 0.525
2023 | 31.7 | gf | 0.53 | mm | OK | -- | 21:56 | 2022-07-27 | 0.525
2024 | 31.5 | gf | 0.53 | mm | OK | -- | 21:56 | 2022-07-27 | 0.525
2025 | 31.2 | gf | 0.525 | mm | OK | -- | 21:56 | 2022-07-27 | 0.52
2026 | 31.3 | gf | 0.525 | mm | OK | -- | 21:56 | 2022-07-27 | 0.52
2027 | 31.3 | gf | 0.52 | mm | OK | -- | 21:56 | 2022-07-27 | 0.515
2028 | 31.1 | gf | 0.52 | mm | OK | -- | 21:56 | 2022-07-27 | 0.515
2029 | 31.1 | gf | 0.52 | mm | OK | -- | 21:56 | 2022-07-27 | 0.515
2030 | 30.8 | gf | 0.515 | mm | OK | -- | 21:56 | 2022-07-27 | 0.51
2031 | 30.7 | gf | 0.515 | mm | OK | -- | 21:56 | 2022-07-27 | 0.51
2032 | 30.7 | gf | 0.51 | mm | OK | -- | 21:56 | 2022-07-27 | 0.505
2033 | 31.2 | gf | 0.51 | mm | OK | -- | 21:56 | 2022-07-27 | 0.505
2034 | 31.7 | gf | 0.505 | mm | OK | -- | 21:56 | 2022-07-27 | 0.5
2035 | 31.7 | gf | 0.505 | mm | OK | -- | 21:56 | 2022-07-27 | 0.5
2036 | 31.7 | gf | 0.5 | mm | OK | -- | 21:56 | 2022-07-27 | 0.495
2037 | 31.7 | gf | 0.5 | mm | OK | -- | 21:56 | 2022-07-27 | 0.495
2038 | 31.8 | gf | 0.495 | mm | OK | -- | 21:56 | 2022-07-27 | 0.49
2039 | 31.8 | gf | 0.495 | mm | OK | -- | 21:56 | 2022-07-27 | 0.49
2040 | 31.6 | gf | 0.49 | mm | OK | -- | 21:56 | 2022-07-27 | 0.485
2041 | 31.4 | gf | 0.485 | mm | OK | -- | 21:56 | 2022-07-27 | 0.48
2042 | 31.3 | gf | 0.48 | mm | OK | -- | 21:56 | 2022-07-27 | 0.475
2043 | 31.3 | gf | 0.475 | mm | OK | -- | 21:56 | 2022-07-27 | 0.47
2044 | 31.3 | gf | 0.475 | mm | OK | -- | 21:56 | 2022-07-27 | 0.47
2045 | 31.2 | gf | 0.47 | mm | OK | -- | 21:56 | 2022-07-27 | 0.465
2046 | 31.3 | gf | 0.47 | mm | OK | -- | 21:56 | 2022-07-27 | 0.465
2047 | 31.3 | gf | 0.465 | mm | OK | -- | 21:56 | 2022-07-27 | 0.46
2048 | 31.2 | gf | 0.465 | mm | OK | -- | 21:56 | 2022-07-27 | 0.46
2049 | 31 | gf | 0.46 | mm | OK | -- | 21:56 | 2022-07-27 | 0.455
2050 | 30.9 | gf | 0.46 | mm | OK | -- | 21:56 | 2022-07-27 | 0.455
2051 | 30.8 | gf | 0.455 | mm | OK | -- | 21:56 | 2022-07-27 | 0.45
2052 | 30.8 | gf | 0.455 | mm | OK | -- | 21:56 | 2022-07-27 | 0.45
2053 | 30.7 | gf | 0.445 | mm | OK | -- | 21:56 | 2022-07-27 | 0.44
2054 | 31 | gf | 0.44 | mm | OK | -- | 21:56 | 2022-07-27 | 0.435
2055 | 31.2 | gf | 0.435 | mm | OK | -- | 21:56 | 2022-07-27 | 0.43
2056 | 31.3 | gf | 0.435 | mm | OK | -- | 21:56 | 2022-07-27 | 0.43
2057 | 31.3 | gf | 0.43 | mm | OK | -- | 21:56 | 2022-07-27 | 0.425
2058 | 31.4 | gf | 0.43 | mm | OK | -- | 21:56 | 2022-07-27 | 0.425
2059 | 31.3 | gf | 0.43 | mm | OK | -- | 21:56 | 2022-07-27 | 0.425
2060 | 31.3 | gf | 0.425 | mm | OK | -- | 21:56 | 2022-07-27 | 0.42
2061 | 31.2 | gf | 0.42 | mm | OK | -- | 21:56 | 2022-07-27 | 0.415
2062 | 31.1 | gf | 0.42 | mm | OK | -- | 21:56 | 2022-07-27 | 0.415
2063 | 31.1 | gf | 0.415 | mm | OK | -- | 21:56 | 2022-07-27 | 0.41
2064 | 31.2 | gf | 0.41 | mm | OK | -- | 21:56 | 2022-07-27 | 0.405
2065 | 31.1 | gf | 0.405 | mm | OK | -- | 21:56 | 2022-07-27 | 0.4
2066 | 31.1 | gf | 0.4 | mm | OK | -- | 21:56 | 2022-07-27 | 0.395
2067 | 31 | gf | 0.395 | mm | OK | -- | 21:56 | 2022-07-27 | 0.39
2068 | 31.4 | gf | 0.39 | mm | OK | -- | 21:56 | 2022-07-27 | 0.385
2069 | 31.3 | gf | 0.385 | mm | OK | -- | 21:56 | 2022-07-27 | 0.38
2070 | 31.2 | gf | 0.385 | mm | OK | -- | 21:56 | 2022-07-27 | 0.38
2071 | 31.3 | gf | 0.38 | mm | OK | -- | 21:56 | 2022-07-27 | 0.375
2072 | 31.3 | gf | 0.38 | mm | OK | -- | 21:56 | 2022-07-27 | 0.375
2073 | 31.2 | gf | 0.375 | mm | OK | -- | 21:56 | 2022-07-27 | 0.37
2074 | 31.2 | gf | 0.375 | mm | OK | -- | 21:56 | 2022-07-27 | 0.37
2075 | 31.2 | gf | 0.37 | mm | OK | -- | 21:56 | 2022-07-27 | 0.365
2076 | 31.2 | gf | 0.37 | mm | OK | -- | 21:56 | 2022-07-27 | 0.365
2077 | 31 | gf | 0.365 | mm | OK | -- | 21:56 | 2022-07-27 | 0.36
2078 | 31 | gf | 0.365 | mm | OK | -- | 21:56 | 2022-07-27 | 0.36
2079 | 30.8 | gf | 0.36 | mm | OK | -- | 21:56 | 2022-07-27 | 0.355
2080 | 30.7 | gf | 0.355 | mm | OK | -- | 21:56 | 2022-07-27 | 0.35
2081 | 30.6 | gf | 0.35 | mm | OK | -- | 21:56 | 2022-07-27 | 0.345
2082 | 30.5 | gf | 0.345 | mm | OK | -- | 21:56 | 2022-07-27 | 0.34
2083 | 30.2 | gf | 0.34 | mm | OK | -- | 21:56 | 2022-07-27 | 0.335
2084 | 29.5 | gf | 0.34 | mm | OK | -- | 21:56 | 2022-07-27 | 0.335
2085 | 29 | gf | 0.33 | mm | OK | -- | 21:56 | 2022-07-27 | 0.325
2086 | 28.9 | gf | 0.325 | mm | OK | -- | 21:56 | 2022-07-27 | 0.32
2087 | 29 | gf | 0.325 | mm | OK | -- | 21:56 | 2022-07-27 | 0.32
2088 | 29 | gf | 0.32 | mm | OK | -- | 21:56 | 2022-07-27 | 0.315
2089 | 29 | gf | 0.32 | mm | OK | -- | 21:56 | 2022-07-27 | 0.315
2090 | 28.6 | gf | 0.315 | mm | OK | -- | 21:56 | 2022-07-27 | 0.31
2091 | 28.2 | gf | 0.31 | mm | OK | -- | 21:56 | 2022-07-27 | 0.305
2092 | 27.9 | gf | 0.31 | mm | OK | -- | 21:56 | 2022-07-27 | 0.305
2093 | 28.4 | gf | 0.305 | mm | OK | -- | 21:56 | 2022-07-27 | 0.3
2094 | 28.8 | gf | 0.3 | mm | OK | -- | 21:56 | 2022-07-27 | 0.295
2095 | 28.8 | gf | 0.295 | mm | OK | -- | 21:56 | 2022-07-27 | 0.29
2096 | 28.7 | gf | 0.295 | mm | OK | -- | 21:56 | 2022-07-27 | 0.29
2097 | 28.7 | gf | 0.29 | mm | OK | -- | 21:56 | 2022-07-27 | 0.285
2098 | 28.7 | gf | 0.29 | mm | OK | -- | 21:56 | 2022-07-27 | 0.285
2099 | 28.5 | gf | 0.285 | mm | OK | -- | 21:56 | 2022-07-27 | 0.28
2100 | 28.5 | gf | 0.285 | mm | OK | -- | 21:56 | 2022-07-27 | 0.28
2101 | 28.4 | gf | 0.285 | mm | OK | -- | 21:56 | 2022-07-27 | 0.28
2102 | 28.2 | gf | 0.285 | mm | OK | -- | 21:56 | 2022-07-27 | 0.28
2103 | 28 | gf | 0.28 | mm | OK | -- | 21:56 | 2022-07-27 | 0.275
2104 | 28 | gf | 0.28 | mm | OK | -- | 21:56 | 2022-07-27 | 0.275
2105 | 27.9 | gf | 0.275 | mm | OK | -- | 21:56 | 2022-07-27 | 0.27
2106 | 27.9 | gf | 0.275 | mm | OK | -- | 21:56 | 2022-07-27 | 0.27
2107 | 27.9 | gf | 0.27 | mm | OK | -- | 21:56 | 2022-07-27 | 0.265
2108 | 28 | gf | 0.27 | mm | OK | -- | 21:56 | 2022-07-27 | 0.265
2109 | 28.1 | gf | 0.265 | mm | OK | -- | 21:56 | 2022-07-27 | 0.26
2110 | 28.3 | gf | 0.265 | mm | OK | -- | 21:56 | 2022-07-27 | 0.26
2111 | 28.6 | gf | 0.26 | mm | OK | -- | 21:56 | 2022-07-27 | 0.255
2112 | 28.9 | gf | 0.26 | mm | OK | -- | 21:56 | 2022-07-27 | 0.255
2113 | 29.1 | gf | 0.25 | mm | OK | -- | 21:56 | 2022-07-27 | 0.245
2114 | 29.1 | gf | 0.25 | mm | OK | -- | 21:56 | 2022-07-27 | 0.245
2115 | 29.3 | gf | 0.245 | mm | OK | -- | 21:56 | 2022-07-27 | 0.24
2116 | 29.6 | gf | 0.24 | mm | OK | -- | 21:56 | 2022-07-27 | 0.235
2117 | 29.8 | gf | 0.24 | mm | OK | -- | 21:56 | 2022-07-27 | 0.235
2118 | 30 | gf | 0.24 | mm | OK | -- | 21:56 | 2022-07-27 | 0.235
2119 | 30.2 | gf | 0.235 | mm | OK | -- | 21:56 | 2022-07-27 | 0.23
2120 | 30.2 | gf | 0.235 | mm | OK | -- | 21:56 | 2022-07-27 | 0.23
2121 | 30.2 | gf | 0.235 | mm | OK | -- | 21:56 | 2022-07-27 | 0.23
2122 | 30.1 | gf | 0.23 | mm | OK | -- | 21:56 | 2022-07-27 | 0.225
2123 | 30 | gf | 0.23 | mm | OK | -- | 21:56 | 2022-07-27 | 0.225
2124 | 30 | gf | 0.225 | mm | OK | -- | 21:56 | 2022-07-27 | 0.22
2125 | 30.2 | gf | 0.225 | mm | OK | -- | 21:56 | 2022-07-27 | 0.22
2126 | 30.2 | gf | 0.225 | mm | OK | -- | 21:56 | 2022-07-27 | 0.22
2127 | 30.3 | gf | 0.22 | mm | OK | -- | 21:56 | 2022-07-27 | 0.215
2128 | 30.3 | gf | 0.22 | mm | OK | -- | 21:56 | 2022-07-27 | 0.215
2129 | 30.3 | gf | 0.22 | mm | OK | -- | 21:56 | 2022-07-27 | 0.215
2130 | 30.1 | gf | 0.215 | mm | OK | -- | 21:56 | 2022-07-27 | 0.21
2131 | 29.8 | gf | 0.215 | mm | OK | -- | 21:56 | 2022-07-27 | 0.21
2132 | 29.8 | gf | 0.205 | mm | OK | -- | 21:56 | 2022-07-27 | 0.2
2133 | 29.9 | gf | 0.2 | mm | OK | -- | 21:56 | 2022-07-27 | 0.195
2134 | 30 | gf | 0.195 | mm | OK | -- | 21:56 | 2022-07-27 | 0.19
2135 | 30.1 | gf | 0.19 | mm | OK | -- | 21:56 | 2022-07-27 | 0.185
2136 | 30.2 | gf | 0.19 | mm | OK | -- | 21:56 | 2022-07-27 | 0.185
2137 | 30.1 | gf | 0.185 | mm | OK | -- | 21:56 | 2022-07-27 | 0.18
2138 | 30.2 | gf | 0.185 | mm | OK | -- | 21:56 | 2022-07-27 | 0.18
2139 | 30.1 | gf | 0.185 | mm | OK | -- | 21:56 | 2022-07-27 | 0.18
2140 | 30.1 | gf | 0.18 | mm | OK | -- | 21:56 | 2022-07-27 | 0.175
2141 | 30.1 | gf | 0.18 | mm | OK | -- | 21:56 | 2022-07-27 | 0.175
2142 | 30 | gf | 0.175 | mm | OK | -- | 21:56 | 2022-07-27 | 0.17
2143 | 30.1 | gf | 0.175 | mm | OK | -- | 21:56 | 2022-07-27 | 0.17
2144 | 30.1 | gf | 0.17 | mm | OK | -- | 21:56 | 2022-07-27 | 0.165
2145 | 30.1 | gf | 0.165 | mm | OK | -- | 21:56 | 2022-07-27 | 0.16
2146 | 30.3 | gf | 0.165 | mm | OK | -- | 21:56 | 2022-07-27 | 0.16
2147 | 30.3 | gf | 0.16 | mm | OK | -- | 21:56 | 2022-07-27 | 0.155
2148 | 30.4 | gf | 0.155 | mm | OK | -- | 21:56 | 2022-07-27 | 0.15
2149 | 30.3 | gf | 0.155 | mm | OK | -- | 21:56 | 2022-07-27 | 0.15
2150 | 30.1 | gf | 0.15 | mm | OK | -- | 21:56 | 2022-07-27 | 0.145
2151 | 30 | gf | 0.145 | mm | OK | -- | 21:56 | 2022-07-27 | 0.14
2152 | 30.1 | gf | 0.14 | mm | OK | -- | 21:56 | 2022-07-27 | 0.135
2153 | 30.3 | gf | 0.135 | mm | OK | -- | 21:56 | 2022-07-27 | 0.13
2154 | 30.2 | gf | 0.13 | mm | OK | -- | 21:56 | 2022-07-27 | 0.125
2155 | 30.1 | gf | 0.13 | mm | OK | -- | 21:56 | 2022-07-27 | 0.125
2156 | 29.8 | gf | 0.125 | mm | OK | -- | 21:56 | 2022-07-27 | 0.12
2157 | 29.9 | gf | 0.12 | mm | OK | -- | 21:56 | 2022-07-27 | 0.115
2158 | 29.8 | gf | 0.115 | mm | OK | -- | 21:56 | 2022-07-27 | 0.11
2159 | 29.9 | gf | 0.11 | mm | OK | -- | 21:56 | 2022-07-27 | 0.105
2160 | 30 | gf | 0.105 | mm | OK | -- | 21:56 | 2022-07-27 | 0.1
2161 | 29.9 | gf | 0.1 | mm | OK | -- | 21:56 | 2022-07-27 | 0.095
2162 | 29.9 | gf | 0.1 | mm | OK | -- | 21:56 | 2022-07-27 | 0.095
2163 | 29.7 | gf | 0.095 | mm | OK | -- | 21:56 | 2022-07-27 | 0.09
2164 | 29.8 | gf | 0.09 | mm | OK | -- | 21:56 | 2022-07-27 | 0.085
2165 | 29.9 | gf | 0.09 | mm | OK | -- | 21:56 | 2022-07-27 | 0.085
2166 | 29.8 | gf | 0.085 | mm | OK | -- | 21:56 | 2022-07-27 | 0.08
2167 | 29.7 | gf | 0.08 | mm | OK | -- | 21:56 | 2022-07-27 | 0.075
2168 | 29.5 | gf | 0.075 | mm | OK | -- | 21:56 | 2022-07-27 | 0.07
2169 | 29.2 | gf | 0.07 | mm | OK | -- | 21:56 | 2022-07-27 | 0.065
2170 | 28.4 | gf | 0.065 | mm | OK | -- | 21:56 | 2022-07-27 | 0.06
2171 | 23.8 | gf | 0.055 | mm | OK | -- | 21:56 | 2022-07-27 | 0.05
2172 | 20.1 | gf | 0.05 | mm | OK | -- | 21:56 | 2022-07-27 | 0.045
2173 | 20 | gf | 0.045 | mm | OK | -- | 21:56 | 2022-07-27 | 0.04
2174 | 19.3 | gf | 0.04 | mm | OK | -- | 21:56 | 2022-07-27 | 0.035
2175 | 18.6 | gf | 0.035 | mm | OK | -- | 21:56 | 2022-07-27 | 0.03
2176 | 15.8 | gf | 0.03 | mm | OK | -- | 21:56 | 2022-07-27 | 0.025
2177 | 13.4 | gf | 0.025 | mm | OK | -- | 21:56 | 2022-07-27 | 0.02
2178 | 10.2 | gf | 0.025 | mm | OK | -- | 21:56 | 2022-07-27 | 0.02
2179 | 4.3 | gf | 0.02 | mm | OK | -- | 21:56 | 2022-07-27 | 0.015
2180 | 0.6 | gf | 0.015 | mm | OK | -- | 21:56 | 2022-07-27 | 0.01
2181 | 0.1 | gf | 0.01 | mm | OK | -- | 21:56 | 2022-07-27 | 0.005
2182 | 0.1 | gf | 0.005 | mm | OK | -- | 21:56 | 2022-07-27 | 0
2183 | 0 | gf | -0.005 | mm | OK | -- | 21:56 | 2022-07-27 | -0.01
2184 | 0.1 | gf | -0.01 | mm | OK | -- | 21:56 | 2022-07-27 | -0.015
2185 | 0 | gf | -0.015 | mm | OK | -- | 21:56 | 2022-07-27 | -0.02
2186 | -0.1 | gf | -0.015 | mm | OK | -- | 21:56 | 2022-07-27 | -0.02
2187 | 0 | gf | -0.02 | mm | OK | -- | 21:56 | 2022-07-27 | -0.025
2188 | 0 | gf | -0.02 | mm | OK | -- | 21:56 | 2022-07-27 | -0.025
2189 | 0 | gf | -0.02 | mm | OK | -- | 21:56 | 2022-07-27 | -0.025
2190 | -0.1 | gf | -0.02 | mm | OK | -- | 21:56 | 2022-07-27 | -0.025
2191 | 0 | gf | -0.02 | mm | OK | -- | 21:56 | 2022-07-27 | -0.025
2192 | 0.2 | gf | -0.02 | mm | OK | -- | 21:56 | 2022-07-27 | -0.025
2193 | 0.3 | gf | -0.02 | mm | OK | -- | 21:56 | 2022-07-27 | -0.025
2194 | 0.1 | gf | -0.015 | mm | OK | -- | 21:56 | 2022-07-27 | -0.02
2195 | -0.1 | gf | -0.015 | mm | OK | -- | 21:56 | 2022-07-27 | -0.02
2196 | 0 | gf | -0.015 | mm | OK | -- | 21:56 | 2022-07-27 | -0.02
2197 | 0.1 | gf | -0.015 | mm | OK | -- | 21:56 | 2022-07-27 | -0.02
2198 | 0.3 | gf | -0.015 | mm | OK | -- | 21:56 | 2022-07-27 | -0.02
2199 | 0 | gf | -0.015 | mm | OK | -- | 21:56 | 2022-07-27 | -0.02
2200 | 0 | gf | -0.015 | mm | OK | -- | 21:56 | 2022-07-27 | -0.02
2201 | 0 | gf | -0.01 | mm | OK | -- | 21:56 | 2022-07-27 | -0.015
2202 | -0.1 | gf | -0.01 | mm | OK | -- | 21:56 | 2022-07-27 | -0.015
2203 | 0.1 | gf | -0.01 | mm | OK | -- | 21:56 | 2022-07-27 | -0.015
2204 | 0.1 | gf | -0.01 | mm | OK | -- | 21:56 | 2022-07-27 | -0.015
2205 | 0.1 | gf | -0.01 | mm | OK | -- | 21:56 | 2022-07-27 | -0.015
2206 | 0 | gf | -0.01 | mm | OK | -- | 21:56 | 2022-07-27 | -0.015
2207 | -0.1 | gf | -0.01 | mm | OK | -- | 21:56 | 2022-07-27 | -0.015
2208 | 0 | gf | -0.01 | mm | OK | -- | 21:56 | 2022-07-27 | -0.015
2209 | 0.1 | gf | -0.01 | mm | OK | -- | 21:56 | 2022-07-27 | -0.015
2210 | 0 | gf | -0.01 | mm | OK | -- | 21:56 | 2022-07-27 | -0.015
-0.005
-0.005
-0.005
-0.005
-0.005
-0.005
-0.005
-0.005
-0.005
-0.005
-0.005
-0.005
-0.005
-0.005
-0.005
-0.005
-0.005
-0.005
-0.005
-0.005
-0.005
-0.005
-0.005
-0.005
-0.005
-0.005
-0.005
-0.005
-0.005
-0.005
-0.005
-0.005
-0.005
-0.005
-0.005
-0.005
-0.005
-0.005
-0.005
-0.005
-0.005
-0.005
-0.005
-0.005
-0.005
-0.005
-0.005
-0.005
-0.005
-0.005
-0.005
-0.005
-0.005
-0.005
-0.005
-0.005
-0.005
-0.005
-0.005
-0.005
-0.005
-0.005
-0.005
-0.005
-0.005
-0.005
-0.005
-0.005
-0.005
-0.005
-0.005
-0.005
-0.005
-0.005
-0.005
-0.005
-0.005
-0.005
-0.005
-0.005
-0.005
-0.005
-0.005
-0.005
-0.005
-0.005
-0.005
-0.005
-0.005
-0.005
-0.005
-0.005
-0.005
-0.005
-0.005
-0.005
-0.005
-0.005
-0.005
-0.005
-0.005
-0.005
-0.005
-0.005
-0.005
-0.005
-0.005
-0.005
-0.005
-0.005
-0.005
-0.005
-0.005
-0.005
-0.005
-0.005
-0.005
-0.005
-0.005
-0.005
-0.005
-0.005
-0.005
-0.005
-0.005
-0.005
-0.005
-0.005
-0.005
-0.005
-0.005
-0.005
-0.005
-0.005
-0.005
-0.005
-0.005
-0.005
-0.005
-0.005
-0.005
-0.005
-0.005
-0.005
-0.005
-0.005
-0.005
-0.005
-0.005
-0.005
-0.005
-0.005
-0.005
-0.005
-0.005
-0.005
-0.005
-0.005
-0.005
-0.005
-0.005
-0.005
-0.005
-0.005
-0.005
-0.005
-0.005
-0.005
-0.005
-0.005
-0.005
-0.005
-0.005
-0.005
-0.005
-0.005
-0.005
-0.005
-0.005
-0.005
-0.005
-0.005
-0.005
-0.005
-0.005
-0.005
-0.005
-0.005
-0.005
-0.005
-0.005
-0.005
-0.005
-0.005
-0.005
-0.005
-0.005
-0.005
-0.005
-0.005
-0.005
-0.005
-0.005
-0.005
-0.005
-0.005
-0.005
-0.005
-0.005
-0.005
-0.005
-0.005
-0.005
-0.005
-0.005
-0.005
-0.005
-0.005
-0.005
-0.005
-0.005
-0.005
-0.005
-0.005
-0.005
-0.005
-0.005
-0.005
-0.005
-0.005
-0.005
-0.005
-0.005
-0.005
-0.005
-0.005
-0.005
-0.005
-0.005
-0.005
-0.005
-0.005
-0.005
-0.005
-0.005
-0.005
-0.005
-0.005
-0.005
-0.005
-0.005
-0.005
-0.005
-0.005
-0.005
-0.005
-0.005
-0.005
-0.005
-0.005
-0.005
-0.005
-0.005
-0.005
-0.005
-0.005
-0.005
-0.005
-0.005
-0.005
-0.005
-0.005
-0.005
-0.005
-0.005
-0.005
-0.005
-0.005
-0.005
-0.005
-0.005
-0.005
-0.005
-0.005
-0.005
-0.005
-0.005
-0.005
-0.005
-0.005
-0.005
-0.005
-0.005
-0.005
-0.005
-0.005
-0.005
-0.005
-0.005
-0.005
-0.005
-0.005
-0.005
-0.005
-0.005
-0.005
-0.005
-0.005
-0.005
-0.005
-0.005
-0.005
-0.005
-0.005
-0.005
-0.005
-0.005
-0.005
-0.005
-0.005
-0.005
-0.005
-0.005
-0.005
-0.005
-0.005
-0.005
-0.005
-0.005
-0.005
-0.005
-0.005
-0.005
-0.005
-0.005
-0.005
-0.005
-0.005
-0.005
-0.005
-0.005
-0.005
-0.005
-0.005
-0.005
-0.005
-0.005
-0.005
-0.005
-0.005
-0.005
-0.005
-0.005
-0.005
-0.005
-0.005
-0.005
-0.005
-0.005
-0.005
-0.005
-0.005
-0.005
-0.005
-0.005
-0.005
-0.005
-0.005
-0.005
-0.005
-0.005
-0.005
-0.005
-0.005
-0.005
-0.005
-0.005
-0.005
-0.005
-0.005
-0.005
-0.005
-0.005
-0.005
-0.005
-0.005
-0.005
-0.005
-0.005
-0.005
-0.005
-0.005
-0.005
-0.005
-0.005
-0.005
-0.005
-0.005
-0.005
-0.005
-0.005
-0.005
-0.005
-0.005
-0.005
-0.005
-0.005
-0.005
-0.005
-0.005
-0.005
-0.005
-0.005
-0.005
-0.005
-0.005
-0.005
-0.005
-0.005
-0.005
-0.005
-0.005
-0.005
-0.005
-0.005
-0.005
-0.005
-0.005
-0.005
-0.005
-0.005
-0.005
-0.005
-0.005
-0.005
-0.005
-0.005
-0.005
-0.005
-0.005
-0.005
-0.005
-0.005
-0.005
-0.005
-0.005
-0.005
-0.005
-0.005
-0.005
-0.005
-0.005
-0.005
-0.005
-0.005
-0.005
-0.005
-0.005
-0.005
-0.005
-0.005
-0.005
-0.005
-0.005
-0.005
-0.005
-0.005
-0.005
-0.005
-0.005
-0.005
-0.005
-0.005
-0.005
-0.005
-0.005
-0.005
-0.005
-0.005
-0.005
-0.005
-0.005
-0.005
-0.005
-0.005
-0.005
-0.005
-0.005
-0.005
-0.005
-0.005
-0.005
-0.005
-0.005
-0.005
-0.005
-0.005
-0.005
-0.005
-0.005
-0.005
-0.005
-0.005
-0.005
-0.005
-0.005
-0.005
-0.005
-0.005
-0.005
-0.005
-0.005
-0.005
-0.005
-0.005
-0.005
-0.005
-0.005
-0.005
-0.005
-0.005
-0.005
-0.005
-0.005
-0.005
-0.005
-0.005
-0.005
-0.005
-0.005
-0.005
-0.005
-0.005
-0.005
-0.005
-0.005
-0.005
-0.005
-0.005
-0.005
-0.005
-0.005
-0.005
-0.005
-0.005
-0.005
-0.005
-0.005
-0.005
-0.005
-0.005
-0.005
-0.005
-0.005
-0.005
-0.005
-0.005
-0.005
-0.005
-0.005
-0.005
-0.005
-0.005
-0.005
-0.005
-0.005
-0.005
-0.005
-0.005
-0.005
-0.005
-0.005
-0.005
-0.005
-0.005
-0.005
-0.005
-0.005
-0.005
-0.005
-0.005
-0.005
-0.005
-0.005
-0.005
-0.005
-0.005
-0.005
-0.005
-0.005
-0.005
-0.005
-0.005
-0.005
-0.005
-0.005
-0.005
-0.005
-0.005
-0.005
-0.005
-0.005
-0.005
-0.005
-0.005
-0.005
-0.005
-0.005
-0.005
-0.005
-0.005
-0.005
-0.005
-0.005
-0.005
-0.005
-0.005
-0.005
-0.005
-0.005
-0.005
-0.005
-0.005
-0.005
-0.005
-0.005
-0.005
-0.005
-0.005
-0.005
-0.005
-0.005
-0.005
-0.005
-0.005
-0.005
-0.005
-0.005
-0.005
-0.005
-0.005
-0.005
-0.005
-0.005
-0.005
-0.005
-0.005
-0.005
-0.005
-0.005
-0.005
-0.005
-0.005
-0.005
-0.005
-0.005
-0.005
-0.005
-0.005
-0.005
-0.005
-0.005
-0.005
-0.005
-0.005
-0.005
-0.005
-0.005
-0.005
-0.005
-0.005
-0.005
-0.005
-0.005
-0.005
-0.005
-0.005
-0.005
-0.005
-0.005
-0.005
-0.005
-0.005
-0.005
-0.005
-0.005
-0.005
-0.005
-0.005
-0.005
-0.005
-0.005
-0.005
-0.005
-0.005
-0.005
-0.005
-0.005
-0.005
-0.005
-0.005
-0.005
-0.005
-0.005
-0.005
-0.005
-0.005
-0.005
-0.005
-0.005
-0.005
-0.005
-0.005
-0.005
-0.005
-0.005
-0.005
-0.005
-0.005
-0.005
-0.005
-0.005
-0.005
-0.005
-0.005
-0.005
-0.005
-0.005
-0.005
-0.005
-0.005
-0.005
-0.005
-0.005
-0.005
-0.005
-0.005
-0.005
-0.005
-0.005
-0.005
-0.005
-0.005
-0.005
-0.005
-0.005
-0.005
-0.005
-0.005
-0.005
-0.005
-0.005
-0.005
-0.005
-0.005
-0.005
-0.005
-0.005
-0.005
-0.005
-0.005
-0.005
-0.005
-0.005
-0.005
-0.005
-0.005
-0.005
-0.005
-0.005
-0.005
-0.005
-0.005
-0.005
-0.005
-0.005
-0.005
-0.005
-0.005
-0.005
-0.005
-0.005
-0.005
-0.005
-0.005
-0.005
-0.005
-0.005
-0.005
-0.005
-0.005
-0.005
-0.005
-0.005
-0.005
-0.005
-0.005
-0.005
-0.005
-0.005
-0.005
-0.005
-0.005
-0.005
-0.005
-0.005
-0.005
-0.005
-0.005
-0.005
-0.005
-0.005
-0.005
-0.005
-0.005
-0.005
-0.005
-0.005
-0.005
-0.005
-0.005
-0.005
-0.005
-0.005
-0.005
-0.005
-0.005
-0.005
-0.005
-0.005
-0.005
-0.005
-0.005
-0.005
-0.005
-0.005
-0.005
-0.005
-0.005
-0.005
-0.005
-0.005
-0.005
-0.005
-0.005
-0.005
-0.005
-0.005
-0.005
-0.005
-0.005
-0.005
-0.005
-0.005
-0.005
-0.005
-0.005
-0.005
-0.005
-0.005
-0.005
-0.005
-0.005
-0.005
-0.005
-0.005
-0.005
-0.005
-0.005
-0.005
-0.005
-0.005
-0.005
-0.005
-0.005
-0.005
-0.005
-0.005
-0.005
-0.005
-0.005
-0.005
-0.005
-0.005
-0.005
-0.005
-0.005
-0.005
-0.005
-0.005
-0.005
-0.005
-0.005
-0.005
-0.005
-0.005
-0.005
-0.005
-0.005
-0.005
-0.005
-0.005
-0.005
-0.005
-0.005
-0.005
-0.005
-0.005
-0.005
-0.005
-0.005
-0.005
-0.005
-0.005
-0.005
-0.005
-0.005
-0.005
-0.005
-0.005
-0.005
-0.005
-0.005
-0.005
-0.005
-0.005
-0.005
-0.005
-0.005
-0.005
-0.005
-0.005
-0.005
-0.005
-0.005
-0.005
-0.005
-0.005
-0.005
-0.005
-0.005
-0.005
-0.005
-0.005
-0.005
-0.005
-0.005
-0.005
-0.005
-0.005
-0.005
-0.005
-0.005
-0.005
-0.005
-0.005
-0.005
-0.005
-0.005
-0.005
-0.005
-0.005
-0.005
-0.005
-0.005
-0.005
-0.005
-0.005
-0.005
-0.005
-0.005
-0.005
-0.005
-0.005
-0.005
-0.005
-0.005
-0.005
-0.005
-0.005
-0.005
-0.005
-0.005
-0.005
-0.005
-0.005
-0.005
-0.005
-0.005
-0.005
-0.005
-0.005
-0.005
-0.005
-0.005
-0.005
-0.005
-0.005
-0.005
-0.005
-0.005
-0.005
-0.005
-0.005
-0.005
-0.005
-0.005
-0.005
-0.005
-0.005
-0.005
-0.005
-0.005
-0.005
-0.005
-0.005
-0.005
-0.005
-0.005
-0.005
-0.005
-0.005
-0.005
-0.005
-0.005
-0.005
-0.005
-0.005
-0.005
-0.005
-0.005
-0.005
-0.005
-0.005
-0.005
-0.005
-0.005
-0.005
-0.005
-0.005
-0.005
-0.005
-0.005
-0.005
-0.005
-0.005
-0.005
-0.005
-0.005
-0.005
-0.005
-0.005
-0.005
-0.005
-0.005
-0.005
-0.005
-0.005
-0.005
-0.005
-0.005
-0.005
-0.005
-0.005
-0.005
-0.005
-0.005
-0.005
-0.005
-0.005
-0.005
-0.005
-0.005
-0.005
-0.005
-0.005
-0.005
-0.005
-0.005
-0.005
-0.005
-0.005
-0.005
-0.005
-0.005
-0.005
-0.005
-0.005
-0.005
-0.005
-0.005
-0.005
-0.005
-0.005
-0.005
-0.005
-0.005
-0.005
-0.005
-0.005
-0.005
-0.005
-0.005
-0.005
-0.005
-0.005
-0.005
-0.005
-0.005
-0.005
-0.005
-0.005
-0.005
-0.005
-0.005
-0.005
-0.005
-0.005
-0.005
-0.005
-0.005
-0.005
-0.005
-0.005
-0.005
-0.005
-0.005
-0.005
-0.005
-0.005
-0.005
-0.005
-0.005
-0.005
-0.005
-0.005
-0.005
-0.005
-0.005
-0.005
-0.005
-0.005
-0.005
-0.005
-0.005
-0.005
-0.005
-0.005
-0.005
-0.005
-0.005
-0.005
-0.005
-0.005
-0.005
-0.005
-0.005
-0.005
-0.005
-0.005
-0.005
-0.005
-0.005
-0.005
-0.005
-0.005
-0.005
-0.005
-0.005
-0.005
-0.005
-0.005
-0.005
-0.005
-0.005
-0.005
-0.005
-0.005
-0.005
-0.005
-0.005
-0.005
-0.005
-0.005
-0.005
-0.005
-0.005
-0.005
-0.005
-0.005
-0.005
-0.005
-0.005
-0.005
-0.005
-0.005
-0.005
-0.005
-0.005
-0.005
-0.005
-0.005
-0.005
-0.005
-0.005
-0.005
-0.005
-0.005
-0.005
-0.005
-0.005
-0.005
-0.005
-0.005
-0.005
-0.005
-0.005
-0.005
-0.005
-0.005
-0.005
-0.005
-0.005
-0.005
-0.005
-0.005
-0.005
-0.005
-0.005
-0.005
-0.005
-0.005
-0.005
-0.005
-0.005
-0.005
-0.005
-0.005
-0.005
-0.005
-0.005
-0.005
-0.005
-0.005
-0.005
-0.005
-0.005
-0.005
-0.005
-0.005
-0.005
-0.005
-0.005
-0.005
-0.005
-0.005
-0.005
-0.005
-0.005
-0.005
-0.005
-0.005
-0.005
-0.005
-0.005
-0.005
-0.005
-0.005
-0.005
-0.005
-0.005
-0.005
-0.005
-0.005
-0.005
-0.005
-0.005
-0.005
-0.005
-0.005
-0.005
-0.005
-0.005
-0.005
-0.005
-0.005
-0.005
-0.005
-0.005
-0.005
-0.005
-0.005
-0.005
-0.005
-0.005
-0.005
-0.005
-0.005
-0.005
-0.005
-0.005
-0.005
-0.005
-0.005
-0.005
-0.005
-0.005
-0.005
-0.005
-0.005
-0.005
-0.005
-0.005
-0.005
-0.005
-0.005
-0.005
-0.005
-0.005
-0.005
-0.005
-0.005
-0.005
-0.005
-0.005
-0.005
-0.005
-0.005
-0.005
-0.005
-0.005
-0.005
-0.005
-0.005
-0.005
-0.005
-0.005
-0.005
-0.005
-0.005
-0.005
-0.005
-0.005
-0.005
-0.005
-0.005
-0.005
-0.005
-0.005
-0.005
-0.005
-0.005
-0.005
-0.005
-0.005
-0.005
-0.005
-0.005
-0.005
-0.005
-0.005
-0.005
-0.005
-0.005
-0.005
-0.005
-0.005
-0.005
-0.005
-0.005
-0.005
-0.005
-0.005
-0.005
-0.005
-0.005
-0.005
-0.005
-0.005
-0.005
-0.005
-0.005
-0.005
-0.005
-0.005
-0.005
-0.005
-0.005
-0.005
-0.005
-0.005
-0.005
-0.005
-0.005
-0.005
-0.005
-0.005
-0.005
-0.005
-0.005
-0.005
-0.005
-0.005
-0.005
-0.005
-0.005
-0.005
-0.005
-0.005
-0.005
-0.005
-0.005
-0.005
-0.005
-0.005
-0.005
-0.005
-0.005
-0.005
-0.005
-0.005
-0.005
-0.005
-0.005
-0.005
-0.005
-0.005
-0.005
-0.005
-0.005
-0.005
-0.005
-0.005
-0.005
-0.005
-0.005
-0.005
-0.005
-0.005
-0.005
-0.005
-0.005
-0.005
-0.005
-0.005
-0.005
-0.005
-0.005
-0.005
-0.005
-0.005
-0.005
-0.005
-0.005
-0.005
-0.005
-0.005
-0.005
-0.005
-0.005
-0.005
-0.005
-0.005
-0.005
-0.005
-0.005
-0.005
-0.005
-0.005
-0.005
-0.005
-0.005
-0.005
-0.005
-0.005
-0.005
-0.005
-0.005
-0.005
-0.005
-0.005
-0.005
-0.005
-0.005
-0.005
-0.005
-0.005
-0.005
-0.005
-0.005
-0.005
-0.005
-0.005
-0.005
-0.005
-0.005
-0.005
-0.005
-0.005
-0.005
-0.005
-0.005
-0.005
-0.005
-0.005
-0.005
-0.005
-0.005
-0.005
-0.005
-0.005
-0.005
-0.005
-0.005
-0.005
-0.005
-0.005
-0.005
-0.005
-0.005
-0.005
-0.005
-0.005
-0.005
-0.005
-0.005
-0.005
-0.005
-0.005
-0.005
-0.005
-0.005
-0.005
-0.005
-0.005
-0.005
-0.005
-0.005
-0.005
-0.005
-0.005
-0.005
-0.005
-0.005
-0.005
-0.005
-0.005
-0.005
-0.005
-0.005
-0.005
-0.005
-0.005
-0.005
-0.005
-0.005
-0.005
-0.005
-0.005
-0.005
-0.005
-0.005
-0.005
-0.005
-0.005
-0.005
-0.005
-0.005
-0.005
-0.005
-0.005
-0.005
-0.005
-0.005
-0.005
-0.005
-0.005
-0.005
-0.005
-0.005
-0.005
-0.005
-0.005
-0.005
-0.005
-0.005
-0.005
-0.005
-0.005
-0.005
-0.005
-0.005
-0.005
-0.005
-0.005
-0.005
-0.005
-0.005
-0.005
-0.005
-0.005
-0.005
-0.005
-0.005
-0.005
-0.005
-0.005
-0.005
-0.005
-0.005
-0.005
-0.005
-0.005
-0.005
-0.005
-0.005
-0.005
-0.005
-0.005
-0.005
-0.005
-0.005
-0.005
-0.005
-0.005
-0.005
-0.005
-0.005
-0.005
-0.005
-0.005
-0.005
-0.005
-0.005
-0.005
-0.005
-0.005
-0.005
-0.005
-0.005
-0.005
-0.005
-0.005
-0.005
-0.005
-0.005
-0.005
-0.005
-0.005
-0.005
-0.005
-0.005
-0.005
-0.005
-0.005
-0.005
-0.005
-0.005
-0.005
-0.005
-0.005
-0.005
-0.005
-0.005
-0.005
-0.005
-0.005
-0.005
-0.005
-0.005
-0.005
-0.005
-0.005
-0.005
-0.005
-0.005
-0.005
-0.005
-0.005
-0.005
-0.005
-0.005
-0.005
-0.005
-0.005
-0.005
-0.005
-0.005
-0.005
-0.005
-0.005
-0.005
-0.005
-0.005
-0.005
-0.005
-0.005
-0.005
-0.005
-0.005
-0.005
-0.005
-0.005
-0.005
-0.005
-0.005
-0.005
-0.005
-0.005
-0.005
-0.005
-0.005
-0.005
-0.005
-0.005
-0.005
-0.005
-0.005
-0.005
-0.005
-0.005
-0.005
-0.005
-0.005
-0.005
-0.005
-0.005
-0.005
-0.005
-0.005
-0.005
-0.005
-0.005
-0.005
-0.005
-0.005
-0.005
-0.005
-0.005
-0.005
-0.005
-0.005
-0.005
-0.005
-0.005
-0.005
-0.005
-0.005
-0.005
-0.005
-0.005
-0.005
-0.005
-0.005
-0.005
-0.005
-0.005
-0.005
-0.005
-0.005
-0.005
-0.005
-0.005
-0.005
-0.005
-0.005
-0.005
-0.005
-0.005
-0.005
-0.005
-0.005
-0.005
-0.005
-0.005
-0.005
-0.005
-0.005
-0.005
-0.005
-0.005
-0.005
-0.005
-0.005
-0.005
-0.005
-0.005
-0.005
-0.005
-0.005
-0.005
-0.005
-0.005
-0.005
-0.005
-0.005
-0.005
-0.005
-0.005
-0.005
-0.005
-0.005
-0.005
-0.005
-0.005
-0.005
-0.005
-0.005
-0.005
-0.005
-0.005
-0.005
-0.005
-0.005
-0.005
-0.005
-0.005
-0.005
-0.005
-0.005
-0.005
-0.005
-0.005
-0.005
-0.005
-0.005
-0.005
-0.005
-0.005
-0.005
-0.005
-0.005
-0.005
-0.005
-0.005
-0.005
-0.005
-0.005
-0.005
-0.005
-0.005
-0.005
-0.005
-0.005
-0.005
-0.005
-0.005
-0.005
-0.005
-0.005
-0.005
-0.005
-0.005
-0.005
-0.005
-0.005
-0.005
-0.005
-0.005
-0.005
-0.005
-0.005
-0.005
-0.005
-0.005
-0.005
-0.005
-0.005
-0.005
-0.005
-0.005
-0.005
-0.005
-0.005
-0.005
-0.005
-0.005
-0.005
-0.005
-0.005
-0.005
-0.005
-0.005
-0.005
-0.005
-0.005
-0.005
-0.005
-0.005
-0.005
-0.005
-0.005
-0.005
-0.005
-0.005
-0.005
-0.005
-0.005
-0.005
-0.005
-0.005
-0.005
-0.005
-0.005
-0.005
-0.005
-0.005
-0.005
-0.005
-0.005
-0.005
-0.005
-0.005
-0.005
-0.005
-0.005
-0.005
-0.005
-0.005
-0.005
-0.005
-0.005
-0.005
-0.005
-0.005
-0.005
-0.005
-0.005
-0.005
-0.005
-0.005
-0.005
-0.005
-0.005
-0.005
-0.005
-0.005
-0.005
-0.005
-0.005
-0.005
-0.005
-0.005
-0.005
-0.005
-0.005
-0.005
-0.005
-0.005
-0.005
-0.005
-0.005
-0.005
-0.005
-0.005
-0.005
-0.005
-0.005
-0.005
-0.005
-0.005
-0.005
-0.005
-0.005
-0.005
-0.005
-0.005
-0.005
-0.005
-0.005
-0.005
-0.005
-0.005
-0.005
-0.005
-0.005
-0.005
-0.005
-0.005
-0.005
-0.005
-0.005
-0.005
-0.005
-0.005
-0.005
-0.005
-0.005
-0.005
-0.005
-0.005
-0.005
-0.005
-0.005
-0.005
-0.005
-0.005
-0.005
-0.005
-0.005
-0.005
-0.005
-0.005
-0.005
-0.005
-0.005
-0.005
-0.005
-0.005
-0.005
-0.005
-0.005
-0.005
-0.005
-0.005
-0.005
-0.005
-0.005
-0.005
-0.005
-0.005
-0.005
-0.005
-0.005
-0.005
-0.005
-0.005
-0.005
-0.005
-0.005
-0.005
-0.005
-0.005
-0.005
-0.005
-0.005
-0.005
-0.005
-0.005
-0.005
-0.005
-0.005
-0.005
-0.005
-0.005
-0.005
-0.005
-0.005
-0.005
-0.005
-0.005
-0.005
-0.005
-0.005
-0.005
-0.005
-0.005
-0.005
-0.005
-0.005
-0.005
-0.005
-0.005
-0.005
-0.005
-0.005
-0.005
-0.005
-0.005
-0.005
-0.005
-0.005
-0.005
-0.005
-0.005
-0.005
-0.005
-0.005
-0.005
-0.005
-0.005
-0.005
-0.005
-0.005
-0.005
-0.005
-0.005
-0.005
-0.005
-0.005
-0.005
-0.005
-0.005
-0.005
-0.005
-0.005
-0.005
-0.005
-0.005
-0.005
-0.005
-0.005
-0.005
-0.005
-0.005
-0.005
-0.005
-0.005
-0.005
-0.005
-0.005
-0.005
-0.005
-0.005
-0.005
-0.005
-0.005
-0.005
-0.005
-0.005
-0.005
-0.005
-0.005
-0.005
-0.005
-0.005
-0.005
-0.005
-0.005
-0.005
-0.005
-0.005
-0.005
-0.005
-0.005
-0.005
-0.005
-0.005
-0.005
-0.005
-0.005
-0.005
-0.005
-0.005
-0.005
-0.005
-0.005
-0.005
-0.005
-0.005
-0.005
-0.005
-0.005
-0.005
-0.005
-0.005
-0.005
-0.005
-0.005
-0.005
-0.005
-0.005
-0.005
-0.005
-0.005
-0.005
-0.005
-0.005
-0.005
-0.005
-0.005
-0.005
-0.005
-0.005
-0.005
-0.005
-0.005
-0.005
-0.005
-0.005
-0.005
-0.005
-0.005
-0.005
-0.005
-0.005
-0.005
-0.005
-0.005
-0.005
-0.005
-0.005
-0.005
-0.005
-0.005
-0.005
-0.005
-0.005
-0.005
-0.005
-0.005
-0.005
-0.005
-0.005
-0.005
-0.005
-0.005
-0.005
-0.005
-0.005
-0.005
-0.005
-0.005
-0.005
-0.005
-0.005
-0.005
-0.005
-0.005
-0.005
-0.005
-0.005
-0.005
-0.005
-0.005
-0.005
-0.005
-0.005
-0.005
-0.005
-0.005
-0.005
-0.005
-0.005
-0.005
-0.005
-0.005
-0.005
-0.005
-0.005
-0.005
-0.005
-0.005
-0.005
-0.005
-0.005
-0.005
-0.005
-0.005
-0.005
-0.005
-0.005
-0.005
-0.005
-0.005
-0.005
-0.005
-0.005
-0.005
-0.005
-0.005
-0.005
-0.005
-0.005
-0.005
-0.005
-0.005
-0.005
-0.005
-0.005
-0.005
-0.005
-0.005
-0.005
-0.005
-0.005
-0.005
-0.005
-0.005
-0.005
-0.005
-0.005
-0.005
-0.005
-0.005
-0.005
-0.005
-0.005
-0.005
-0.005
-0.005
-0.005
-0.005
-0.005
-0.005
-0.005
-0.005
-0.005
-0.005
-0.005
-0.005
-0.005
-0.005
-0.005
-0.005
-0.005
-0.005
-0.005
-0.005
-0.005
-0.005
-0.005
-0.005
-0.005
-0.005
-0.005
-0.005
-0.005
-0.005
-0.005
-0.005
-0.005
-0.005
-0.005
-0.005
-0.005
-0.005
-0.005
-0.005
-0.005
-0.005
-0.005
-0.005
-0.005
-0.005
-0.005
-0.005
-0.005
-0.005
-0.005
-0.005
-0.005
-0.005
-0.005
-0.005
-0.005
-0.005
-0.005
-0.005
-0.005
-0.005
-0.005
-0.005
-0.005
-0.005
-0.005
-0.005
-0.005
-0.005
-0.005
-0.005
-0.005
-0.005
-0.005
-0.005
-0.005
-0.005
-0.005
-0.005
-0.005
-0.005
-0.005
-0.005
-0.005
-0.005
-0.005
-0.005
-0.005
-0.005
-0.005
-0.005
-0.005
-0.005
-0.005
-0.005
-0.005
-0.005
-0.005
-0.005
-0.005
-0.005
-0.005
-0.005
-0.005
-0.005
-0.005
-0.005
-0.005
-0.005
-0.005
-0.005
-0.005
-0.005
-0.005
-0.005
-0.005
-0.005
-0.005
-0.005
-0.005
-0.005
-0.005
-0.005
-0.005
-0.005
-0.005
-0.005
-0.005
-0.005
-0.005
-0.005
-0.005
-0.005
-0.005
-0.005
-0.005
-0.005
-0.005
-0.005
-0.005
-0.005
-0.005
-0.005
-0.005
-0.005
-0.005
-0.005
-0.005
-0.005
-0.005
-0.005
-0.005
-0.005
-0.005
-0.005
-0.005
-0.005
-0.005
-0.005
-0.005
-0.005
-0.005
-0.005
-0.005
-0.005
-0.005
-0.005
-0.005
-0.005
-0.005
-0.005
-0.005
-0.005
-0.005
-0.005
-0.005
-0.005
-0.005
-0.005
-0.005
-0.005
-0.005
-0.005
-0.005
-0.005
-0.005
-0.005
-0.005
-0.005
-0.005
-0.005
-0.005
-0.005
-0.005
-0.005
-0.005
-0.005
-0.005
-0.005
-0.005
-0.005
-0.005
-0.005
-0.005
-0.005
-0.005
-0.005
-0.005
-0.005
-0.005
-0.005
-0.005
-0.005
-0.005
-0.005
-0.005
-0.005
-0.005
-0.005
-0.005
-0.005
-0.005
-0.005
-0.005
-0.005
-0.005
-0.005
-0.005
-0.005
-0.005
-0.005
-0.005
-0.005
-0.005
-0.005
-0.005
-0.005
-0.005
-0.005
-0.005
-0.005
-0.005
-0.005
-0.005
-0.005
-0.005
-0.005
-0.005
-0.005
-0.005
-0.005
-0.005
-0.005
-0.005
-0.005
-0.005
-0.005
-0.005
-0.005
-0.005
-0.005
-0.005
-0.005
-0.005
-0.005
-0.005
-0.005
-0.005
-0.005
-0.005
-0.005
-0.005
-0.005
-0.005
-0.005
-0.005
-0.005
-0.005
-0.005
-0.005
-0.005
-0.005
-0.005
-0.005
-0.005
-0.005
-0.005
-0.005
-0.005
-0.005
-0.005
-0.005
-0.005
-0.005
-0.005
-0.005
-0.005
-0.005
-0.005
-0.005
-0.005
-0.005
-0.005
-0.005
-0.005
-0.005
-0.005
-0.005
-0.005
-0.005
-0.005
-0.005
-0.005
-0.005
-0.005
-0.005
-0.005
-0.005
-0.005
-0.005
-0.005
-0.005
-0.005
-0.005
-0.005
-0.005
-0.005
-0.005
-0.005
-0.005
-0.005
-0.005
-0.005
-0.005
-0.005
-0.005
-0.005
-0.005
-0.005
-0.005
-0.005
-0.005
-0.005
-0.005
-0.005
-0.005
-0.005
-0.005
-0.005
-0.005
-0.005
-0.005
-0.005
-0.005
-0.005
-0.005
-0.005
-0.005
-0.005
-0.005
-0.005
-0.005
-0.005
-0.005
-0.005
-0.005
-0.005
-0.005
-0.005
-0.005
-0.005
-0.005
-0.005
-0.005
-0.005
-0.005
-0.005
-0.005
-0.005
-0.005
-0.005
-0.005
-0.005
-0.005
-0.005
-0.005
-0.005
-0.005
-0.005
-0.005
-0.005
-0.005
-0.005
-0.005
-0.005
-0.005
-0.005
-0.005
-0.005
-0.005
-0.005
-0.005
-0.005
-0.005
-0.005
-0.005
-0.005
-0.005
-0.005
-0.005
-0.005
-0.005
-0.005
-0.005
-0.005
-0.005
-0.005
-0.005
-0.005
-0.005
-0.005
-0.005
-0.005
-0.005
-0.005
-0.005
-0.005
-0.005
-0.005
-0.005
-0.005
-0.005
-0.005
-0.005
-0.005
-0.005
-0.005
-0.005
-0.005
-0.005
-0.005
-0.005
-0.005
-0.005
-0.005
-0.005
-0.005
-0.005
-0.005
-0.005
-0.005
-0.005
-0.005
-0.005
-0.005
-0.005
-0.005
-0.005
-0.005
-0.005
-0.005
-0.005
-0.005
-0.005
-0.005
-0.005
-0.005
-0.005
-0.005
-0.005
-0.005
-0.005
-0.005
-0.005
-0.005
-0.005
-0.005
-0.005
-0.005
-0.005
-0.005
-0.005
-0.005
-0.005
-0.005
-0.005
-0.005
-0.005
-0.005
-0.005
-0.005
-0.005
-0.005
-0.005
-0.005
-0.005
-0.005
-0.005
-0.005
-0.005
-0.005
-0.005
-0.005
-0.005
-0.005
-0.005
-0.005
-0.005
-0.005
-0.005
-0.005
-0.005
-0.005
-0.005
-0.005
-0.005
-0.005
-0.005
-0.005
-0.005
-0.005
-0.005
-0.005
-0.005
-0.005
-0.005
-0.005
-0.005
-0.005
-0.005
-0.005
-0.005
-0.005
-0.005
-0.005
-0.005
-0.005
-0.005
-0.005
-0.005
-0.005
-0.005
-0.005
-0.005
-0.005
-0.005
-0.005
-0.005
-0.005
-0.005
-0.005
-0.005
-0.005
-0.005
-0.005
-0.005
-0.005
-0.005
-0.005
-0.005
-0.005
-0.005
-0.005
-0.005
-0.005
-0.005
-0.005
-0.005
-0.005
-0.005
-0.005
-0.005
-0.005
-0.005
-0.005
-0.005
-0.005
-0.005
-0.005
-0.005
-0.005
-0.005
-0.005
-0.005
-0.005
-0.005
-0.005
-0.005
-0.005
-0.005
-0.005
-0.005
-0.005
-0.005
-0.005
-0.005
-0.005
-0.005
-0.005
-0.005
-0.005
-0.005
-0.005
-0.005
-0.005
-0.005
-0.005
-0.005
-0.005
-0.005
-0.005
-0.005
-0.005
-0.005
-0.005
-0.005
-0.005
-0.005
-0.005
-0.005
-0.005
-0.005
-0.005
-0.005
-0.005
-0.005
-0.005
-0.005
-0.005
-0.005
-0.005
-0.005
-0.005
-0.005
-0.005
-0.005
-0.005
-0.005
-0.005
-0.005
-0.005
-0.005
-0.005
-0.005
-0.005
-0.005
-0.005
-0.005
-0.005
-0.005
-0.005
-0.005
-0.005
-0.005
-0.005
-0.005
-0.005
-0.005
-0.005
-0.005
-0.005
-0.005
-0.005
-0.005
-0.005
-0.005
-0.005
-0.005
-0.005
-0.005
-0.005
-0.005
-0.005
-0.005
-0.005
-0.005
-0.005
-0.005
-0.005
-0.005
-0.005
-0.005
-0.005
-0.005
-0.005
-0.005
-0.005
-0.005
-0.005
-0.005
-0.005
-0.005
-0.005
-0.005
-0.005
-0.005
-0.005
-0.005
-0.005
-0.005
-0.005
-0.005
-0.005
-0.005
-0.005
-0.005
-0.005
-0.005
-0.005
-0.005
-0.005
-0.005
-0.005
-0.005
-0.005
-0.005
-0.005
-0.005
-0.005
-0.005
-0.005
-0.005
-0.005
-0.005
-0.005
-0.005
-0.005
-0.005
-0.005
-0.005
-0.005
-0.005
-0.005
-0.005
-0.005
-0.005

## Downstroke
Switch | KTT Lightning
Notes | 0
No. | Force | Unit | Displacement | Unit | Judge | Position | Time | Date | Mod Dis | Collection Parameters |  |  |  | Num Data Points | 1043
23 | 0 | gf | 0.005 | mm | OK | -- | 21:52 | 2022-07-27 | 0 | Maximum | 155 | @ | No.1082
24 | 1.1 | gf | 0.01 | mm | OK | -- | 21:52 | 2022-07-27 | 0.005 | Minimum | -0.4 | @ | No.4
25 | 3.9 | gf | 0.01 | mm | OK | -- | 21:52 | 2022-07-27 | 0.005 | Average | 45.36
26 | 6.3 | gf | 0.015 | mm | OK | -- | 21:52 | 2022-07-27 | 0.01 | Data Quantity | 2210
27 | 8.3 | gf | 0.015 | mm | OK | -- | 21:52 | 2022-07-27 | 0.01 | Number of NG | 0
28 | 9.6 | gf | 0.02 | mm | OK | -- | 21:52 | 2022-07-27 | 0.015
29 | 10.6 | gf | 0.02 | mm | OK | -- | 21:52 | 2022-07-27 | 0.015 | Cond Formatting
30 | 11.1 | gf | 0.02 | mm | OK | -- | 21:52 | 2022-07-27 | 0.015 | Min Highl Max | 147.25
31 | 12.3 | gf | 0.02 | mm | OK | -- | 21:52 | 2022-07-27 | 0.015
32 | 13.1 | gf | 0.02 | mm | OK | -- | 21:53 | 2022-07-27 | 0.015 | Starting Disp | 0.005
33 | 14.2 | gf | 0.025 | mm | OK | -- | 21:53 | 2022-07-27 | 0.02
34 | 15.2 | gf | 0.025 | mm | OK | -- | 21:53 | 2022-07-27 | 0.02
35 | 16.4 | gf | 0.025 | mm | OK | -- | 21:53 | 2022-07-27 | 0.02
36 | 17.9 | gf | 0.025 | mm | OK | -- | 21:53 | 2022-07-27 | 0.02
37 | 19.5 | gf | 0.03 | mm | OK | -- | 21:53 | 2022-07-27 | 0.025
38 | 21 | gf | 0.03 | mm | OK | -- | 21:53 | 2022-07-27 | 0.025
39 | 22.7 | gf | 0.03 | mm | OK | -- | 21:53 | 2022-07-27 | 0.025
40 | 24.8 | gf | 0.035 | mm | OK | -- | 21:53 | 2022-07-27 | 0.03
41 | 27.4 | gf | 0.035 | mm | OK | -- | 21:53 | 2022-07-27 | 0.03
42 | 29.7 | gf | 0.04 | mm | OK | -- | 21:53 | 2022-07-27 | 0.035
43 | 32.7 | gf | 0.04 | mm | OK | -- | 21:53 | 2022-07-27 | 0.035
44 | 35.7 | gf | 0.045 | mm | OK | -- | 21:53 | 2022-07-27 | 0.04
45 | 37.9 | gf | 0.05 | mm | OK | -- | 21:53 | 2022-07-27 | 0.045
46 | 38.3 | gf | 0.055 | mm | OK | -- | 21:53 | 2022-07-27 | 0.05
47 | 39.1 | gf | 0.055 | mm | OK | -- | 21:53 | 2022-07-27 | 0.05
48 | 39.7 | gf | 0.06 | mm | OK | -- | 21:53 | 2022-07-27 | 0.055
49 | 40.2 | gf | 0.06 | mm | OK | -- | 21:53 | 2022-07-27 | 0.055
50 | 40.6 | gf | 0.065 | mm | OK | -- | 21:53 | 2022-07-27 | 0.06
51 | 40.7 | gf | 0.065 | mm | OK | -- | 21:53 | 2022-07-27 | 0.06
52 | 40.7 | gf | 0.07 | mm | OK | -- | 21:53 | 2022-07-27 | 0.065
53 | 40.7 | gf | 0.07 | mm | OK | -- | 21:53 | 2022-07-27 | 0.065
54 | 40.7 | gf | 0.075 | mm | OK | -- | 21:53 | 2022-07-27 | 0.07
55 | 40.8 | gf | 0.075 | mm | OK | -- | 21:53 | 2022-07-27 | 0.07
56 | 40.7 | gf | 0.075 | mm | OK | -- | 21:53 | 2022-07-27 | 0.07
57 | 40.9 | gf | 0.08 | mm | OK | -- | 21:53 | 2022-07-27 | 0.075
58 | 40.9 | gf | 0.08 | mm | OK | -- | 21:53 | 2022-07-27 | 0.075
59 | 41 | gf | 0.085 | mm | OK | -- | 21:53 | 2022-07-27 | 0.08
60 | 41 | gf | 0.085 | mm | OK | -- | 21:53 | 2022-07-27 | 0.08
61 | 41 | gf | 0.09 | mm | OK | -- | 21:53 | 2022-07-27 | 0.085
62 | 41 | gf | 0.09 | mm | OK | -- | 21:53 | 2022-07-27 | 0.085
63 | 40.8 | gf | 0.095 | mm | OK | -- | 21:53 | 2022-07-27 | 0.09
64 | 40.7 | gf | 0.1 | mm | OK | -- | 21:53 | 2022-07-27 | 0.095
65 | 40.6 | gf | 0.1 | mm | OK | -- | 21:53 | 2022-07-27 | 0.095
66 | 40.6 | gf | 0.105 | mm | OK | -- | 21:53 | 2022-07-27 | 0.1
67 | 40.6 | gf | 0.105 | mm | OK | -- | 21:53 | 2022-07-27 | 0.1
68 | 40.6 | gf | 0.11 | mm | OK | -- | 21:53 | 2022-07-27 | 0.105
69 | 40.6 | gf | 0.115 | mm | OK | -- | 21:53 | 2022-07-27 | 0.11
70 | 40.6 | gf | 0.115 | mm | OK | -- | 21:53 | 2022-07-27 | 0.11
71 | 40.5 | gf | 0.12 | mm | OK | -- | 21:53 | 2022-07-27 | 0.115
72 | 40.5 | gf | 0.125 | mm | OK | -- | 21:53 | 2022-07-27 | 0.12
73 | 40.3 | gf | 0.13 | mm | OK | -- | 21:53 | 2022-07-27 | 0.125
74 | 40.2 | gf | 0.13 | mm | OK | -- | 21:53 | 2022-07-27 | 0.125
75 | 40.2 | gf | 0.135 | mm | OK | -- | 21:53 | 2022-07-27 | 0.13
76 | 40.2 | gf | 0.14 | mm | OK | -- | 21:53 | 2022-07-27 | 0.135
77 | 40.2 | gf | 0.14 | mm | OK | -- | 21:53 | 2022-07-27 | 0.135
78 | 40.1 | gf | 0.15 | mm | OK | -- | 21:53 | 2022-07-27 | 0.145
79 | 40.1 | gf | 0.155 | mm | OK | -- | 21:53 | 2022-07-27 | 0.15
80 | 40 | gf | 0.155 | mm | OK | -- | 21:53 | 2022-07-27 | 0.15
81 | 40 | gf | 0.16 | mm | OK | -- | 21:53 | 2022-07-27 | 0.155
82 | 39.9 | gf | 0.165 | mm | OK | -- | 21:53 | 2022-07-27 | 0.16
83 | 39.8 | gf | 0.17 | mm | OK | -- | 21:53 | 2022-07-27 | 0.165
84 | 39.8 | gf | 0.17 | mm | OK | -- | 21:53 | 2022-07-27 | 0.165
85 | 39.9 | gf | 0.175 | mm | OK | -- | 21:53 | 2022-07-27 | 0.17
86 | 40 | gf | 0.18 | mm | OK | -- | 21:53 | 2022-07-27 | 0.175
87 | 40 | gf | 0.18 | mm | OK | -- | 21:53 | 2022-07-27 | 0.175
88 | 40 | gf | 0.185 | mm | OK | -- | 21:53 | 2022-07-27 | 0.18
89 | 40.1 | gf | 0.19 | mm | OK | -- | 21:53 | 2022-07-27 | 0.185
90 | 39.9 | gf | 0.19 | mm | OK | -- | 21:53 | 2022-07-27 | 0.185
91 | 39.9 | gf | 0.195 | mm | OK | -- | 21:53 | 2022-07-27 | 0.19
92 | 39.9 | gf | 0.2 | mm | OK | -- | 21:53 | 2022-07-27 | 0.195
93 | 39.9 | gf | 0.2 | mm | OK | -- | 21:53 | 2022-07-27 | 0.195
94 | 39.9 | gf | 0.205 | mm | OK | -- | 21:53 | 2022-07-27 | 0.2
95 | 39.9 | gf | 0.205 | mm | OK | -- | 21:53 | 2022-07-27 | 0.2
96 | 40 | gf | 0.21 | mm | OK | -- | 21:53 | 2022-07-27 | 0.205
97 | 40 | gf | 0.215 | mm | OK | -- | 21:53 | 2022-07-27 | 0.21
98 | 40.1 | gf | 0.215 | mm | OK | -- | 21:53 | 2022-07-27 | 0.21
99 | 40.1 | gf | 0.22 | mm | OK | -- | 21:53 | 2022-07-27 | 0.215
100 | 40 | gf | 0.225 | mm | OK | -- | 21:53 | 2022-07-27 | 0.22
101 | 40 | gf | 0.225 | mm | OK | -- | 21:53 | 2022-07-27 | 0.22
102 | 39.8 | gf | 0.23 | mm | OK | -- | 21:53 | 2022-07-27 | 0.225
103 | 39.9 | gf | 0.23 | mm | OK | -- | 21:53 | 2022-07-27 | 0.225
104 | 40 | gf | 0.235 | mm | OK | -- | 21:53 | 2022-07-27 | 0.23
105 | 39.9 | gf | 0.235 | mm | OK | -- | 21:53 | 2022-07-27 | 0.23
106 | 40 | gf | 0.24 | mm | OK | -- | 21:53 | 2022-07-27 | 0.235
107 | 40.1 | gf | 0.24 | mm | OK | -- | 21:53 | 2022-07-27 | 0.235
108 | 40.3 | gf | 0.24 | mm | OK | -- | 21:53 | 2022-07-27 | 0.235
109 | 40.4 | gf | 0.245 | mm | OK | -- | 21:53 | 2022-07-27 | 0.24
110 | 40.6 | gf | 0.245 | mm | OK | -- | 21:53 | 2022-07-27 | 0.24
111 | 40.9 | gf | 0.25 | mm | OK | -- | 21:53 | 2022-07-27 | 0.245
112 | 41.1 | gf | 0.255 | mm | OK | -- | 21:53 | 2022-07-27 | 0.25
113 | 41.4 | gf | 0.255 | mm | OK | -- | 21:53 | 2022-07-27 | 0.25
114 | 41.6 | gf | 0.26 | mm | OK | -- | 21:53 | 2022-07-27 | 0.255
115 | 41.6 | gf | 0.265 | mm | OK | -- | 21:53 | 2022-07-27 | 0.26
116 | 41.7 | gf | 0.265 | mm | OK | -- | 21:53 | 2022-07-27 | 0.26
117 | 41.7 | gf | 0.27 | mm | OK | -- | 21:53 | 2022-07-27 | 0.265
118 | 41.8 | gf | 0.27 | mm | OK | -- | 21:53 | 2022-07-27 | 0.265
119 | 42 | gf | 0.27 | mm | OK | -- | 21:53 | 2022-07-27 | 0.265
120 | 42 | gf | 0.275 | mm | OK | -- | 21:53 | 2022-07-27 | 0.27
121 | 42.1 | gf | 0.275 | mm | OK | -- | 21:53 | 2022-07-27 | 0.27
122 | 42 | gf | 0.28 | mm | OK | -- | 21:53 | 2022-07-27 | 0.275
123 | 42 | gf | 0.28 | mm | OK | -- | 21:53 | 2022-07-27 | 0.275
124 | 42.1 | gf | 0.285 | mm | OK | -- | 21:53 | 2022-07-27 | 0.28
125 | 42 | gf | 0.285 | mm | OK | -- | 21:53 | 2022-07-27 | 0.28
126 | 42.1 | gf | 0.29 | mm | OK | -- | 21:53 | 2022-07-27 | 0.285
127 | 42.3 | gf | 0.29 | mm | OK | -- | 21:53 | 2022-07-27 | 0.285
128 | 42.5 | gf | 0.295 | mm | OK | -- | 21:53 | 2022-07-27 | 0.29
129 | 42.6 | gf | 0.295 | mm | OK | -- | 21:53 | 2022-07-27 | 0.29
130 | 42.8 | gf | 0.3 | mm | OK | -- | 21:53 | 2022-07-27 | 0.295
131 | 42.1 | gf | 0.305 | mm | OK | -- | 21:53 | 2022-07-27 | 0.3
132 | 41.6 | gf | 0.31 | mm | OK | -- | 21:53 | 2022-07-27 | 0.305
133 | 41.3 | gf | 0.315 | mm | OK | -- | 21:53 | 2022-07-27 | 0.31
134 | 41.1 | gf | 0.32 | mm | OK | -- | 21:53 | 2022-07-27 | 0.315
135 | 40.8 | gf | 0.33 | mm | OK | -- | 21:53 | 2022-07-27 | 0.325
136 | 40.6 | gf | 0.335 | mm | OK | -- | 21:53 | 2022-07-27 | 0.33
137 | 40.5 | gf | 0.34 | mm | OK | -- | 21:53 | 2022-07-27 | 0.335
138 | 40.5 | gf | 0.35 | mm | OK | -- | 21:53 | 2022-07-27 | 0.345
139 | 40.3 | gf | 0.36 | mm | OK | -- | 21:53 | 2022-07-27 | 0.355
140 | 40.4 | gf | 0.365 | mm | OK | -- | 21:53 | 2022-07-27 | 0.36
141 | 40.2 | gf | 0.37 | mm | OK | -- | 21:53 | 2022-07-27 | 0.365
142 | 40.2 | gf | 0.38 | mm | OK | -- | 21:53 | 2022-07-27 | 0.375
143 | 40.3 | gf | 0.385 | mm | OK | -- | 21:53 | 2022-07-27 | 0.38
144 | 40.3 | gf | 0.39 | mm | OK | -- | 21:53 | 2022-07-27 | 0.385
145 | 40.3 | gf | 0.395 | mm | OK | -- | 21:53 | 2022-07-27 | 0.39
146 | 40.2 | gf | 0.4 | mm | OK | -- | 21:53 | 2022-07-27 | 0.395
147 | 40.2 | gf | 0.405 | mm | OK | -- | 21:53 | 2022-07-27 | 0.4
148 | 40.2 | gf | 0.41 | mm | OK | -- | 21:53 | 2022-07-27 | 0.405
149 | 40.3 | gf | 0.415 | mm | OK | -- | 21:53 | 2022-07-27 | 0.41
150 | 40.2 | gf | 0.42 | mm | OK | -- | 21:53 | 2022-07-27 | 0.415
151 | 40.1 | gf | 0.425 | mm | OK | -- | 21:53 | 2022-07-27 | 0.42
152 | 40.1 | gf | 0.425 | mm | OK | -- | 21:53 | 2022-07-27 | 0.42
153 | 40.1 | gf | 0.43 | mm | OK | -- | 21:53 | 2022-07-27 | 0.425
154 | 40.4 | gf | 0.43 | mm | OK | -- | 21:53 | 2022-07-27 | 0.425
155 | 40.5 | gf | 0.435 | mm | OK | -- | 21:53 | 2022-07-27 | 0.43
156 | 40.4 | gf | 0.44 | mm | OK | -- | 21:53 | 2022-07-27 | 0.435
157 | 40.4 | gf | 0.445 | mm | OK | -- | 21:53 | 2022-07-27 | 0.44
158 | 40.4 | gf | 0.445 | mm | OK | -- | 21:53 | 2022-07-27 | 0.44
159 | 40.4 | gf | 0.45 | mm | OK | -- | 21:53 | 2022-07-27 | 0.445
160 | 40.5 | gf | 0.455 | mm | OK | -- | 21:53 | 2022-07-27 | 0.45
161 | 40.6 | gf | 0.46 | mm | OK | -- | 21:53 | 2022-07-27 | 0.455
162 | 40.8 | gf | 0.46 | mm | OK | -- | 21:53 | 2022-07-27 | 0.455
163 | 40.7 | gf | 0.465 | mm | OK | -- | 21:53 | 2022-07-27 | 0.46
164 | 41 | gf | 0.47 | mm | OK | -- | 21:53 | 2022-07-27 | 0.465
165 | 40.9 | gf | 0.47 | mm | OK | -- | 21:53 | 2022-07-27 | 0.465
166 | 41 | gf | 0.475 | mm | OK | -- | 21:53 | 2022-07-27 | 0.47
167 | 41.1 | gf | 0.48 | mm | OK | -- | 21:53 | 2022-07-27 | 0.475
168 | 41.2 | gf | 0.48 | mm | OK | -- | 21:53 | 2022-07-27 | 0.475
169 | 41.3 | gf | 0.485 | mm | OK | -- | 21:53 | 2022-07-27 | 0.48
170 | 41.4 | gf | 0.485 | mm | OK | -- | 21:53 | 2022-07-27 | 0.48
171 | 41.4 | gf | 0.49 | mm | OK | -- | 21:53 | 2022-07-27 | 0.485
172 | 41.5 | gf | 0.49 | mm | OK | -- | 21:53 | 2022-07-27 | 0.485
173 | 41.6 | gf | 0.495 | mm | OK | -- | 21:53 | 2022-07-27 | 0.49
174 | 41.5 | gf | 0.5 | mm | OK | -- | 21:53 | 2022-07-27 | 0.495
175 | 41.5 | gf | 0.5 | mm | OK | -- | 21:53 | 2022-07-27 | 0.495
176 | 41.4 | gf | 0.505 | mm | OK | -- | 21:53 | 2022-07-27 | 0.5
177 | 41.4 | gf | 0.51 | mm | OK | -- | 21:53 | 2022-07-27 | 0.505
178 | 41.4 | gf | 0.51 | mm | OK | -- | 21:53 | 2022-07-27 | 0.505
179 | 41.4 | gf | 0.515 | mm | OK | -- | 21:53 | 2022-07-27 | 0.51
180 | 41.4 | gf | 0.515 | mm | OK | -- | 21:53 | 2022-07-27 | 0.51
181 | 41.3 | gf | 0.52 | mm | OK | -- | 21:53 | 2022-07-27 | 0.515
182 | 41.3 | gf | 0.52 | mm | OK | -- | 21:53 | 2022-07-27 | 0.515
183 | 41.1 | gf | 0.525 | mm | OK | -- | 21:53 | 2022-07-27 | 0.52
184 | 41.2 | gf | 0.53 | mm | OK | -- | 21:53 | 2022-07-27 | 0.525
185 | 41.2 | gf | 0.53 | mm | OK | -- | 21:53 | 2022-07-27 | 0.525
186 | 41.3 | gf | 0.535 | mm | OK | -- | 21:53 | 2022-07-27 | 0.53
187 | 41.2 | gf | 0.535 | mm | OK | -- | 21:53 | 2022-07-27 | 0.53
188 | 41.3 | gf | 0.54 | mm | OK | -- | 21:53 | 2022-07-27 | 0.535
189 | 41.3 | gf | 0.545 | mm | OK | -- | 21:53 | 2022-07-27 | 0.54
190 | 41.1 | gf | 0.545 | mm | OK | -- | 21:53 | 2022-07-27 | 0.54
191 | 41 | gf | 0.55 | mm | OK | -- | 21:53 | 2022-07-27 | 0.545
192 | 41 | gf | 0.555 | mm | OK | -- | 21:53 | 2022-07-27 | 0.55
193 | 41.2 | gf | 0.555 | mm | OK | -- | 21:53 | 2022-07-27 | 0.55
194 | 41.2 | gf | 0.565 | mm | OK | -- | 21:53 | 2022-07-27 | 0.56
195 | 41.2 | gf | 0.57 | mm | OK | -- | 21:53 | 2022-07-27 | 0.565
196 | 41.2 | gf | 0.575 | mm | OK | -- | 21:53 | 2022-07-27 | 0.57
197 | 41.2 | gf | 0.58 | mm | OK | -- | 21:53 | 2022-07-27 | 0.575
198 | 41.2 | gf | 0.585 | mm | OK | -- | 21:53 | 2022-07-27 | 0.58
199 | 41.1 | gf | 0.59 | mm | OK | -- | 21:53 | 2022-07-27 | 0.585
200 | 41.1 | gf | 0.595 | mm | OK | -- | 21:53 | 2022-07-27 | 0.59
201 | 41 | gf | 0.6 | mm | OK | -- | 21:53 | 2022-07-27 | 0.595
202 | 41 | gf | 0.605 | mm | OK | -- | 21:53 | 2022-07-27 | 0.6
203 | 40.9 | gf | 0.605 | mm | OK | -- | 21:53 | 2022-07-27 | 0.6
204 | 41 | gf | 0.61 | mm | OK | -- | 21:53 | 2022-07-27 | 0.605
205 | 41.1 | gf | 0.615 | mm | OK | -- | 21:53 | 2022-07-27 | 0.61
206 | 41.1 | gf | 0.62 | mm | OK | -- | 21:53 | 2022-07-27 | 0.615
207 | 41.1 | gf | 0.62 | mm | OK | -- | 21:53 | 2022-07-27 | 0.615
208 | 41.1 | gf | 0.625 | mm | OK | -- | 21:53 | 2022-07-27 | 0.62
209 | 41.1 | gf | 0.63 | mm | OK | -- | 21:53 | 2022-07-27 | 0.625
210 | 41.1 | gf | 0.635 | mm | OK | -- | 21:53 | 2022-07-27 | 0.63
211 | 41.2 | gf | 0.64 | mm | OK | -- | 21:53 | 2022-07-27 | 0.635
212 | 41.2 | gf | 0.645 | mm | OK | -- | 21:53 | 2022-07-27 | 0.64
213 | 41.2 | gf | 0.645 | mm | OK | -- | 21:53 | 2022-07-27 | 0.64
214 | 41.3 | gf | 0.65 | mm | OK | -- | 21:53 | 2022-07-27 | 0.645
215 | 41.3 | gf | 0.655 | mm | OK | -- | 21:53 | 2022-07-27 | 0.65
216 | 41.4 | gf | 0.655 | mm | OK | -- | 21:53 | 2022-07-27 | 0.65
217 | 41.5 | gf | 0.66 | mm | OK | -- | 21:53 | 2022-07-27 | 0.655
218 | 41.5 | gf | 0.665 | mm | OK | -- | 21:53 | 2022-07-27 | 0.66
219 | 41.5 | gf | 0.665 | mm | OK | -- | 21:53 | 2022-07-27 | 0.66
220 | 41.5 | gf | 0.67 | mm | OK | -- | 21:53 | 2022-07-27 | 0.665
221 | 41.5 | gf | 0.67 | mm | OK | -- | 21:53 | 2022-07-27 | 0.665
222 | 41.5 | gf | 0.675 | mm | OK | -- | 21:53 | 2022-07-27 | 0.67
223 | 41.5 | gf | 0.675 | mm | OK | -- | 21:53 | 2022-07-27 | 0.67
224 | 41.5 | gf | 0.68 | mm | OK | -- | 21:53 | 2022-07-27 | 0.675
225 | 41.4 | gf | 0.68 | mm | OK | -- | 21:53 | 2022-07-27 | 0.675
226 | 41.4 | gf | 0.685 | mm | OK | -- | 21:53 | 2022-07-27 | 0.68
227 | 41.4 | gf | 0.685 | mm | OK | -- | 21:53 | 2022-07-27 | 0.68
228 | 41.3 | gf | 0.685 | mm | OK | -- | 21:53 | 2022-07-27 | 0.68
229 | 41.4 | gf | 0.69 | mm | OK | -- | 21:53 | 2022-07-27 | 0.685
230 | 41.3 | gf | 0.69 | mm | OK | -- | 21:53 | 2022-07-27 | 0.685
231 | 41.2 | gf | 0.69 | mm | OK | -- | 21:53 | 2022-07-27 | 0.685
232 | 41.6 | gf | 0.695 | mm | OK | -- | 21:53 | 2022-07-27 | 0.69
233 | 41.6 | gf | 0.7 | mm | OK | -- | 21:53 | 2022-07-27 | 0.695
234 | 41.7 | gf | 0.705 | mm | OK | -- | 21:53 | 2022-07-27 | 0.7
235 | 41.6 | gf | 0.715 | mm | OK | -- | 21:53 | 2022-07-27 | 0.71
236 | 41.5 | gf | 0.72 | mm | OK | -- | 21:53 | 2022-07-27 | 0.715
237 | 41.1 | gf | 0.72 | mm | OK | -- | 21:53 | 2022-07-27 | 0.715
238 | 41.2 | gf | 0.72 | mm | OK | -- | 21:53 | 2022-07-27 | 0.715
239 | 41.6 | gf | 0.725 | mm | OK | -- | 21:53 | 2022-07-27 | 0.72
240 | 41.8 | gf | 0.73 | mm | OK | -- | 21:53 | 2022-07-27 | 0.725
241 | 41.9 | gf | 0.735 | mm | OK | -- | 21:53 | 2022-07-27 | 0.73
242 | 42 | gf | 0.74 | mm | OK | -- | 21:53 | 2022-07-27 | 0.735
243 | 42.2 | gf | 0.745 | mm | OK | -- | 21:53 | 2022-07-27 | 0.74
244 | 42.2 | gf | 0.75 | mm | OK | -- | 21:53 | 2022-07-27 | 0.745
245 | 42.3 | gf | 0.755 | mm | OK | -- | 21:53 | 2022-07-27 | 0.75
246 | 42.3 | gf | 0.76 | mm | OK | -- | 21:53 | 2022-07-27 | 0.755
247 | 42.2 | gf | 0.765 | mm | OK | -- | 21:53 | 2022-07-27 | 0.76
248 | 42.6 | gf | 0.77 | mm | OK | -- | 21:53 | 2022-07-27 | 0.765
249 | 42.5 | gf | 0.775 | mm | OK | -- | 21:53 | 2022-07-27 | 0.77
250 | 42.5 | gf | 0.78 | mm | OK | -- | 21:53 | 2022-07-27 | 0.775
251 | 42.6 | gf | 0.785 | mm | OK | -- | 21:53 | 2022-07-27 | 0.78
252 | 42.8 | gf | 0.79 | mm | OK | -- | 21:53 | 2022-07-27 | 0.785
253 | 42.8 | gf | 0.8 | mm | OK | -- | 21:53 | 2022-07-27 | 0.795
254 | 42.7 | gf | 0.81 | mm | OK | -- | 21:53 | 2022-07-27 | 0.805
255 | 42.3 | gf | 0.815 | mm | OK | -- | 21:53 | 2022-07-27 | 0.81
256 | 42.4 | gf | 0.815 | mm | OK | -- | 21:53 | 2022-07-27 | 0.81
257 | 42.7 | gf | 0.82 | mm | OK | -- | 21:53 | 2022-07-27 | 0.815
258 | 42.6 | gf | 0.825 | mm | OK | -- | 21:53 | 2022-07-27 | 0.82
259 | 42.7 | gf | 0.83 | mm | OK | -- | 21:53 | 2022-07-27 | 0.825
260 | 42.7 | gf | 0.835 | mm | OK | -- | 21:53 | 2022-07-27 | 0.83
261 | 42.5 | gf | 0.84 | mm | OK | -- | 21:53 | 2022-07-27 | 0.835
262 | 42.8 | gf | 0.84 | mm | OK | -- | 21:53 | 2022-07-27 | 0.835
263 | 42.9 | gf | 0.85 | mm | OK | -- | 21:53 | 2022-07-27 | 0.845
264 | 42.7 | gf | 0.855 | mm | OK | -- | 21:53 | 2022-07-27 | 0.85
265 | 42.7 | gf | 0.865 | mm | OK | -- | 21:53 | 2022-07-27 | 0.86
266 | 42.5 | gf | 0.87 | mm | OK | -- | 21:53 | 2022-07-27 | 0.865
267 | 42.6 | gf | 0.875 | mm | OK | -- | 21:53 | 2022-07-27 | 0.87
268 | 42.4 | gf | 0.88 | mm | OK | -- | 21:53 | 2022-07-27 | 0.875
269 | 42.4 | gf | 0.885 | mm | OK | -- | 21:53 | 2022-07-27 | 0.88
270 | 42.3 | gf | 0.89 | mm | OK | -- | 21:53 | 2022-07-27 | 0.885
271 | 42.3 | gf | 0.895 | mm | OK | -- | 21:53 | 2022-07-27 | 0.89
272 | 42.3 | gf | 0.895 | mm | OK | -- | 21:53 | 2022-07-27 | 0.89
273 | 42.2 | gf | 0.9 | mm | OK | -- | 21:53 | 2022-07-27 | 0.895
274 | 42.3 | gf | 0.905 | mm | OK | -- | 21:53 | 2022-07-27 | 0.9
275 | 42.4 | gf | 0.91 | mm | OK | -- | 21:53 | 2022-07-27 | 0.905
276 | 42.4 | gf | 0.915 | mm | OK | -- | 21:53 | 2022-07-27 | 0.91
277 | 42.6 | gf | 0.92 | mm | OK | -- | 21:53 | 2022-07-27 | 0.915
278 | 42.7 | gf | 0.92 | mm | OK | -- | 21:53 | 2022-07-27 | 0.915
279 | 42.6 | gf | 0.925 | mm | OK | -- | 21:53 | 2022-07-27 | 0.92
280 | 42.6 | gf | 0.93 | mm | OK | -- | 21:53 | 2022-07-27 | 0.925
281 | 42.6 | gf | 0.93 | mm | OK | -- | 21:53 | 2022-07-27 | 0.925
282 | 42.6 | gf | 0.93 | mm | OK | -- | 21:53 | 2022-07-27 | 0.925
283 | 42.7 | gf | 0.935 | mm | OK | -- | 21:53 | 2022-07-27 | 0.93
284 | 42.8 | gf | 0.935 | mm | OK | -- | 21:53 | 2022-07-27 | 0.93
285 | 42.8 | gf | 0.94 | mm | OK | -- | 21:53 | 2022-07-27 | 0.935
286 | 43 | gf | 0.94 | mm | OK | -- | 21:53 | 2022-07-27 | 0.935
287 | 43.1 | gf | 0.94 | mm | OK | -- | 21:53 | 2022-07-27 | 0.935
288 | 43.2 | gf | 0.945 | mm | OK | -- | 21:53 | 2022-07-27 | 0.94
289 | 43.2 | gf | 0.945 | mm | OK | -- | 21:53 | 2022-07-27 | 0.94
290 | 43.3 | gf | 0.95 | mm | OK | -- | 21:53 | 2022-07-27 | 0.945
291 | 43.4 | gf | 0.955 | mm | OK | -- | 21:53 | 2022-07-27 | 0.95
292 | 43.4 | gf | 0.955 | mm | OK | -- | 21:53 | 2022-07-27 | 0.95
293 | 43.5 | gf | 0.96 | mm | OK | -- | 21:53 | 2022-07-27 | 0.955
294 | 43.6 | gf | 0.965 | mm | OK | -- | 21:53 | 2022-07-27 | 0.96
295 | 43.5 | gf | 0.965 | mm | OK | -- | 21:53 | 2022-07-27 | 0.96
296 | 43.5 | gf | 0.97 | mm | OK | -- | 21:53 | 2022-07-27 | 0.965
297 | 43.5 | gf | 0.975 | mm | OK | -- | 21:53 | 2022-07-27 | 0.97
298 | 43.4 | gf | 0.98 | mm | OK | -- | 21:53 | 2022-07-27 | 0.975
299 | 43.5 | gf | 0.98 | mm | OK | -- | 21:53 | 2022-07-27 | 0.975
300 | 43.6 | gf | 0.985 | mm | OK | -- | 21:53 | 2022-07-27 | 0.98
301 | 44 | gf | 0.985 | mm | OK | -- | 21:53 | 2022-07-27 | 0.98
302 | 44.1 | gf | 0.99 | mm | OK | -- | 21:53 | 2022-07-27 | 0.985
303 | 44.2 | gf | 0.995 | mm | OK | -- | 21:53 | 2022-07-27 | 0.99
304 | 44.3 | gf | 0.995 | mm | OK | -- | 21:53 | 2022-07-27 | 0.99
305 | 44 | gf | 1 | mm | OK | -- | 21:53 | 2022-07-27 | 0.995
306 | 43.9 | gf | 1.005 | mm | OK | -- | 21:53 | 2022-07-27 | 1
307 | 44 | gf | 1.005 | mm | OK | -- | 21:53 | 2022-07-27 | 1
308 | 43.9 | gf | 1.01 | mm | OK | -- | 21:53 | 2022-07-27 | 1.005
309 | 43.9 | gf | 1.015 | mm | OK | -- | 21:53 | 2022-07-27 | 1.01
310 | 44 | gf | 1.015 | mm | OK | -- | 21:53 | 2022-07-27 | 1.01
311 | 43.9 | gf | 1.02 | mm | OK | -- | 21:53 | 2022-07-27 | 1.015
312 | 43.8 | gf | 1.025 | mm | OK | -- | 21:53 | 2022-07-27 | 1.02
313 | 44 | gf | 1.03 | mm | OK | -- | 21:53 | 2022-07-27 | 1.025
314 | 43.9 | gf | 1.035 | mm | OK | -- | 21:53 | 2022-07-27 | 1.03
315 | 43.8 | gf | 1.035 | mm | OK | -- | 21:53 | 2022-07-27 | 1.03
316 | 43.8 | gf | 1.04 | mm | OK | -- | 21:53 | 2022-07-27 | 1.035
317 | 43.8 | gf | 1.045 | mm | OK | -- | 21:53 | 2022-07-27 | 1.04
318 | 43.8 | gf | 1.045 | mm | OK | -- | 21:53 | 2022-07-27 | 1.04
319 | 43.7 | gf | 1.05 | mm | OK | -- | 21:53 | 2022-07-27 | 1.045
320 | 43.8 | gf | 1.055 | mm | OK | -- | 21:53 | 2022-07-27 | 1.05
321 | 43.9 | gf | 1.055 | mm | OK | -- | 21:53 | 2022-07-27 | 1.05
322 | 44 | gf | 1.06 | mm | OK | -- | 21:53 | 2022-07-27 | 1.055
323 | 44.1 | gf | 1.065 | mm | OK | -- | 21:53 | 2022-07-27 | 1.06
324 | 44.1 | gf | 1.07 | mm | OK | -- | 21:53 | 2022-07-27 | 1.065
325 | 44.3 | gf | 1.075 | mm | OK | -- | 21:53 | 2022-07-27 | 1.07
326 | 44.1 | gf | 1.075 | mm | OK | -- | 21:53 | 2022-07-27 | 1.07
327 | 44.2 | gf | 1.08 | mm | OK | -- | 21:53 | 2022-07-27 | 1.075
328 | 44.1 | gf | 1.085 | mm | OK | -- | 21:53 | 2022-07-27 | 1.08
329 | 44.2 | gf | 1.085 | mm | OK | -- | 21:53 | 2022-07-27 | 1.08
330 | 44.3 | gf | 1.09 | mm | OK | -- | 21:53 | 2022-07-27 | 1.085
331 | 44.3 | gf | 1.09 | mm | OK | -- | 21:53 | 2022-07-27 | 1.085
332 | 44.4 | gf | 1.095 | mm | OK | -- | 21:53 | 2022-07-27 | 1.09
333 | 44.5 | gf | 1.1 | mm | OK | -- | 21:53 | 2022-07-27 | 1.095
334 | 44.6 | gf | 1.105 | mm | OK | -- | 21:53 | 2022-07-27 | 1.1
335 | 44.3 | gf | 1.11 | mm | OK | -- | 21:53 | 2022-07-27 | 1.105
336 | 44.3 | gf | 1.115 | mm | OK | -- | 21:53 | 2022-07-27 | 1.11
337 | 44.4 | gf | 1.115 | mm | OK | -- | 21:53 | 2022-07-27 | 1.11
338 | 44.3 | gf | 1.12 | mm | OK | -- | 21:53 | 2022-07-27 | 1.115
339 | 44.5 | gf | 1.125 | mm | OK | -- | 21:53 | 2022-07-27 | 1.12
340 | 44.4 | gf | 1.135 | mm | OK | -- | 21:53 | 2022-07-27 | 1.13
341 | 44.7 | gf | 1.14 | mm | OK | -- | 21:53 | 2022-07-27 | 1.135
342 | 44.7 | gf | 1.15 | mm | OK | -- | 21:53 | 2022-07-27 | 1.145
343 | 44.6 | gf | 1.16 | mm | OK | -- | 21:53 | 2022-07-27 | 1.155
344 | 44.6 | gf | 1.165 | mm | OK | -- | 21:53 | 2022-07-27 | 1.16
345 | 44.5 | gf | 1.17 | mm | OK | -- | 21:53 | 2022-07-27 | 1.165
346 | 44.5 | gf | 1.18 | mm | OK | -- | 21:53 | 2022-07-27 | 1.175
347 | 44.5 | gf | 1.185 | mm | OK | -- | 21:53 | 2022-07-27 | 1.18
348 | 44.6 | gf | 1.19 | mm | OK | -- | 21:53 | 2022-07-27 | 1.185
349 | 44.6 | gf | 1.195 | mm | OK | -- | 21:53 | 2022-07-27 | 1.19
350 | 44.8 | gf | 1.2 | mm | OK | -- | 21:53 | 2022-07-27 | 1.195
351 | 44.7 | gf | 1.205 | mm | OK | -- | 21:53 | 2022-07-27 | 1.2
352 | 44.8 | gf | 1.21 | mm | OK | -- | 21:53 | 2022-07-27 | 1.205
353 | 44.7 | gf | 1.215 | mm | OK | -- | 21:53 | 2022-07-27 | 1.21
354 | 44.9 | gf | 1.22 | mm | OK | -- | 21:53 | 2022-07-27 | 1.215
355 | 44.8 | gf | 1.23 | mm | OK | -- | 21:53 | 2022-07-27 | 1.225
356 | 44.8 | gf | 1.235 | mm | OK | -- | 21:53 | 2022-07-27 | 1.23
357 | 44.9 | gf | 1.245 | mm | OK | -- | 21:53 | 2022-07-27 | 1.24
358 | 44.9 | gf | 1.25 | mm | OK | -- | 21:53 | 2022-07-27 | 1.245
359 | 44.9 | gf | 1.255 | mm | OK | -- | 21:53 | 2022-07-27 | 1.25
360 | 44.9 | gf | 1.265 | mm | OK | -- | 21:53 | 2022-07-27 | 1.26
361 | 45 | gf | 1.27 | mm | OK | -- | 21:53 | 2022-07-27 | 1.265
362 | 45.1 | gf | 1.275 | mm | OK | -- | 21:53 | 2022-07-27 | 1.27
363 | 45.1 | gf | 1.28 | mm | OK | -- | 21:53 | 2022-07-27 | 1.275
364 | 45.2 | gf | 1.285 | mm | OK | -- | 21:53 | 2022-07-27 | 1.28
365 | 45.2 | gf | 1.29 | mm | OK | -- | 21:53 | 2022-07-27 | 1.285
366 | 45.3 | gf | 1.29 | mm | OK | -- | 21:53 | 2022-07-27 | 1.285
367 | 45.3 | gf | 1.295 | mm | OK | -- | 21:53 | 2022-07-27 | 1.29
368 | 45.2 | gf | 1.3 | mm | OK | -- | 21:53 | 2022-07-27 | 1.295
369 | 45.2 | gf | 1.305 | mm | OK | -- | 21:53 | 2022-07-27 | 1.3
370 | 45.2 | gf | 1.31 | mm | OK | -- | 21:53 | 2022-07-27 | 1.305
371 | 45.2 | gf | 1.315 | mm | OK | -- | 21:53 | 2022-07-27 | 1.31
372 | 45.2 | gf | 1.32 | mm | OK | -- | 21:53 | 2022-07-27 | 1.315
373 | 45.2 | gf | 1.32 | mm | OK | -- | 21:53 | 2022-07-27 | 1.315
374 | 45 | gf | 1.325 | mm | OK | -- | 21:53 | 2022-07-27 | 1.32
375 | 45.1 | gf | 1.33 | mm | OK | -- | 21:53 | 2022-07-27 | 1.325
376 | 45.2 | gf | 1.335 | mm | OK | -- | 21:53 | 2022-07-27 | 1.33
377 | 45.3 | gf | 1.34 | mm | OK | -- | 21:53 | 2022-07-27 | 1.335
378 | 45.3 | gf | 1.345 | mm | OK | -- | 21:53 | 2022-07-27 | 1.34
379 | 45.2 | gf | 1.35 | mm | OK | -- | 21:53 | 2022-07-27 | 1.345
380 | 45.2 | gf | 1.355 | mm | OK | -- | 21:53 | 2022-07-27 | 1.35
381 | 45.3 | gf | 1.355 | mm | OK | -- | 21:53 | 2022-07-27 | 1.35
382 | 45.2 | gf | 1.36 | mm | OK | -- | 21:53 | 2022-07-27 | 1.355
383 | 45.2 | gf | 1.365 | mm | OK | -- | 21:53 | 2022-07-27 | 1.36
384 | 45.3 | gf | 1.37 | mm | OK | -- | 21:53 | 2022-07-27 | 1.365
385 | 45.4 | gf | 1.375 | mm | OK | -- | 21:53 | 2022-07-27 | 1.37
386 | 45.4 | gf | 1.38 | mm | OK | -- | 21:53 | 2022-07-27 | 1.375
387 | 45.3 | gf | 1.385 | mm | OK | -- | 21:53 | 2022-07-27 | 1.38
388 | 45.3 | gf | 1.385 | mm | OK | -- | 21:53 | 2022-07-27 | 1.38
389 | 45.4 | gf | 1.39 | mm | OK | -- | 21:53 | 2022-07-27 | 1.385
390 | 45.4 | gf | 1.395 | mm | OK | -- | 21:53 | 2022-07-27 | 1.39
391 | 45.5 | gf | 1.4 | mm | OK | -- | 21:53 | 2022-07-27 | 1.395
392 | 45.5 | gf | 1.405 | mm | OK | -- | 21:53 | 2022-07-27 | 1.4
393 | 45.5 | gf | 1.41 | mm | OK | -- | 21:53 | 2022-07-27 | 1.405
394 | 45.6 | gf | 1.42 | mm | OK | -- | 21:53 | 2022-07-27 | 1.415
395 | 45.6 | gf | 1.425 | mm | OK | -- | 21:53 | 2022-07-27 | 1.42
396 | 45.8 | gf | 1.435 | mm | OK | -- | 21:53 | 2022-07-27 | 1.43
397 | 45.7 | gf | 1.445 | mm | OK | -- | 21:53 | 2022-07-27 | 1.44
398 | 45.7 | gf | 1.45 | mm | OK | -- | 21:53 | 2022-07-27 | 1.445
399 | 45.7 | gf | 1.455 | mm | OK | -- | 21:53 | 2022-07-27 | 1.45
400 | 45.7 | gf | 1.465 | mm | OK | -- | 21:53 | 2022-07-27 | 1.46
401 | 45.7 | gf | 1.47 | mm | OK | -- | 21:53 | 2022-07-27 | 1.465
402 | 45.8 | gf | 1.475 | mm | OK | -- | 21:53 | 2022-07-27 | 1.47
403 | 45.9 | gf | 1.48 | mm | OK | -- | 21:53 | 2022-07-27 | 1.475
404 | 45.9 | gf | 1.485 | mm | OK | -- | 21:53 | 2022-07-27 | 1.48
405 | 45.8 | gf | 1.485 | mm | OK | -- | 21:53 | 2022-07-27 | 1.48
406 | 45.8 | gf | 1.49 | mm | OK | -- | 21:53 | 2022-07-27 | 1.485
407 | 45.8 | gf | 1.495 | mm | OK | -- | 21:53 | 2022-07-27 | 1.49
408 | 45.9 | gf | 1.5 | mm | OK | -- | 21:53 | 2022-07-27 | 1.495
409 | 45.9 | gf | 1.505 | mm | OK | -- | 21:53 | 2022-07-27 | 1.5
410 | 46 | gf | 1.505 | mm | OK | -- | 21:53 | 2022-07-27 | 1.5
411 | 46 | gf | 1.51 | mm | OK | -- | 21:53 | 2022-07-27 | 1.505
412 | 46 | gf | 1.515 | mm | OK | -- | 21:53 | 2022-07-27 | 1.51
413 | 46 | gf | 1.515 | mm | OK | -- | 21:53 | 2022-07-27 | 1.51
414 | 46 | gf | 1.52 | mm | OK | -- | 21:53 | 2022-07-27 | 1.515
415 | 46 | gf | 1.52 | mm | OK | -- | 21:53 | 2022-07-27 | 1.515
416 | 46.1 | gf | 1.525 | mm | OK | -- | 21:53 | 2022-07-27 | 1.52
417 | 46 | gf | 1.53 | mm | OK | -- | 21:53 | 2022-07-27 | 1.525
418 | 46 | gf | 1.53 | mm | OK | -- | 21:53 | 2022-07-27 | 1.525
419 | 46 | gf | 1.535 | mm | OK | -- | 21:53 | 2022-07-27 | 1.53
420 | 46 | gf | 1.535 | mm | OK | -- | 21:53 | 2022-07-27 | 1.53
421 | 46 | gf | 1.535 | mm | OK | -- | 21:53 | 2022-07-27 | 1.53
422 | 46 | gf | 1.54 | mm | OK | -- | 21:53 | 2022-07-27 | 1.535
423 | 46 | gf | 1.54 | mm | OK | -- | 21:53 | 2022-07-27 | 1.535
424 | 45.9 | gf | 1.545 | mm | OK | -- | 21:53 | 2022-07-27 | 1.54
425 | 45.9 | gf | 1.545 | mm | OK | -- | 21:53 | 2022-07-27 | 1.54
426 | 45.9 | gf | 1.55 | mm | OK | -- | 21:53 | 2022-07-27 | 1.545
427 | 45.9 | gf | 1.55 | mm | OK | -- | 21:53 | 2022-07-27 | 1.545
428 | 45.9 | gf | 1.55 | mm | OK | -- | 21:53 | 2022-07-27 | 1.545
429 | 45.9 | gf | 1.555 | mm | OK | -- | 21:53 | 2022-07-27 | 1.55
430 | 45.9 | gf | 1.555 | mm | OK | -- | 21:53 | 2022-07-27 | 1.55
431 | 45.9 | gf | 1.555 | mm | OK | -- | 21:53 | 2022-07-27 | 1.55
432 | 46 | gf | 1.56 | mm | OK | -- | 21:53 | 2022-07-27 | 1.555
433 | 46 | gf | 1.56 | mm | OK | -- | 21:53 | 2022-07-27 | 1.555
434 | 46 | gf | 1.56 | mm | OK | -- | 21:53 | 2022-07-27 | 1.555
435 | 46 | gf | 1.56 | mm | OK | -- | 21:53 | 2022-07-27 | 1.555
436 | 45.9 | gf | 1.565 | mm | OK | -- | 21:53 | 2022-07-27 | 1.56
437 | 45.9 | gf | 1.565 | mm | OK | -- | 21:53 | 2022-07-27 | 1.56
438 | 46 | gf | 1.565 | mm | OK | -- | 21:53 | 2022-07-27 | 1.56
439 | 45.9 | gf | 1.565 | mm | OK | -- | 21:53 | 2022-07-27 | 1.56
440 | 45.9 | gf | 1.57 | mm | OK | -- | 21:53 | 2022-07-27 | 1.565
441 | 46 | gf | 1.57 | mm | OK | -- | 21:53 | 2022-07-27 | 1.565
442 | 46 | gf | 1.57 | mm | OK | -- | 21:53 | 2022-07-27 | 1.565
443 | 46 | gf | 1.575 | mm | OK | -- | 21:53 | 2022-07-27 | 1.57
444 | 46.1 | gf | 1.575 | mm | OK | -- | 21:53 | 2022-07-27 | 1.57
445 | 46 | gf | 1.575 | mm | OK | -- | 21:53 | 2022-07-27 | 1.57
446 | 46 | gf | 1.58 | mm | OK | -- | 21:53 | 2022-07-27 | 1.575
447 | 46.1 | gf | 1.58 | mm | OK | -- | 21:53 | 2022-07-27 | 1.575
448 | 46.1 | gf | 1.58 | mm | OK | -- | 21:53 | 2022-07-27 | 1.575
449 | 46.1 | gf | 1.585 | mm | OK | -- | 21:53 | 2022-07-27 | 1.58
450 | 46.1 | gf | 1.585 | mm | OK | -- | 21:53 | 2022-07-27 | 1.58
451 | 46.1 | gf | 1.59 | mm | OK | -- | 21:53 | 2022-07-27 | 1.585
452 | 46.1 | gf | 1.59 | mm | OK | -- | 21:53 | 2022-07-27 | 1.585
453 | 46.1 | gf | 1.595 | mm | OK | -- | 21:53 | 2022-07-27 | 1.59
454 | 46 | gf | 1.595 | mm | OK | -- | 21:53 | 2022-07-27 | 1.59
455 | 46 | gf | 1.595 | mm | OK | -- | 21:53 | 2022-07-27 | 1.59
456 | 46.1 | gf | 1.6 | mm | OK | -- | 21:53 | 2022-07-27 | 1.595
457 | 46.1 | gf | 1.6 | mm | OK | -- | 21:53 | 2022-07-27 | 1.595
458 | 46.1 | gf | 1.605 | mm | OK | -- | 21:53 | 2022-07-27 | 1.6
459 | 46 | gf | 1.605 | mm | OK | -- | 21:53 | 2022-07-27 | 1.6
460 | 46.1 | gf | 1.61 | mm | OK | -- | 21:53 | 2022-07-27 | 1.605
461 | 46 | gf | 1.61 | mm | OK | -- | 21:53 | 2022-07-27 | 1.605
462 | 46 | gf | 1.615 | mm | OK | -- | 21:53 | 2022-07-27 | 1.61
463 | 46.1 | gf | 1.615 | mm | OK | -- | 21:53 | 2022-07-27 | 1.61
464 | 46.2 | gf | 1.62 | mm | OK | -- | 21:53 | 2022-07-27 | 1.615
465 | 46.3 | gf | 1.62 | mm | OK | -- | 21:53 | 2022-07-27 | 1.615
466 | 46.3 | gf | 1.625 | mm | OK | -- | 21:53 | 2022-07-27 | 1.62
467 | 46.4 | gf | 1.625 | mm | OK | -- | 21:53 | 2022-07-27 | 1.62
468 | 46.4 | gf | 1.63 | mm | OK | -- | 21:53 | 2022-07-27 | 1.625
469 | 46.4 | gf | 1.63 | mm | OK | -- | 21:53 | 2022-07-27 | 1.625
470 | 46.5 | gf | 1.635 | mm | OK | -- | 21:53 | 2022-07-27 | 1.63
471 | 46.5 | gf | 1.635 | mm | OK | -- | 21:53 | 2022-07-27 | 1.63
472 | 46.5 | gf | 1.64 | mm | OK | -- | 21:53 | 2022-07-27 | 1.635
473 | 46.5 | gf | 1.64 | mm | OK | -- | 21:53 | 2022-07-27 | 1.635
474 | 46.4 | gf | 1.64 | mm | OK | -- | 21:53 | 2022-07-27 | 1.635
475 | 46.4 | gf | 1.645 | mm | OK | -- | 21:53 | 2022-07-27 | 1.64
476 | 46.3 | gf | 1.645 | mm | OK | -- | 21:53 | 2022-07-27 | 1.64
477 | 46.3 | gf | 1.65 | mm | OK | -- | 21:53 | 2022-07-27 | 1.645
478 | 46.4 | gf | 1.65 | mm | OK | -- | 21:53 | 2022-07-27 | 1.645
479 | 46.4 | gf | 1.65 | mm | OK | -- | 21:53 | 2022-07-27 | 1.645
480 | 46.4 | gf | 1.655 | mm | OK | -- | 21:53 | 2022-07-27 | 1.65
481 | 46.4 | gf | 1.655 | mm | OK | -- | 21:53 | 2022-07-27 | 1.65
482 | 46.4 | gf | 1.655 | mm | OK | -- | 21:53 | 2022-07-27 | 1.65
483 | 46.4 | gf | 1.66 | mm | OK | -- | 21:53 | 2022-07-27 | 1.655
484 | 46.4 | gf | 1.66 | mm | OK | -- | 21:53 | 2022-07-27 | 1.655
485 | 46.4 | gf | 1.66 | mm | OK | -- | 21:53 | 2022-07-27 | 1.655
486 | 46.4 | gf | 1.665 | mm | OK | -- | 21:53 | 2022-07-27 | 1.66
487 | 46.4 | gf | 1.665 | mm | OK | -- | 21:53 | 2022-07-27 | 1.66
488 | 46.4 | gf | 1.665 | mm | OK | -- | 21:53 | 2022-07-27 | 1.66
489 | 46.4 | gf | 1.67 | mm | OK | -- | 21:53 | 2022-07-27 | 1.665
490 | 46.4 | gf | 1.67 | mm | OK | -- | 21:53 | 2022-07-27 | 1.665
491 | 46.4 | gf | 1.67 | mm | OK | -- | 21:53 | 2022-07-27 | 1.665
492 | 46.4 | gf | 1.675 | mm | OK | -- | 21:53 | 2022-07-27 | 1.67
493 | 46.4 | gf | 1.675 | mm | OK | -- | 21:53 | 2022-07-27 | 1.67
494 | 46.3 | gf | 1.68 | mm | OK | -- | 21:53 | 2022-07-27 | 1.675
495 | 46.3 | gf | 1.68 | mm | OK | -- | 21:53 | 2022-07-27 | 1.675
496 | 46.3 | gf | 1.68 | mm | OK | -- | 21:53 | 2022-07-27 | 1.675
497 | 46.2 | gf | 1.68 | mm | OK | -- | 21:53 | 2022-07-27 | 1.675
498 | 46.2 | gf | 1.685 | mm | OK | -- | 21:53 | 2022-07-27 | 1.68
499 | 46.3 | gf | 1.685 | mm | OK | -- | 21:53 | 2022-07-27 | 1.68
500 | 46.4 | gf | 1.685 | mm | OK | -- | 21:53 | 2022-07-27 | 1.68
501 | 46.4 | gf | 1.685 | mm | OK | -- | 21:53 | 2022-07-27 | 1.68
502 | 46.4 | gf | 1.69 | mm | OK | -- | 21:53 | 2022-07-27 | 1.685
503 | 46.3 | gf | 1.69 | mm | OK | -- | 21:53 | 2022-07-27 | 1.685
504 | 46.3 | gf | 1.69 | mm | OK | -- | 21:53 | 2022-07-27 | 1.685
505 | 46.3 | gf | 1.69 | mm | OK | -- | 21:53 | 2022-07-27 | 1.685
506 | 46.3 | gf | 1.695 | mm | OK | -- | 21:53 | 2022-07-27 | 1.69
507 | 46.3 | gf | 1.695 | mm | OK | -- | 21:53 | 2022-07-27 | 1.69
508 | 46.4 | gf | 1.695 | mm | OK | -- | 21:53 | 2022-07-27 | 1.69
509 | 46.3 | gf | 1.7 | mm | OK | -- | 21:53 | 2022-07-27 | 1.695
510 | 46.4 | gf | 1.7 | mm | OK | -- | 21:53 | 2022-07-27 | 1.695
511 | 46.4 | gf | 1.7 | mm | OK | -- | 21:53 | 2022-07-27 | 1.695
512 | 46.3 | gf | 1.7 | mm | OK | -- | 21:53 | 2022-07-27 | 1.695
513 | 46.3 | gf | 1.705 | mm | OK | -- | 21:53 | 2022-07-27 | 1.7
514 | 46.3 | gf | 1.705 | mm | OK | -- | 21:53 | 2022-07-27 | 1.7
515 | 46.3 | gf | 1.705 | mm | OK | -- | 21:53 | 2022-07-27 | 1.7
516 | 46.3 | gf | 1.705 | mm | OK | -- | 21:53 | 2022-07-27 | 1.7
517 | 46.3 | gf | 1.71 | mm | OK | -- | 21:53 | 2022-07-27 | 1.705
518 | 46.4 | gf | 1.71 | mm | OK | -- | 21:53 | 2022-07-27 | 1.705
519 | 46.4 | gf | 1.71 | mm | OK | -- | 21:53 | 2022-07-27 | 1.705
520 | 46.4 | gf | 1.71 | mm | OK | -- | 21:53 | 2022-07-27 | 1.705
521 | 46.4 | gf | 1.715 | mm | OK | -- | 21:53 | 2022-07-27 | 1.71
522 | 46.4 | gf | 1.715 | mm | OK | -- | 21:53 | 2022-07-27 | 1.71
523 | 46.4 | gf | 1.715 | mm | OK | -- | 21:53 | 2022-07-27 | 1.71
524 | 46.4 | gf | 1.715 | mm | OK | -- | 21:53 | 2022-07-27 | 1.71
525 | 46.4 | gf | 1.72 | mm | OK | -- | 21:53 | 2022-07-27 | 1.715
526 | 46.4 | gf | 1.72 | mm | OK | -- | 21:53 | 2022-07-27 | 1.715
527 | 46.4 | gf | 1.72 | mm | OK | -- | 21:53 | 2022-07-27 | 1.715
528 | 46.4 | gf | 1.72 | mm | OK | -- | 21:53 | 2022-07-27 | 1.715
529 | 46.5 | gf | 1.725 | mm | OK | -- | 21:53 | 2022-07-27 | 1.72
530 | 46.5 | gf | 1.725 | mm | OK | -- | 21:53 | 2022-07-27 | 1.72
531 | 46.5 | gf | 1.73 | mm | OK | -- | 21:53 | 2022-07-27 | 1.725
532 | 46.5 | gf | 1.73 | mm | OK | -- | 21:53 | 2022-07-27 | 1.725
533 | 46.5 | gf | 1.73 | mm | OK | -- | 21:53 | 2022-07-27 | 1.725
534 | 46.5 | gf | 1.735 | mm | OK | -- | 21:53 | 2022-07-27 | 1.73
535 | 46.5 | gf | 1.735 | mm | OK | -- | 21:53 | 2022-07-27 | 1.73
536 | 46.5 | gf | 1.735 | mm | OK | -- | 21:53 | 2022-07-27 | 1.73
537 | 46.5 | gf | 1.74 | mm | OK | -- | 21:53 | 2022-07-27 | 1.735
538 | 46.5 | gf | 1.74 | mm | OK | -- | 21:53 | 2022-07-27 | 1.735
539 | 46.6 | gf | 1.745 | mm | OK | -- | 21:53 | 2022-07-27 | 1.74
540 | 46.6 | gf | 1.745 | mm | OK | -- | 21:53 | 2022-07-27 | 1.74
541 | 46.6 | gf | 1.75 | mm | OK | -- | 21:53 | 2022-07-27 | 1.745
542 | 46.6 | gf | 1.75 | mm | OK | -- | 21:53 | 2022-07-27 | 1.745
543 | 46.6 | gf | 1.755 | mm | OK | -- | 21:53 | 2022-07-27 | 1.75
544 | 46.7 | gf | 1.76 | mm | OK | -- | 21:53 | 2022-07-27 | 1.755
545 | 46.6 | gf | 1.76 | mm | OK | -- | 21:53 | 2022-07-27 | 1.755
546 | 46.7 | gf | 1.765 | mm | OK | -- | 21:53 | 2022-07-27 | 1.76
547 | 46.7 | gf | 1.77 | mm | OK | -- | 21:53 | 2022-07-27 | 1.765
548 | 46.8 | gf | 1.77 | mm | OK | -- | 21:53 | 2022-07-27 | 1.765
549 | 46.7 | gf | 1.775 | mm | OK | -- | 21:53 | 2022-07-27 | 1.77
550 | 46.7 | gf | 1.78 | mm | OK | -- | 21:53 | 2022-07-27 | 1.775
551 | 46.8 | gf | 1.78 | mm | OK | -- | 21:53 | 2022-07-27 | 1.775
552 | 46.7 | gf | 1.785 | mm | OK | -- | 21:53 | 2022-07-27 | 1.78
553 | 46.8 | gf | 1.785 | mm | OK | -- | 21:53 | 2022-07-27 | 1.78
554 | 46.7 | gf | 1.79 | mm | OK | -- | 21:53 | 2022-07-27 | 1.785
555 | 46.6 | gf | 1.795 | mm | OK | -- | 21:53 | 2022-07-27 | 1.79
556 | 46.6 | gf | 1.795 | mm | OK | -- | 21:53 | 2022-07-27 | 1.79
557 | 46.5 | gf | 1.8 | mm | OK | -- | 21:53 | 2022-07-27 | 1.795
558 | 46.6 | gf | 1.8 | mm | OK | -- | 21:53 | 2022-07-27 | 1.795
559 | 46.5 | gf | 1.805 | mm | OK | -- | 21:53 | 2022-07-27 | 1.8
560 | 46.5 | gf | 1.805 | mm | OK | -- | 21:53 | 2022-07-27 | 1.8
561 | 46.5 | gf | 1.81 | mm | OK | -- | 21:53 | 2022-07-27 | 1.805
562 | 46.5 | gf | 1.81 | mm | OK | -- | 21:53 | 2022-07-27 | 1.805
563 | 46.5 | gf | 1.815 | mm | OK | -- | 21:53 | 2022-07-27 | 1.81
564 | 46.6 | gf | 1.815 | mm | OK | -- | 21:53 | 2022-07-27 | 1.81
565 | 46.5 | gf | 1.82 | mm | OK | -- | 21:53 | 2022-07-27 | 1.815
566 | 46.6 | gf | 1.82 | mm | OK | -- | 21:53 | 2022-07-27 | 1.815
567 | 46.6 | gf | 1.825 | mm | OK | -- | 21:53 | 2022-07-27 | 1.82
568 | 46.6 | gf | 1.825 | mm | OK | -- | 21:53 | 2022-07-27 | 1.82
569 | 46.6 | gf | 1.83 | mm | OK | -- | 21:53 | 2022-07-27 | 1.825
570 | 46.6 | gf | 1.83 | mm | OK | -- | 21:53 | 2022-07-27 | 1.825
571 | 46.6 | gf | 1.835 | mm | OK | -- | 21:53 | 2022-07-27 | 1.83
572 | 46.6 | gf | 1.835 | mm | OK | -- | 21:53 | 2022-07-27 | 1.83
573 | 46.6 | gf | 1.84 | mm | OK | -- | 21:53 | 2022-07-27 | 1.835
574 | 46.5 | gf | 1.845 | mm | OK | -- | 21:53 | 2022-07-27 | 1.84
575 | 46.5 | gf | 1.845 | mm | OK | -- | 21:53 | 2022-07-27 | 1.84
576 | 46.5 | gf | 1.85 | mm | OK | -- | 21:53 | 2022-07-27 | 1.845
577 | 46.5 | gf | 1.855 | mm | OK | -- | 21:53 | 2022-07-27 | 1.85
578 | 46.5 | gf | 1.855 | mm | OK | -- | 21:53 | 2022-07-27 | 1.85
579 | 46.5 | gf | 1.86 | mm | OK | -- | 21:53 | 2022-07-27 | 1.855
580 | 46.5 | gf | 1.865 | mm | OK | -- | 21:53 | 2022-07-27 | 1.86
581 | 46.5 | gf | 1.865 | mm | OK | -- | 21:53 | 2022-07-27 | 1.86
582 | 46.6 | gf | 1.87 | mm | OK | -- | 21:53 | 2022-07-27 | 1.865
583 | 46.6 | gf | 1.875 | mm | OK | -- | 21:53 | 2022-07-27 | 1.87
584 | 46.6 | gf | 1.88 | mm | OK | -- | 21:53 | 2022-07-27 | 1.875
585 | 46.6 | gf | 1.88 | mm | OK | -- | 21:53 | 2022-07-27 | 1.875
586 | 46.6 | gf | 1.885 | mm | OK | -- | 21:53 | 2022-07-27 | 1.88
587 | 46.6 | gf | 1.89 | mm | OK | -- | 21:53 | 2022-07-27 | 1.885
588 | 46.6 | gf | 1.895 | mm | OK | -- | 21:53 | 2022-07-27 | 1.89
589 | 46.6 | gf | 1.895 | mm | OK | -- | 21:53 | 2022-07-27 | 1.89
590 | 46.7 | gf | 1.9 | mm | OK | -- | 21:53 | 2022-07-27 | 1.895
591 | 46.7 | gf | 1.905 | mm | OK | -- | 21:53 | 2022-07-27 | 1.9
592 | 46.7 | gf | 1.91 | mm | OK | -- | 21:53 | 2022-07-27 | 1.905
593 | 46.7 | gf | 1.915 | mm | OK | -- | 21:53 | 2022-07-27 | 1.91
594 | 46.7 | gf | 1.92 | mm | OK | -- | 21:53 | 2022-07-27 | 1.915
595 | 46.7 | gf | 1.92 | mm | OK | -- | 21:53 | 2022-07-27 | 1.915
596 | 46.7 | gf | 1.925 | mm | OK | -- | 21:53 | 2022-07-27 | 1.92
597 | 46.7 | gf | 1.93 | mm | OK | -- | 21:53 | 2022-07-27 | 1.925
598 | 46.7 | gf | 1.93 | mm | OK | -- | 21:53 | 2022-07-27 | 1.925
599 | 46.7 | gf | 1.935 | mm | OK | -- | 21:53 | 2022-07-27 | 1.93
600 | 46.7 | gf | 1.935 | mm | OK | -- | 21:53 | 2022-07-27 | 1.93
601 | 46.7 | gf | 1.94 | mm | OK | -- | 21:53 | 2022-07-27 | 1.935
602 | 46.7 | gf | 1.94 | mm | OK | -- | 21:53 | 2022-07-27 | 1.935
603 | 46.7 | gf | 1.94 | mm | OK | -- | 21:53 | 2022-07-27 | 1.935
604 | 46.7 | gf | 1.945 | mm | OK | -- | 21:53 | 2022-07-27 | 1.94
605 | 46.7 | gf | 1.945 | mm | OK | -- | 21:53 | 2022-07-27 | 1.94
606 | 46.7 | gf | 1.95 | mm | OK | -- | 21:53 | 2022-07-27 | 1.945
607 | 46.7 | gf | 1.95 | mm | OK | -- | 21:53 | 2022-07-27 | 1.945
608 | 46.7 | gf | 1.955 | mm | OK | -- | 21:53 | 2022-07-27 | 1.95
609 | 46.8 | gf | 1.955 | mm | OK | -- | 21:53 | 2022-07-27 | 1.95
610 | 46.8 | gf | 1.955 | mm | OK | -- | 21:53 | 2022-07-27 | 1.95
611 | 46.8 | gf | 1.96 | mm | OK | -- | 21:53 | 2022-07-27 | 1.955
612 | 46.8 | gf | 1.96 | mm | OK | -- | 21:53 | 2022-07-27 | 1.955
613 | 46.8 | gf | 1.965 | mm | OK | -- | 21:53 | 2022-07-27 | 1.96
614 | 46.8 | gf | 1.965 | mm | OK | -- | 21:53 | 2022-07-27 | 1.96
615 | 46.8 | gf | 1.965 | mm | OK | -- | 21:53 | 2022-07-27 | 1.96
616 | 46.8 | gf | 1.965 | mm | OK | -- | 21:53 | 2022-07-27 | 1.96
617 | 46.8 | gf | 1.97 | mm | OK | -- | 21:53 | 2022-07-27 | 1.965
618 | 46.9 | gf | 1.97 | mm | OK | -- | 21:53 | 2022-07-27 | 1.965
619 | 46.9 | gf | 1.975 | mm | OK | -- | 21:53 | 2022-07-27 | 1.97
620 | 46.9 | gf | 1.98 | mm | OK | -- | 21:53 | 2022-07-27 | 1.975
621 | 46.9 | gf | 1.98 | mm | OK | -- | 21:53 | 2022-07-27 | 1.975
622 | 46.9 | gf | 1.985 | mm | OK | -- | 21:54 | 2022-07-27 | 1.98
623 | 46.9 | gf | 1.985 | mm | OK | -- | 21:54 | 2022-07-27 | 1.98
624 | 46.9 | gf | 1.99 | mm | OK | -- | 21:54 | 2022-07-27 | 1.985
625 | 46.9 | gf | 1.995 | mm | OK | -- | 21:54 | 2022-07-27 | 1.99
626 | 46.9 | gf | 1.995 | mm | OK | -- | 21:54 | 2022-07-27 | 1.99
627 | 47 | gf | 2 | mm | OK | -- | 21:54 | 2022-07-27 | 1.995
628 | 47 | gf | 2 | mm | OK | -- | 21:54 | 2022-07-27 | 1.995
629 | 47.1 | gf | 2.005 | mm | OK | -- | 21:54 | 2022-07-27 | 2
630 | 47.1 | gf | 2.005 | mm | OK | -- | 21:54 | 2022-07-27 | 2
631 | 47 | gf | 2.01 | mm | OK | -- | 21:54 | 2022-07-27 | 2.005
632 | 47.1 | gf | 2.01 | mm | OK | -- | 21:54 | 2022-07-27 | 2.005
633 | 47.1 | gf | 2.01 | mm | OK | -- | 21:54 | 2022-07-27 | 2.005
634 | 47.1 | gf | 2.015 | mm | OK | -- | 21:54 | 2022-07-27 | 2.01
635 | 47.1 | gf | 2.015 | mm | OK | -- | 21:54 | 2022-07-27 | 2.01
636 | 47 | gf | 2.015 | mm | OK | -- | 21:54 | 2022-07-27 | 2.01
637 | 47 | gf | 2.015 | mm | OK | -- | 21:54 | 2022-07-27 | 2.01
638 | 47.1 | gf | 2.015 | mm | OK | -- | 21:54 | 2022-07-27 | 2.01
639 | 47.1 | gf | 2.02 | mm | OK | -- | 21:54 | 2022-07-27 | 2.015
640 | 47.1 | gf | 2.02 | mm | OK | -- | 21:54 | 2022-07-27 | 2.015
641 | 47.1 | gf | 2.02 | mm | OK | -- | 21:54 | 2022-07-27 | 2.015
642 | 47.1 | gf | 2.02 | mm | OK | -- | 21:54 | 2022-07-27 | 2.015
643 | 47.1 | gf | 2.025 | mm | OK | -- | 21:54 | 2022-07-27 | 2.02
644 | 47.1 | gf | 2.025 | mm | OK | -- | 21:54 | 2022-07-27 | 2.02
645 | 47.1 | gf | 2.025 | mm | OK | -- | 21:54 | 2022-07-27 | 2.02
646 | 47.1 | gf | 2.03 | mm | OK | -- | 21:54 | 2022-07-27 | 2.025
647 | 47.1 | gf | 2.03 | mm | OK | -- | 21:54 | 2022-07-27 | 2.025
648 | 47.1 | gf | 2.03 | mm | OK | -- | 21:54 | 2022-07-27 | 2.025
649 | 47.2 | gf | 2.03 | mm | OK | -- | 21:54 | 2022-07-27 | 2.025
650 | 47.1 | gf | 2.03 | mm | OK | -- | 21:54 | 2022-07-27 | 2.025
651 | 47.1 | gf | 2.035 | mm | OK | -- | 21:54 | 2022-07-27 | 2.03
652 | 47.2 | gf | 2.035 | mm | OK | -- | 21:54 | 2022-07-27 | 2.03
653 | 47.1 | gf | 2.035 | mm | OK | -- | 21:54 | 2022-07-27 | 2.03
654 | 47.2 | gf | 2.035 | mm | OK | -- | 21:54 | 2022-07-27 | 2.03
655 | 47.2 | gf | 2.04 | mm | OK | -- | 21:54 | 2022-07-27 | 2.035
656 | 47.2 | gf | 2.04 | mm | OK | -- | 21:54 | 2022-07-27 | 2.035
657 | 47.1 | gf | 2.04 | mm | OK | -- | 21:54 | 2022-07-27 | 2.035
658 | 47.1 | gf | 2.04 | mm | OK | -- | 21:54 | 2022-07-27 | 2.035
659 | 47.1 | gf | 2.04 | mm | OK | -- | 21:54 | 2022-07-27 | 2.035
660 | 47.1 | gf | 2.045 | mm | OK | -- | 21:54 | 2022-07-27 | 2.04
661 | 47.1 | gf | 2.045 | mm | OK | -- | 21:54 | 2022-07-27 | 2.04
662 | 47.1 | gf | 2.045 | mm | OK | -- | 21:54 | 2022-07-27 | 2.04
663 | 47.2 | gf | 2.045 | mm | OK | -- | 21:54 | 2022-07-27 | 2.04
664 | 47.2 | gf | 2.045 | mm | OK | -- | 21:54 | 2022-07-27 | 2.04
665 | 47.2 | gf | 2.05 | mm | OK | -- | 21:54 | 2022-07-27 | 2.045
666 | 47.2 | gf | 2.05 | mm | OK | -- | 21:54 | 2022-07-27 | 2.045
667 | 47.2 | gf | 2.05 | mm | OK | -- | 21:54 | 2022-07-27 | 2.045
668 | 47.2 | gf | 2.05 | mm | OK | -- | 21:54 | 2022-07-27 | 2.045
669 | 47.2 | gf | 2.055 | mm | OK | -- | 21:54 | 2022-07-27 | 2.05
670 | 47.2 | gf | 2.055 | mm | OK | -- | 21:54 | 2022-07-27 | 2.05
671 | 47.2 | gf | 2.055 | mm | OK | -- | 21:54 | 2022-07-27 | 2.05
672 | 47.2 | gf | 2.055 | mm | OK | -- | 21:54 | 2022-07-27 | 2.05
673 | 47.2 | gf | 2.055 | mm | OK | -- | 21:54 | 2022-07-27 | 2.05
674 | 47.2 | gf | 2.06 | mm | OK | -- | 21:54 | 2022-07-27 | 2.055
675 | 47.2 | gf | 2.06 | mm | OK | -- | 21:54 | 2022-07-27 | 2.055
676 | 47.2 | gf | 2.06 | mm | OK | -- | 21:54 | 2022-07-27 | 2.055
677 | 47.2 | gf | 2.065 | mm | OK | -- | 21:54 | 2022-07-27 | 2.06
678 | 47.2 | gf | 2.065 | mm | OK | -- | 21:54 | 2022-07-27 | 2.06
679 | 47.2 | gf | 2.065 | mm | OK | -- | 21:54 | 2022-07-27 | 2.06
680 | 47.2 | gf | 2.07 | mm | OK | -- | 21:54 | 2022-07-27 | 2.065
681 | 47.2 | gf | 2.07 | mm | OK | -- | 21:54 | 2022-07-27 | 2.065
682 | 47.2 | gf | 2.075 | mm | OK | -- | 21:54 | 2022-07-27 | 2.07
683 | 47.2 | gf | 2.075 | mm | OK | -- | 21:54 | 2022-07-27 | 2.07
684 | 47.3 | gf | 2.08 | mm | OK | -- | 21:54 | 2022-07-27 | 2.075
685 | 47.3 | gf | 2.08 | mm | OK | -- | 21:54 | 2022-07-27 | 2.075
686 | 47.3 | gf | 2.085 | mm | OK | -- | 21:54 | 2022-07-27 | 2.08
687 | 47.3 | gf | 2.085 | mm | OK | -- | 21:54 | 2022-07-27 | 2.08
688 | 47.3 | gf | 2.09 | mm | OK | -- | 21:54 | 2022-07-27 | 2.085
689 | 47.3 | gf | 2.09 | mm | OK | -- | 21:54 | 2022-07-27 | 2.085
690 | 47.3 | gf | 2.09 | mm | OK | -- | 21:54 | 2022-07-27 | 2.085
691 | 47.3 | gf | 2.095 | mm | OK | -- | 21:54 | 2022-07-27 | 2.09
692 | 47.3 | gf | 2.095 | mm | OK | -- | 21:54 | 2022-07-27 | 2.09
693 | 47.3 | gf | 2.095 | mm | OK | -- | 21:54 | 2022-07-27 | 2.09
694 | 47.3 | gf | 2.1 | mm | OK | -- | 21:54 | 2022-07-27 | 2.095
695 | 47.3 | gf | 2.1 | mm | OK | -- | 21:54 | 2022-07-27 | 2.095
696 | 47.3 | gf | 2.1 | mm | OK | -- | 21:54 | 2022-07-27 | 2.095
697 | 47.3 | gf | 2.1 | mm | OK | -- | 21:54 | 2022-07-27 | 2.095
698 | 47.3 | gf | 2.105 | mm | OK | -- | 21:54 | 2022-07-27 | 2.1
699 | 47.3 | gf | 2.105 | mm | OK | -- | 21:54 | 2022-07-27 | 2.1
700 | 47.3 | gf | 2.11 | mm | OK | -- | 21:54 | 2022-07-27 | 2.105
701 | 47.4 | gf | 2.11 | mm | OK | -- | 21:54 | 2022-07-27 | 2.105
702 | 47.4 | gf | 2.115 | mm | OK | -- | 21:54 | 2022-07-27 | 2.11
703 | 47.4 | gf | 2.115 | mm | OK | -- | 21:54 | 2022-07-27 | 2.11
704 | 47.4 | gf | 2.115 | mm | OK | -- | 21:54 | 2022-07-27 | 2.11
705 | 47.4 | gf | 2.12 | mm | OK | -- | 21:54 | 2022-07-27 | 2.115
706 | 47.4 | gf | 2.12 | mm | OK | -- | 21:54 | 2022-07-27 | 2.115
707 | 47.4 | gf | 2.12 | mm | OK | -- | 21:54 | 2022-07-27 | 2.115
708 | 47.4 | gf | 2.125 | mm | OK | -- | 21:54 | 2022-07-27 | 2.12
709 | 47.4 | gf | 2.13 | mm | OK | -- | 21:54 | 2022-07-27 | 2.125
710 | 47.4 | gf | 2.135 | mm | OK | -- | 21:54 | 2022-07-27 | 2.13
711 | 47.4 | gf | 2.135 | mm | OK | -- | 21:54 | 2022-07-27 | 2.13
712 | 47.5 | gf | 2.14 | mm | OK | -- | 21:54 | 2022-07-27 | 2.135
713 | 47.5 | gf | 2.145 | mm | OK | -- | 21:54 | 2022-07-27 | 2.14
714 | 47.5 | gf | 2.145 | mm | OK | -- | 21:54 | 2022-07-27 | 2.14
715 | 47.5 | gf | 2.15 | mm | OK | -- | 21:54 | 2022-07-27 | 2.145
716 | 47.5 | gf | 2.155 | mm | OK | -- | 21:54 | 2022-07-27 | 2.15
717 | 47.5 | gf | 2.16 | mm | OK | -- | 21:54 | 2022-07-27 | 2.155
718 | 47.6 | gf | 2.165 | mm | OK | -- | 21:54 | 2022-07-27 | 2.16
719 | 47.7 | gf | 2.17 | mm | OK | -- | 21:54 | 2022-07-27 | 2.165
720 | 47.7 | gf | 2.175 | mm | OK | -- | 21:54 | 2022-07-27 | 2.17
721 | 47.7 | gf | 2.18 | mm | OK | -- | 21:54 | 2022-07-27 | 2.175
722 | 47.6 | gf | 2.18 | mm | OK | -- | 21:54 | 2022-07-27 | 2.175
723 | 47.7 | gf | 2.185 | mm | OK | -- | 21:54 | 2022-07-27 | 2.18
724 | 47.7 | gf | 2.19 | mm | OK | -- | 21:54 | 2022-07-27 | 2.185
725 | 47.7 | gf | 2.195 | mm | OK | -- | 21:54 | 2022-07-27 | 2.19
726 | 47.7 | gf | 2.195 | mm | OK | -- | 21:54 | 2022-07-27 | 2.19
727 | 47.7 | gf | 2.195 | mm | OK | -- | 21:54 | 2022-07-27 | 2.19
728 | 47.8 | gf | 2.2 | mm | OK | -- | 21:54 | 2022-07-27 | 2.195
729 | 47.8 | gf | 2.2 | mm | OK | -- | 21:54 | 2022-07-27 | 2.195
730 | 47.8 | gf | 2.205 | mm | OK | -- | 21:54 | 2022-07-27 | 2.2
731 | 47.8 | gf | 2.205 | mm | OK | -- | 21:54 | 2022-07-27 | 2.2
732 | 47.8 | gf | 2.21 | mm | OK | -- | 21:54 | 2022-07-27 | 2.205
733 | 47.7 | gf | 2.215 | mm | OK | -- | 21:54 | 2022-07-27 | 2.21
734 | 47.8 | gf | 2.215 | mm | OK | -- | 21:54 | 2022-07-27 | 2.21
735 | 47.8 | gf | 2.22 | mm | OK | -- | 21:54 | 2022-07-27 | 2.215
736 | 47.9 | gf | 2.225 | mm | OK | -- | 21:54 | 2022-07-27 | 2.22
737 | 47.8 | gf | 2.225 | mm | OK | -- | 21:54 | 2022-07-27 | 2.22
738 | 47.9 | gf | 2.23 | mm | OK | -- | 21:54 | 2022-07-27 | 2.225
739 | 48 | gf | 2.235 | mm | OK | -- | 21:54 | 2022-07-27 | 2.23
740 | 47.9 | gf | 2.24 | mm | OK | -- | 21:54 | 2022-07-27 | 2.235
741 | 47.9 | gf | 2.24 | mm | OK | -- | 21:54 | 2022-07-27 | 2.235
742 | 47.9 | gf | 2.24 | mm | OK | -- | 21:54 | 2022-07-27 | 2.235
743 | 47.9 | gf | 2.245 | mm | OK | -- | 21:54 | 2022-07-27 | 2.24
744 | 47.9 | gf | 2.245 | mm | OK | -- | 21:54 | 2022-07-27 | 2.24
745 | 47.9 | gf | 2.25 | mm | OK | -- | 21:54 | 2022-07-27 | 2.245
746 | 48 | gf | 2.255 | mm | OK | -- | 21:54 | 2022-07-27 | 2.25
747 | 48 | gf | 2.26 | mm | OK | -- | 21:54 | 2022-07-27 | 2.255
748 | 48 | gf | 2.26 | mm | OK | -- | 21:54 | 2022-07-27 | 2.255
749 | 48 | gf | 2.265 | mm | OK | -- | 21:54 | 2022-07-27 | 2.26
750 | 48 | gf | 2.265 | mm | OK | -- | 21:54 | 2022-07-27 | 2.26
751 | 48.1 | gf | 2.27 | mm | OK | -- | 21:54 | 2022-07-27 | 2.265
752 | 48.1 | gf | 2.27 | mm | OK | -- | 21:54 | 2022-07-27 | 2.265
753 | 48 | gf | 2.275 | mm | OK | -- | 21:54 | 2022-07-27 | 2.27
754 | 48.1 | gf | 2.275 | mm | OK | -- | 21:54 | 2022-07-27 | 2.27
755 | 48.1 | gf | 2.28 | mm | OK | -- | 21:54 | 2022-07-27 | 2.275
756 | 48.1 | gf | 2.28 | mm | OK | -- | 21:54 | 2022-07-27 | 2.275
757 | 48.1 | gf | 2.285 | mm | OK | -- | 21:54 | 2022-07-27 | 2.28
758 | 48.1 | gf | 2.285 | mm | OK | -- | 21:54 | 2022-07-27 | 2.28
759 | 48.1 | gf | 2.29 | mm | OK | -- | 21:54 | 2022-07-27 | 2.285
760 | 48.1 | gf | 2.295 | mm | OK | -- | 21:54 | 2022-07-27 | 2.29
761 | 48.1 | gf | 2.295 | mm | OK | -- | 21:54 | 2022-07-27 | 2.29
762 | 48.1 | gf | 2.3 | mm | OK | -- | 21:54 | 2022-07-27 | 2.295
763 | 48.1 | gf | 2.305 | mm | OK | -- | 21:54 | 2022-07-27 | 2.3
764 | 48.1 | gf | 2.31 | mm | OK | -- | 21:54 | 2022-07-27 | 2.305
765 | 48.1 | gf | 2.31 | mm | OK | -- | 21:54 | 2022-07-27 | 2.305
766 | 48.2 | gf | 2.315 | mm | OK | -- | 21:54 | 2022-07-27 | 2.31
767 | 48.2 | gf | 2.315 | mm | OK | -- | 21:54 | 2022-07-27 | 2.31
768 | 48.2 | gf | 2.32 | mm | OK | -- | 21:54 | 2022-07-27 | 2.315
769 | 48.2 | gf | 2.325 | mm | OK | -- | 21:54 | 2022-07-27 | 2.32
770 | 48.2 | gf | 2.33 | mm | OK | -- | 21:54 | 2022-07-27 | 2.325
771 | 48.3 | gf | 2.33 | mm | OK | -- | 21:54 | 2022-07-27 | 2.325
772 | 48.2 | gf | 2.335 | mm | OK | -- | 21:54 | 2022-07-27 | 2.33
773 | 48.2 | gf | 2.335 | mm | OK | -- | 21:54 | 2022-07-27 | 2.33
774 | 48.2 | gf | 2.34 | mm | OK | -- | 21:54 | 2022-07-27 | 2.335
775 | 48.2 | gf | 2.34 | mm | OK | -- | 21:54 | 2022-07-27 | 2.335
776 | 48.3 | gf | 2.345 | mm | OK | -- | 21:54 | 2022-07-27 | 2.34
777 | 48.2 | gf | 2.345 | mm | OK | -- | 21:54 | 2022-07-27 | 2.34
778 | 48.3 | gf | 2.35 | mm | OK | -- | 21:54 | 2022-07-27 | 2.345
779 | 48.3 | gf | 2.35 | mm | OK | -- | 21:54 | 2022-07-27 | 2.345
780 | 48.3 | gf | 2.355 | mm | OK | -- | 21:54 | 2022-07-27 | 2.35
781 | 48.3 | gf | 2.355 | mm | OK | -- | 21:54 | 2022-07-27 | 2.35
782 | 48.4 | gf | 2.36 | mm | OK | -- | 21:54 | 2022-07-27 | 2.355
783 | 48.4 | gf | 2.36 | mm | OK | -- | 21:54 | 2022-07-27 | 2.355
784 | 48.5 | gf | 2.365 | mm | OK | -- | 21:54 | 2022-07-27 | 2.36
785 | 48.5 | gf | 2.365 | mm | OK | -- | 21:54 | 2022-07-27 | 2.36
786 | 48.5 | gf | 2.37 | mm | OK | -- | 21:54 | 2022-07-27 | 2.365
787 | 48.4 | gf | 2.375 | mm | OK | -- | 21:54 | 2022-07-27 | 2.37
788 | 48.4 | gf | 2.375 | mm | OK | -- | 21:54 | 2022-07-27 | 2.37
789 | 48.5 | gf | 2.38 | mm | OK | -- | 21:54 | 2022-07-27 | 2.375
790 | 48.5 | gf | 2.385 | mm | OK | -- | 21:54 | 2022-07-27 | 2.38
791 | 48.6 | gf | 2.39 | mm | OK | -- | 21:54 | 2022-07-27 | 2.385
792 | 48.6 | gf | 2.395 | mm | OK | -- | 21:54 | 2022-07-27 | 2.39
793 | 48.5 | gf | 2.395 | mm | OK | -- | 21:54 | 2022-07-27 | 2.39
794 | 48.5 | gf | 2.4 | mm | OK | -- | 21:54 | 2022-07-27 | 2.395
795 | 48.5 | gf | 2.405 | mm | OK | -- | 21:54 | 2022-07-27 | 2.4
796 | 48.5 | gf | 2.405 | mm | OK | -- | 21:54 | 2022-07-27 | 2.4
797 | 48.6 | gf | 2.41 | mm | OK | -- | 21:54 | 2022-07-27 | 2.405
798 | 48.6 | gf | 2.415 | mm | OK | -- | 21:54 | 2022-07-27 | 2.41
799 | 48.6 | gf | 2.415 | mm | OK | -- | 21:54 | 2022-07-27 | 2.41
800 | 48.6 | gf | 2.42 | mm | OK | -- | 21:54 | 2022-07-27 | 2.415
801 | 48.6 | gf | 2.42 | mm | OK | -- | 21:54 | 2022-07-27 | 2.415
802 | 48.6 | gf | 2.425 | mm | OK | -- | 21:54 | 2022-07-27 | 2.42
803 | 48.6 | gf | 2.425 | mm | OK | -- | 21:54 | 2022-07-27 | 2.42
804 | 48.6 | gf | 2.43 | mm | OK | -- | 21:54 | 2022-07-27 | 2.425
805 | 48.6 | gf | 2.43 | mm | OK | -- | 21:54 | 2022-07-27 | 2.425
806 | 48.7 | gf | 2.43 | mm | OK | -- | 21:54 | 2022-07-27 | 2.425
807 | 48.7 | gf | 2.435 | mm | OK | -- | 21:54 | 2022-07-27 | 2.43
808 | 48.7 | gf | 2.435 | mm | OK | -- | 21:54 | 2022-07-27 | 2.43
809 | 48.7 | gf | 2.44 | mm | OK | -- | 21:54 | 2022-07-27 | 2.435
810 | 48.7 | gf | 2.445 | mm | OK | -- | 21:54 | 2022-07-27 | 2.44
811 | 48.7 | gf | 2.445 | mm | OK | -- | 21:54 | 2022-07-27 | 2.44
812 | 48.7 | gf | 2.45 | mm | OK | -- | 21:54 | 2022-07-27 | 2.445
813 | 48.7 | gf | 2.45 | mm | OK | -- | 21:54 | 2022-07-27 | 2.445
814 | 48.7 | gf | 2.455 | mm | OK | -- | 21:54 | 2022-07-27 | 2.45
815 | 48.7 | gf | 2.455 | mm | OK | -- | 21:54 | 2022-07-27 | 2.45
816 | 48.7 | gf | 2.46 | mm | OK | -- | 21:54 | 2022-07-27 | 2.455
817 | 48.7 | gf | 2.465 | mm | OK | -- | 21:54 | 2022-07-27 | 2.46
818 | 48.7 | gf | 2.465 | mm | OK | -- | 21:54 | 2022-07-27 | 2.46
819 | 48.7 | gf | 2.47 | mm | OK | -- | 21:54 | 2022-07-27 | 2.465
820 | 48.8 | gf | 2.47 | mm | OK | -- | 21:54 | 2022-07-27 | 2.465
821 | 48.9 | gf | 2.475 | mm | OK | -- | 21:54 | 2022-07-27 | 2.47
822 | 48.9 | gf | 2.475 | mm | OK | -- | 21:54 | 2022-07-27 | 2.47
823 | 49 | gf | 2.48 | mm | OK | -- | 21:54 | 2022-07-27 | 2.475
824 | 48.9 | gf | 2.48 | mm | OK | -- | 21:54 | 2022-07-27 | 2.475
825 | 48.9 | gf | 2.485 | mm | OK | -- | 21:54 | 2022-07-27 | 2.48
826 | 49 | gf | 2.485 | mm | OK | -- | 21:54 | 2022-07-27 | 2.48
827 | 49 | gf | 2.49 | mm | OK | -- | 21:54 | 2022-07-27 | 2.485
828 | 48.9 | gf | 2.49 | mm | OK | -- | 21:54 | 2022-07-27 | 2.485
829 | 48.9 | gf | 2.495 | mm | OK | -- | 21:54 | 2022-07-27 | 2.49
830 | 48.9 | gf | 2.495 | mm | OK | -- | 21:54 | 2022-07-27 | 2.49
831 | 48.9 | gf | 2.5 | mm | OK | -- | 21:54 | 2022-07-27 | 2.495
832 | 48.9 | gf | 2.5 | mm | OK | -- | 21:54 | 2022-07-27 | 2.495
833 | 48.9 | gf | 2.505 | mm | OK | -- | 21:54 | 2022-07-27 | 2.5
834 | 48.9 | gf | 2.51 | mm | OK | -- | 21:54 | 2022-07-27 | 2.505
835 | 48.9 | gf | 2.51 | mm | OK | -- | 21:54 | 2022-07-27 | 2.505
836 | 48.9 | gf | 2.515 | mm | OK | -- | 21:54 | 2022-07-27 | 2.51
837 | 49 | gf | 2.515 | mm | OK | -- | 21:54 | 2022-07-27 | 2.51
838 | 48.9 | gf | 2.52 | mm | OK | -- | 21:54 | 2022-07-27 | 2.515
839 | 48.9 | gf | 2.52 | mm | OK | -- | 21:54 | 2022-07-27 | 2.515
840 | 48.9 | gf | 2.52 | mm | OK | -- | 21:54 | 2022-07-27 | 2.515
841 | 49 | gf | 2.525 | mm | OK | -- | 21:54 | 2022-07-27 | 2.52
842 | 49.1 | gf | 2.525 | mm | OK | -- | 21:54 | 2022-07-27 | 2.52
843 | 49.1 | gf | 2.53 | mm | OK | -- | 21:54 | 2022-07-27 | 2.525
844 | 49.1 | gf | 2.53 | mm | OK | -- | 21:54 | 2022-07-27 | 2.525
845 | 49.1 | gf | 2.535 | mm | OK | -- | 21:54 | 2022-07-27 | 2.53
846 | 49.3 | gf | 2.54 | mm | OK | -- | 21:54 | 2022-07-27 | 2.535
847 | 49.4 | gf | 2.54 | mm | OK | -- | 21:54 | 2022-07-27 | 2.535
848 | 49.4 | gf | 2.545 | mm | OK | -- | 21:54 | 2022-07-27 | 2.54
849 | 49.5 | gf | 2.545 | mm | OK | -- | 21:54 | 2022-07-27 | 2.54
850 | 49.5 | gf | 2.55 | mm | OK | -- | 21:54 | 2022-07-27 | 2.545
851 | 49.5 | gf | 2.55 | mm | OK | -- | 21:54 | 2022-07-27 | 2.545
852 | 49.5 | gf | 2.555 | mm | OK | -- | 21:54 | 2022-07-27 | 2.55
853 | 49.5 | gf | 2.555 | mm | OK | -- | 21:54 | 2022-07-27 | 2.55
854 | 49.4 | gf | 2.56 | mm | OK | -- | 21:54 | 2022-07-27 | 2.555
855 | 49.3 | gf | 2.56 | mm | OK | -- | 21:54 | 2022-07-27 | 2.555
856 | 49.4 | gf | 2.565 | mm | OK | -- | 21:54 | 2022-07-27 | 2.56
857 | 49.3 | gf | 2.565 | mm | OK | -- | 21:54 | 2022-07-27 | 2.56
858 | 49.3 | gf | 2.57 | mm | OK | -- | 21:54 | 2022-07-27 | 2.565
859 | 49.3 | gf | 2.575 | mm | OK | -- | 21:54 | 2022-07-27 | 2.57
860 | 49.3 | gf | 2.575 | mm | OK | -- | 21:54 | 2022-07-27 | 2.57
861 | 49.3 | gf | 2.58 | mm | OK | -- | 21:54 | 2022-07-27 | 2.575
862 | 49.3 | gf | 2.58 | mm | OK | -- | 21:54 | 2022-07-27 | 2.575
863 | 49.3 | gf | 2.585 | mm | OK | -- | 21:54 | 2022-07-27 | 2.58
864 | 49.3 | gf | 2.585 | mm | OK | -- | 21:54 | 2022-07-27 | 2.58
865 | 49.3 | gf | 2.59 | mm | OK | -- | 21:54 | 2022-07-27 | 2.585
866 | 49.3 | gf | 2.59 | mm | OK | -- | 21:54 | 2022-07-27 | 2.585
867 | 49.4 | gf | 2.595 | mm | OK | -- | 21:54 | 2022-07-27 | 2.59
868 | 49.4 | gf | 2.6 | mm | OK | -- | 21:54 | 2022-07-27 | 2.595
869 | 49.4 | gf | 2.6 | mm | OK | -- | 21:54 | 2022-07-27 | 2.595
870 | 49.4 | gf | 2.605 | mm | OK | -- | 21:54 | 2022-07-27 | 2.6
871 | 49.4 | gf | 2.605 | mm | OK | -- | 21:54 | 2022-07-27 | 2.6
872 | 49.4 | gf | 2.61 | mm | OK | -- | 21:54 | 2022-07-27 | 2.605
873 | 49.4 | gf | 2.615 | mm | OK | -- | 21:54 | 2022-07-27 | 2.61
874 | 49.4 | gf | 2.615 | mm | OK | -- | 21:54 | 2022-07-27 | 2.61
875 | 49.4 | gf | 2.62 | mm | OK | -- | 21:54 | 2022-07-27 | 2.615
876 | 49.4 | gf | 2.625 | mm | OK | -- | 21:54 | 2022-07-27 | 2.62
877 | 49.4 | gf | 2.625 | mm | OK | -- | 21:54 | 2022-07-27 | 2.62
878 | 49.4 | gf | 2.63 | mm | OK | -- | 21:54 | 2022-07-27 | 2.625
879 | 49.4 | gf | 2.63 | mm | OK | -- | 21:54 | 2022-07-27 | 2.625
880 | 49.4 | gf | 2.635 | mm | OK | -- | 21:54 | 2022-07-27 | 2.63
881 | 49.4 | gf | 2.635 | mm | OK | -- | 21:54 | 2022-07-27 | 2.63
882 | 49.4 | gf | 2.64 | mm | OK | -- | 21:54 | 2022-07-27 | 2.635
883 | 49.5 | gf | 2.645 | mm | OK | -- | 21:54 | 2022-07-27 | 2.64
884 | 49.6 | gf | 2.645 | mm | OK | -- | 21:54 | 2022-07-27 | 2.64
885 | 49.6 | gf | 2.65 | mm | OK | -- | 21:54 | 2022-07-27 | 2.645
886 | 49.6 | gf | 2.65 | mm | OK | -- | 21:54 | 2022-07-27 | 2.645
887 | 49.6 | gf | 2.655 | mm | OK | -- | 21:54 | 2022-07-27 | 2.65
888 | 49.6 | gf | 2.655 | mm | OK | -- | 21:54 | 2022-07-27 | 2.65
889 | 49.6 | gf | 2.66 | mm | OK | -- | 21:54 | 2022-07-27 | 2.655
890 | 49.7 | gf | 2.665 | mm | OK | -- | 21:54 | 2022-07-27 | 2.66
891 | 49.6 | gf | 2.67 | mm | OK | -- | 21:54 | 2022-07-27 | 2.665
892 | 49.7 | gf | 2.675 | mm | OK | -- | 21:54 | 2022-07-27 | 2.67
893 | 49.7 | gf | 2.68 | mm | OK | -- | 21:54 | 2022-07-27 | 2.675
894 | 49.7 | gf | 2.68 | mm | OK | -- | 21:54 | 2022-07-27 | 2.675
895 | 49.8 | gf | 2.685 | mm | OK | -- | 21:54 | 2022-07-27 | 2.68
896 | 49.8 | gf | 2.69 | mm | OK | -- | 21:54 | 2022-07-27 | 2.685
897 | 49.7 | gf | 2.69 | mm | OK | -- | 21:54 | 2022-07-27 | 2.685
898 | 49.8 | gf | 2.695 | mm | OK | -- | 21:54 | 2022-07-27 | 2.69
899 | 49.8 | gf | 2.7 | mm | OK | -- | 21:54 | 2022-07-27 | 2.695
900 | 49.8 | gf | 2.7 | mm | OK | -- | 21:54 | 2022-07-27 | 2.695
901 | 49.9 | gf | 2.705 | mm | OK | -- | 21:54 | 2022-07-27 | 2.7
902 | 49.9 | gf | 2.71 | mm | OK | -- | 21:54 | 2022-07-27 | 2.705
903 | 50 | gf | 2.715 | mm | OK | -- | 21:54 | 2022-07-27 | 2.71
904 | 50 | gf | 2.715 | mm | OK | -- | 21:54 | 2022-07-27 | 2.71
905 | 50 | gf | 2.72 | mm | OK | -- | 21:54 | 2022-07-27 | 2.715
906 | 50 | gf | 2.725 | mm | OK | -- | 21:54 | 2022-07-27 | 2.72
907 | 50 | gf | 2.73 | mm | OK | -- | 21:54 | 2022-07-27 | 2.725
908 | 50 | gf | 2.735 | mm | OK | -- | 21:54 | 2022-07-27 | 2.73
909 | 50 | gf | 2.74 | mm | OK | -- | 21:54 | 2022-07-27 | 2.735
910 | 50.1 | gf | 2.745 | mm | OK | -- | 21:54 | 2022-07-27 | 2.74
911 | 50.1 | gf | 2.75 | mm | OK | -- | 21:54 | 2022-07-27 | 2.745
912 | 50.1 | gf | 2.755 | mm | OK | -- | 21:54 | 2022-07-27 | 2.75
913 | 50.1 | gf | 2.76 | mm | OK | -- | 21:54 | 2022-07-27 | 2.755
914 | 50.1 | gf | 2.77 | mm | OK | -- | 21:54 | 2022-07-27 | 2.765
915 | 50.3 | gf | 2.775 | mm | OK | -- | 21:54 | 2022-07-27 | 2.77
916 | 50.4 | gf | 2.785 | mm | OK | -- | 21:54 | 2022-07-27 | 2.78
917 | 50.4 | gf | 2.795 | mm | OK | -- | 21:54 | 2022-07-27 | 2.79
918 | 50.4 | gf | 2.805 | mm | OK | -- | 21:54 | 2022-07-27 | 2.8
919 | 50.4 | gf | 2.815 | mm | OK | -- | 21:54 | 2022-07-27 | 2.81
920 | 50.4 | gf | 2.82 | mm | OK | -- | 21:54 | 2022-07-27 | 2.815
921 | 50.4 | gf | 2.83 | mm | OK | -- | 21:54 | 2022-07-27 | 2.825
922 | 50.4 | gf | 2.835 | mm | OK | -- | 21:54 | 2022-07-27 | 2.83
923 | 50.5 | gf | 2.84 | mm | OK | -- | 21:54 | 2022-07-27 | 2.835
924 | 50.6 | gf | 2.85 | mm | OK | -- | 21:54 | 2022-07-27 | 2.845
925 | 50.5 | gf | 2.855 | mm | OK | -- | 21:54 | 2022-07-27 | 2.85
926 | 50.5 | gf | 2.865 | mm | OK | -- | 21:54 | 2022-07-27 | 2.86
927 | 50.4 | gf | 2.87 | mm | OK | -- | 21:54 | 2022-07-27 | 2.865
928 | 50.5 | gf | 2.88 | mm | OK | -- | 21:54 | 2022-07-27 | 2.875
929 | 50.7 | gf | 2.89 | mm | OK | -- | 21:54 | 2022-07-27 | 2.885
930 | 50.7 | gf | 2.895 | mm | OK | -- | 21:54 | 2022-07-27 | 2.89
931 | 50.7 | gf | 2.905 | mm | OK | -- | 21:54 | 2022-07-27 | 2.9
932 | 50.8 | gf | 2.91 | mm | OK | -- | 21:54 | 2022-07-27 | 2.905
933 | 50.9 | gf | 2.915 | mm | OK | -- | 21:54 | 2022-07-27 | 2.91
934 | 50.7 | gf | 2.92 | mm | OK | -- | 21:54 | 2022-07-27 | 2.915
935 | 50.9 | gf | 2.93 | mm | OK | -- | 21:54 | 2022-07-27 | 2.925
936 | 51.1 | gf | 2.935 | mm | OK | -- | 21:54 | 2022-07-27 | 2.93
937 | 51.2 | gf | 2.945 | mm | OK | -- | 21:54 | 2022-07-27 | 2.94
938 | 51.1 | gf | 2.955 | mm | OK | -- | 21:54 | 2022-07-27 | 2.95
939 | 51.1 | gf | 2.96 | mm | OK | -- | 21:54 | 2022-07-27 | 2.955
940 | 51.2 | gf | 2.965 | mm | OK | -- | 21:54 | 2022-07-27 | 2.96
941 | 51.1 | gf | 2.97 | mm | OK | -- | 21:54 | 2022-07-27 | 2.965
942 | 51.2 | gf | 2.975 | mm | OK | -- | 21:54 | 2022-07-27 | 2.97
943 | 51.2 | gf | 2.98 | mm | OK | -- | 21:54 | 2022-07-27 | 2.975
944 | 51.2 | gf | 2.985 | mm | OK | -- | 21:54 | 2022-07-27 | 2.98
945 | 51.1 | gf | 2.99 | mm | OK | -- | 21:54 | 2022-07-27 | 2.985
946 | 51.1 | gf | 2.995 | mm | OK | -- | 21:54 | 2022-07-27 | 2.99
947 | 51.1 | gf | 3 | mm | OK | -- | 21:54 | 2022-07-27 | 2.995
948 | 51 | gf | 3 | mm | OK | -- | 21:54 | 2022-07-27 | 2.995
949 | 51.1 | gf | 3.005 | mm | OK | -- | 21:54 | 2022-07-27 | 3
950 | 51.1 | gf | 3.01 | mm | OK | -- | 21:54 | 2022-07-27 | 3.005
951 | 51.1 | gf | 3.015 | mm | OK | -- | 21:54 | 2022-07-27 | 3.01
952 | 51 | gf | 3.015 | mm | OK | -- | 21:54 | 2022-07-27 | 3.01
953 | 51.1 | gf | 3.02 | mm | OK | -- | 21:54 | 2022-07-27 | 3.015
954 | 51.1 | gf | 3.025 | mm | OK | -- | 21:54 | 2022-07-27 | 3.02
955 | 51.1 | gf | 3.03 | mm | OK | -- | 21:54 | 2022-07-27 | 3.025
956 | 51 | gf | 3.035 | mm | OK | -- | 21:54 | 2022-07-27 | 3.03
957 | 51.1 | gf | 3.035 | mm | OK | -- | 21:54 | 2022-07-27 | 3.03
958 | 51.2 | gf | 3.04 | mm | OK | -- | 21:54 | 2022-07-27 | 3.035
959 | 51.2 | gf | 3.045 | mm | OK | -- | 21:54 | 2022-07-27 | 3.04
960 | 51.3 | gf | 3.05 | mm | OK | -- | 21:54 | 2022-07-27 | 3.045
961 | 51.3 | gf | 3.05 | mm | OK | -- | 21:54 | 2022-07-27 | 3.045
962 | 51.3 | gf | 3.055 | mm | OK | -- | 21:54 | 2022-07-27 | 3.05
963 | 51.3 | gf | 3.06 | mm | OK | -- | 21:54 | 2022-07-27 | 3.055
964 | 51.3 | gf | 3.06 | mm | OK | -- | 21:54 | 2022-07-27 | 3.055
965 | 51.3 | gf | 3.065 | mm | OK | -- | 21:54 | 2022-07-27 | 3.06
966 | 51.4 | gf | 3.07 | mm | OK | -- | 21:54 | 2022-07-27 | 3.065
967 | 51.3 | gf | 3.075 | mm | OK | -- | 21:54 | 2022-07-27 | 3.07
968 | 51.4 | gf | 3.075 | mm | OK | -- | 21:54 | 2022-07-27 | 3.07
969 | 51.4 | gf | 3.08 | mm | OK | -- | 21:54 | 2022-07-27 | 3.075
970 | 51.4 | gf | 3.085 | mm | OK | -- | 21:54 | 2022-07-27 | 3.08
971 | 51.5 | gf | 3.085 | mm | OK | -- | 21:54 | 2022-07-27 | 3.08
972 | 51.5 | gf | 3.09 | mm | OK | -- | 21:54 | 2022-07-27 | 3.085
973 | 51.5 | gf | 3.09 | mm | OK | -- | 21:54 | 2022-07-27 | 3.085
974 | 51.6 | gf | 3.095 | mm | OK | -- | 21:54 | 2022-07-27 | 3.09
975 | 51.5 | gf | 3.095 | mm | OK | -- | 21:54 | 2022-07-27 | 3.09
976 | 51.6 | gf | 3.1 | mm | OK | -- | 21:54 | 2022-07-27 | 3.095
977 | 51.6 | gf | 3.1 | mm | OK | -- | 21:54 | 2022-07-27 | 3.095
978 | 51.6 | gf | 3.1 | mm | OK | -- | 21:54 | 2022-07-27 | 3.095
979 | 51.6 | gf | 3.105 | mm | OK | -- | 21:54 | 2022-07-27 | 3.1
980 | 51.6 | gf | 3.105 | mm | OK | -- | 21:54 | 2022-07-27 | 3.1
981 | 51.7 | gf | 3.11 | mm | OK | -- | 21:54 | 2022-07-27 | 3.105
982 | 51.7 | gf | 3.11 | mm | OK | -- | 21:54 | 2022-07-27 | 3.105
983 | 51.6 | gf | 3.115 | mm | OK | -- | 21:54 | 2022-07-27 | 3.11
984 | 51.7 | gf | 3.115 | mm | OK | -- | 21:54 | 2022-07-27 | 3.11
985 | 51.7 | gf | 3.115 | mm | OK | -- | 21:54 | 2022-07-27 | 3.11
986 | 51.7 | gf | 3.12 | mm | OK | -- | 21:54 | 2022-07-27 | 3.115
987 | 51.7 | gf | 3.12 | mm | OK | -- | 21:54 | 2022-07-27 | 3.115
988 | 51.7 | gf | 3.125 | mm | OK | -- | 21:54 | 2022-07-27 | 3.12
989 | 51.7 | gf | 3.125 | mm | OK | -- | 21:54 | 2022-07-27 | 3.12
990 | 51.7 | gf | 3.125 | mm | OK | -- | 21:54 | 2022-07-27 | 3.12
991 | 51.7 | gf | 3.13 | mm | OK | -- | 21:54 | 2022-07-27 | 3.125
992 | 51.7 | gf | 3.13 | mm | OK | -- | 21:54 | 2022-07-27 | 3.125
993 | 51.7 | gf | 3.135 | mm | OK | -- | 21:54 | 2022-07-27 | 3.13
994 | 51.7 | gf | 3.135 | mm | OK | -- | 21:54 | 2022-07-27 | 3.13
995 | 51.8 | gf | 3.135 | mm | OK | -- | 21:54 | 2022-07-27 | 3.13
996 | 51.8 | gf | 3.14 | mm | OK | -- | 21:54 | 2022-07-27 | 3.135
997 | 51.8 | gf | 3.14 | mm | OK | -- | 21:54 | 2022-07-27 | 3.135
998 | 51.8 | gf | 3.145 | mm | OK | -- | 21:54 | 2022-07-27 | 3.14
999 | 51.9 | gf | 3.145 | mm | OK | -- | 21:54 | 2022-07-27 | 3.14
1000 | 51.8 | gf | 3.145 | mm | OK | -- | 21:54 | 2022-07-27 | 3.14
1001 | 51.9 | gf | 3.15 | mm | OK | -- | 21:54 | 2022-07-27 | 3.145
1002 | 51.9 | gf | 3.15 | mm | OK | -- | 21:54 | 2022-07-27 | 3.145
1003 | 51.9 | gf | 3.15 | mm | OK | -- | 21:54 | 2022-07-27 | 3.145
1004 | 51.9 | gf | 3.155 | mm | OK | -- | 21:54 | 2022-07-27 | 3.15
1005 | 51.9 | gf | 3.155 | mm | OK | -- | 21:54 | 2022-07-27 | 3.15
1006 | 52 | gf | 3.16 | mm | OK | -- | 21:54 | 2022-07-27 | 3.155
1007 | 51.9 | gf | 3.16 | mm | OK | -- | 21:54 | 2022-07-27 | 3.155
1008 | 51.9 | gf | 3.16 | mm | OK | -- | 21:54 | 2022-07-27 | 3.155
1009 | 51.9 | gf | 3.165 | mm | OK | -- | 21:54 | 2022-07-27 | 3.16
1010 | 51.9 | gf | 3.165 | mm | OK | -- | 21:54 | 2022-07-27 | 3.16
1011 | 51.9 | gf | 3.17 | mm | OK | -- | 21:54 | 2022-07-27 | 3.165
1012 | 51.9 | gf | 3.17 | mm | OK | -- | 21:54 | 2022-07-27 | 3.165
1013 | 51.9 | gf | 3.175 | mm | OK | -- | 21:54 | 2022-07-27 | 3.17
1014 | 51.9 | gf | 3.175 | mm | OK | -- | 21:54 | 2022-07-27 | 3.17
1015 | 51.9 | gf | 3.175 | mm | OK | -- | 21:54 | 2022-07-27 | 3.17
1016 | 51.9 | gf | 3.18 | mm | OK | -- | 21:54 | 2022-07-27 | 3.175
1017 | 51.9 | gf | 3.18 | mm | OK | -- | 21:54 | 2022-07-27 | 3.175
1018 | 51.9 | gf | 3.185 | mm | OK | -- | 21:54 | 2022-07-27 | 3.18
1019 | 51.9 | gf | 3.185 | mm | OK | -- | 21:54 | 2022-07-27 | 3.18
1020 | 51.9 | gf | 3.19 | mm | OK | -- | 21:54 | 2022-07-27 | 3.185
1021 | 52 | gf | 3.195 | mm | OK | -- | 21:54 | 2022-07-27 | 3.19
1022 | 52 | gf | 3.195 | mm | OK | -- | 21:54 | 2022-07-27 | 3.19
1023 | 52 | gf | 3.2 | mm | OK | -- | 21:54 | 2022-07-27 | 3.195
1024 | 52 | gf | 3.205 | mm | OK | -- | 21:54 | 2022-07-27 | 3.2
1025 | 52.1 | gf | 3.21 | mm | OK | -- | 21:54 | 2022-07-27 | 3.205
1026 | 52.1 | gf | 3.215 | mm | OK | -- | 21:54 | 2022-07-27 | 3.21
1027 | 52.1 | gf | 3.215 | mm | OK | -- | 21:54 | 2022-07-27 | 3.21
1028 | 52.1 | gf | 3.22 | mm | OK | -- | 21:54 | 2022-07-27 | 3.215
1029 | 52.1 | gf | 3.225 | mm | OK | -- | 21:54 | 2022-07-27 | 3.22
1030 | 52.1 | gf | 3.225 | mm | OK | -- | 21:54 | 2022-07-27 | 3.22
1031 | 52.1 | gf | 3.23 | mm | OK | -- | 21:54 | 2022-07-27 | 3.225
1032 | 52.2 | gf | 3.23 | mm | OK | -- | 21:54 | 2022-07-27 | 3.225
1033 | 52.2 | gf | 3.235 | mm | OK | -- | 21:54 | 2022-07-27 | 3.23
1034 | 53.5 | gf | 3.235 | mm | OK | -- | 21:54 | 2022-07-27 | 3.23
1035 | 55.8 | gf | 3.24 | mm | OK | -- | 21:54 | 2022-07-27 | 3.235
1036 | 57.5 | gf | 3.24 | mm | OK | -- | 21:54 | 2022-07-27 | 3.235
1037 | 58.5 | gf | 3.245 | mm | OK | -- | 21:54 | 2022-07-27 | 3.24
1038 | 59.6 | gf | 3.245 | mm | OK | -- | 21:54 | 2022-07-27 | 3.24
1039 | 61.1 | gf | 3.245 | mm | OK | -- | 21:54 | 2022-07-27 | 3.24
1040 | 62.7 | gf | 3.25 | mm | OK | -- | 21:54 | 2022-07-27 | 3.245
1041 | 64.4 | gf | 3.25 | mm | OK | -- | 21:54 | 2022-07-27 | 3.245
1042 | 66.2 | gf | 3.255 | mm | OK | -- | 21:54 | 2022-07-27 | 3.25
1043 | 67.7 | gf | 3.255 | mm | OK | -- | 21:54 | 2022-07-27 | 3.25
1044 | 69.3 | gf | 3.255 | mm | OK | -- | 21:54 | 2022-07-27 | 3.25
1045 | 70.9 | gf | 3.26 | mm | OK | -- | 21:54 | 2022-07-27 | 3.255
1046 | 72.3 | gf | 3.26 | mm | OK | -- | 21:54 | 2022-07-27 | 3.255
1047 | 74.1 | gf | 3.26 | mm | OK | -- | 21:54 | 2022-07-27 | 3.255
1048 | 75.8 | gf | 3.265 | mm | OK | -- | 21:54 | 2022-07-27 | 3.26
1049 | 77.7 | gf | 3.265 | mm | OK | -- | 21:54 | 2022-07-27 | 3.26
1050 | 79.8 | gf | 3.27 | mm | OK | -- | 21:54 | 2022-07-27 | 3.265
1051 | 82 | gf | 3.27 | mm | OK | -- | 21:54 | 2022-07-27 | 3.265
1052 | 84.1 | gf | 3.275 | mm | OK | -- | 21:54 | 2022-07-27 | 3.27
1053 | 86.1 | gf | 3.275 | mm | OK | -- | 21:54 | 2022-07-27 | 3.27
1054 | 88.4 | gf | 3.275 | mm | OK | -- | 21:54 | 2022-07-27 | 3.27
1055 | 90.9 | gf | 3.28 | mm | OK | -- | 21:54 | 2022-07-27 | 3.275
1056 | 94.1 | gf | 3.285 | mm | OK | -- | 21:54 | 2022-07-27 | 3.28
1057 | 97.4 | gf | 3.285 | mm | OK | -- | 21:54 | 2022-07-27 | 3.28
1058 | 100.3 | gf | 3.29 | mm | OK | -- | 21:54 | 2022-07-27 | 3.285
1059 | 102.7 | gf | 3.29 | mm | OK | -- | 21:54 | 2022-07-27 | 3.285
1060 | 105.2 | gf | 3.295 | mm | OK | -- | 21:54 | 2022-07-27 | 3.29
1061 | 107.7 | gf | 3.295 | mm | OK | -- | 21:54 | 2022-07-27 | 3.29
1062 | 109.8 | gf | 3.3 | mm | OK | -- | 21:54 | 2022-07-27 | 3.295
1063 | 111.9 | gf | 3.3 | mm | OK | -- | 21:54 | 2022-07-27 | 3.295
1064 | 114 | gf | 3.305 | mm | OK | -- | 21:54 | 2022-07-27 | 3.3
1065 | 115.9 | gf | 3.305 | mm | OK | -- | 21:54 | 2022-07-27 | 3.3

## Upstroke
Switch | KTT Lightning
Notes | 0
No. | Force | Unit | Displacement | Unit | Judge | Position | Time | Date | Mod Dis | Collection Parameters |  |  |  | Num Data Points | 1059
1124 | 114 | gf | 3.305 | mm | OK | -- | 21:54 | 2022-07-27 | 3.3 | Maximum | 155 | @ | No.1082
1125 | 109.3 | gf | 3.3 | mm | OK | -- | 21:54 | 2022-07-27 | 3.295 | Minimum | -0.4 | @ | No.4
1126 | 103.4 | gf | 3.295 | mm | OK | -- | 21:54 | 2022-07-27 | 3.29 | Average | 45.36
1127 | 98.3 | gf | 3.29 | mm | OK | -- | 21:54 | 2022-07-27 | 3.285 | Data Quantity | 2210
1128 | 93.6 | gf | 3.285 | mm | OK | -- | 21:54 | 2022-07-27 | 3.28 | Number of NG | 0
1129 | 90.5 | gf | 3.285 | mm | OK | -- | 21:54 | 2022-07-27 | 3.28
1130 | 88.6 | gf | 3.28 | mm | OK | -- | 21:54 | 2022-07-27 | 3.275 | Cond Formatting
1131 | 86.5 | gf | 3.28 | mm | OK | -- | 21:54 | 2022-07-27 | 3.275 | Min Highl Max | 147.25
1132 | 84.2 | gf | 3.275 | mm | OK | -- | 21:54 | 2022-07-27 | 3.27
1133 | 82 | gf | 3.275 | mm | OK | -- | 21:54 | 2022-07-27 | 3.27 | Starting Disp | 0.005
1134 | 80 | gf | 3.27 | mm | OK | -- | 21:54 | 2022-07-27 | 3.265
1135 | 77.4 | gf | 3.27 | mm | OK | -- | 21:54 | 2022-07-27 | 3.265
1136 | 74.9 | gf | 3.265 | mm | OK | -- | 21:54 | 2022-07-27 | 3.26
1137 | 72.6 | gf | 3.265 | mm | OK | -- | 21:54 | 2022-07-27 | 3.26
1138 | 70.8 | gf | 3.26 | mm | OK | -- | 21:54 | 2022-07-27 | 3.255
1139 | 69.7 | gf | 3.26 | mm | OK | -- | 21:54 | 2022-07-27 | 3.255
1140 | 68.8 | gf | 3.26 | mm | OK | -- | 21:54 | 2022-07-27 | 3.255
1141 | 67.3 | gf | 3.26 | mm | OK | -- | 21:54 | 2022-07-27 | 3.255
1142 | 64.8 | gf | 3.255 | mm | OK | -- | 21:54 | 2022-07-27 | 3.25
1143 | 61.5 | gf | 3.255 | mm | OK | -- | 21:54 | 2022-07-27 | 3.25
1144 | 58 | gf | 3.25 | mm | OK | -- | 21:54 | 2022-07-27 | 3.245
1145 | 55.2 | gf | 3.245 | mm | OK | -- | 21:54 | 2022-07-27 | 3.24
1146 | 52.6 | gf | 3.24 | mm | OK | -- | 21:54 | 2022-07-27 | 3.235
1147 | 51.6 | gf | 3.24 | mm | OK | -- | 21:54 | 2022-07-27 | 3.235
1148 | 50.7 | gf | 3.24 | mm | OK | -- | 21:54 | 2022-07-27 | 3.235
1149 | 50.7 | gf | 3.235 | mm | OK | -- | 21:54 | 2022-07-27 | 3.23
1150 | 50.8 | gf | 3.23 | mm | OK | -- | 21:54 | 2022-07-27 | 3.225
1151 | 50.8 | gf | 3.23 | mm | OK | -- | 21:54 | 2022-07-27 | 3.225
1152 | 50.8 | gf | 3.23 | mm | OK | -- | 21:54 | 2022-07-27 | 3.225
1153 | 50.8 | gf | 3.225 | mm | OK | -- | 21:54 | 2022-07-27 | 3.22
1154 | 50.7 | gf | 3.225 | mm | OK | -- | 21:54 | 2022-07-27 | 3.22
1155 | 50.7 | gf | 3.225 | mm | OK | -- | 21:54 | 2022-07-27 | 3.22
1156 | 50.8 | gf | 3.22 | mm | OK | -- | 21:54 | 2022-07-27 | 3.215
1157 | 50.7 | gf | 3.215 | mm | OK | -- | 21:54 | 2022-07-27 | 3.21
1158 | 50.7 | gf | 3.215 | mm | OK | -- | 21:54 | 2022-07-27 | 3.21
1159 | 50.7 | gf | 3.21 | mm | OK | -- | 21:54 | 2022-07-27 | 3.205
1160 | 50.6 | gf | 3.21 | mm | OK | -- | 21:54 | 2022-07-27 | 3.205
1161 | 50.7 | gf | 3.205 | mm | OK | -- | 21:54 | 2022-07-27 | 3.2
1162 | 50.6 | gf | 3.2 | mm | OK | -- | 21:54 | 2022-07-27 | 3.195
1163 | 50.6 | gf | 3.2 | mm | OK | -- | 21:54 | 2022-07-27 | 3.195
1164 | 50.6 | gf | 3.195 | mm | OK | -- | 21:54 | 2022-07-27 | 3.19
1165 | 50.5 | gf | 3.195 | mm | OK | -- | 21:54 | 2022-07-27 | 3.19
1166 | 50.6 | gf | 3.19 | mm | OK | -- | 21:54 | 2022-07-27 | 3.185
1167 | 50.5 | gf | 3.19 | mm | OK | -- | 21:54 | 2022-07-27 | 3.185
1168 | 50.6 | gf | 3.185 | mm | OK | -- | 21:54 | 2022-07-27 | 3.18
1169 | 50.5 | gf | 3.185 | mm | OK | -- | 21:54 | 2022-07-27 | 3.18
1170 | 50.6 | gf | 3.18 | mm | OK | -- | 21:54 | 2022-07-27 | 3.175
1171 | 50.5 | gf | 3.18 | mm | OK | -- | 21:54 | 2022-07-27 | 3.175
1172 | 50.5 | gf | 3.18 | mm | OK | -- | 21:54 | 2022-07-27 | 3.175
1173 | 50.5 | gf | 3.175 | mm | OK | -- | 21:54 | 2022-07-27 | 3.17
1174 | 50.5 | gf | 3.175 | mm | OK | -- | 21:54 | 2022-07-27 | 3.17
1175 | 50.5 | gf | 3.17 | mm | OK | -- | 21:54 | 2022-07-27 | 3.165
1176 | 50.5 | gf | 3.17 | mm | OK | -- | 21:54 | 2022-07-27 | 3.165
1177 | 50.5 | gf | 3.17 | mm | OK | -- | 21:54 | 2022-07-27 | 3.165
1178 | 50.4 | gf | 3.17 | mm | OK | -- | 21:54 | 2022-07-27 | 3.165
1179 | 50.4 | gf | 3.165 | mm | OK | -- | 21:54 | 2022-07-27 | 3.16
1180 | 50.5 | gf | 3.165 | mm | OK | -- | 21:54 | 2022-07-27 | 3.16
1181 | 50.4 | gf | 3.165 | mm | OK | -- | 21:54 | 2022-07-27 | 3.16
1182 | 50.4 | gf | 3.165 | mm | OK | -- | 21:54 | 2022-07-27 | 3.16
1183 | 50.4 | gf | 3.165 | mm | OK | -- | 21:54 | 2022-07-27 | 3.16
1184 | 50.5 | gf | 3.165 | mm | OK | -- | 21:54 | 2022-07-27 | 3.16
1185 | 50.5 | gf | 3.16 | mm | OK | -- | 21:54 | 2022-07-27 | 3.155
1186 | 50.5 | gf | 3.16 | mm | OK | -- | 21:54 | 2022-07-27 | 3.155
1187 | 50.5 | gf | 3.16 | mm | OK | -- | 21:54 | 2022-07-27 | 3.155
1188 | 50.5 | gf | 3.16 | mm | OK | -- | 21:54 | 2022-07-27 | 3.155
1189 | 50.5 | gf | 3.16 | mm | OK | -- | 21:54 | 2022-07-27 | 3.155
1190 | 50.5 | gf | 3.16 | mm | OK | -- | 21:54 | 2022-07-27 | 3.155
1191 | 50.5 | gf | 3.155 | mm | OK | -- | 21:54 | 2022-07-27 | 3.15
1192 | 50.5 | gf | 3.155 | mm | OK | -- | 21:54 | 2022-07-27 | 3.15
1193 | 50.5 | gf | 3.155 | mm | OK | -- | 21:54 | 2022-07-27 | 3.15
1194 | 50.5 | gf | 3.155 | mm | OK | -- | 21:54 | 2022-07-27 | 3.15
1195 | 50.5 | gf | 3.155 | mm | OK | -- | 21:54 | 2022-07-27 | 3.15
1196 | 50.5 | gf | 3.155 | mm | OK | -- | 21:54 | 2022-07-27 | 3.15
1197 | 50.5 | gf | 3.15 | mm | OK | -- | 21:54 | 2022-07-27 | 3.145
1198 | 50.4 | gf | 3.15 | mm | OK | -- | 21:54 | 2022-07-27 | 3.145
1199 | 50.4 | gf | 3.145 | mm | OK | -- | 21:54 | 2022-07-27 | 3.14
1200 | 50.4 | gf | 3.14 | mm | OK | -- | 21:54 | 2022-07-27 | 3.135
1201 | 50.4 | gf | 3.135 | mm | OK | -- | 21:54 | 2022-07-27 | 3.13
1202 | 50.3 | gf | 3.13 | mm | OK | -- | 21:54 | 2022-07-27 | 3.125
1203 | 50.3 | gf | 3.13 | mm | OK | -- | 21:54 | 2022-07-27 | 3.125
1204 | 50.3 | gf | 3.125 | mm | OK | -- | 21:54 | 2022-07-27 | 3.12
1205 | 50.3 | gf | 3.12 | mm | OK | -- | 21:54 | 2022-07-27 | 3.115
1206 | 50.3 | gf | 3.12 | mm | OK | -- | 21:54 | 2022-07-27 | 3.115
1207 | 50.3 | gf | 3.115 | mm | OK | -- | 21:54 | 2022-07-27 | 3.11
1208 | 50.3 | gf | 3.11 | mm | OK | -- | 21:54 | 2022-07-27 | 3.105
1209 | 50.4 | gf | 3.11 | mm | OK | -- | 21:54 | 2022-07-27 | 3.105
1210 | 50.4 | gf | 3.11 | mm | OK | -- | 21:54 | 2022-07-27 | 3.105
1211 | 50.4 | gf | 3.11 | mm | OK | -- | 21:54 | 2022-07-27 | 3.105
1212 | 50.3 | gf | 3.105 | mm | OK | -- | 21:54 | 2022-07-27 | 3.1
1213 | 50.3 | gf | 3.105 | mm | OK | -- | 21:54 | 2022-07-27 | 3.1
1214 | 50.2 | gf | 3.095 | mm | OK | -- | 21:54 | 2022-07-27 | 3.09
1215 | 50.2 | gf | 3.095 | mm | OK | -- | 21:54 | 2022-07-27 | 3.09
1216 | 50.2 | gf | 3.09 | mm | OK | -- | 21:54 | 2022-07-27 | 3.085
1217 | 50.2 | gf | 3.085 | mm | OK | -- | 21:54 | 2022-07-27 | 3.08
1218 | 50.2 | gf | 3.08 | mm | OK | -- | 21:54 | 2022-07-27 | 3.075
1219 | 50.1 | gf | 3.08 | mm | OK | -- | 21:54 | 2022-07-27 | 3.075
1220 | 50.1 | gf | 3.075 | mm | OK | -- | 21:54 | 2022-07-27 | 3.07
1221 | 50 | gf | 3.07 | mm | OK | -- | 21:54 | 2022-07-27 | 3.065
1222 | 50 | gf | 3.065 | mm | OK | -- | 21:54 | 2022-07-27 | 3.06
1223 | 50 | gf | 3.06 | mm | OK | -- | 21:54 | 2022-07-27 | 3.055
1224 | 50 | gf | 3.055 | mm | OK | -- | 21:54 | 2022-07-27 | 3.05
1225 | 50 | gf | 3.055 | mm | OK | -- | 21:54 | 2022-07-27 | 3.05
1226 | 49.9 | gf | 3.05 | mm | OK | -- | 21:54 | 2022-07-27 | 3.045
1227 | 49.9 | gf | 3.045 | mm | OK | -- | 21:54 | 2022-07-27 | 3.04
1228 | 50 | gf | 3.04 | mm | OK | -- | 21:54 | 2022-07-27 | 3.035
1229 | 49.9 | gf | 3.035 | mm | OK | -- | 21:54 | 2022-07-27 | 3.03
1230 | 49.9 | gf | 3.03 | mm | OK | -- | 21:54 | 2022-07-27 | 3.025
1231 | 49.9 | gf | 3.025 | mm | OK | -- | 21:54 | 2022-07-27 | 3.02
1232 | 49.9 | gf | 3.02 | mm | OK | -- | 21:55 | 2022-07-27 | 3.015
1233 | 49.9 | gf | 3.02 | mm | OK | -- | 21:55 | 2022-07-27 | 3.015
1234 | 50 | gf | 3.015 | mm | OK | -- | 21:55 | 2022-07-27 | 3.01
1235 | 50 | gf | 3.01 | mm | OK | -- | 21:55 | 2022-07-27 | 3.005
1236 | 50 | gf | 3.005 | mm | OK | -- | 21:55 | 2022-07-27 | 3
1237 | 50 | gf | 3.005 | mm | OK | -- | 21:55 | 2022-07-27 | 3
1238 | 50 | gf | 3 | mm | OK | -- | 21:55 | 2022-07-27 | 2.995
1239 | 50 | gf | 3 | mm | OK | -- | 21:55 | 2022-07-27 | 2.995
1240 | 50 | gf | 2.995 | mm | OK | -- | 21:55 | 2022-07-27 | 2.99
1241 | 50.1 | gf | 2.99 | mm | OK | -- | 21:55 | 2022-07-27 | 2.985
1242 | 50.1 | gf | 2.99 | mm | OK | -- | 21:55 | 2022-07-27 | 2.985
1243 | 50 | gf | 2.985 | mm | OK | -- | 21:55 | 2022-07-27 | 2.98
1244 | 50 | gf | 2.985 | mm | OK | -- | 21:55 | 2022-07-27 | 2.98
1245 | 50 | gf | 2.98 | mm | OK | -- | 21:55 | 2022-07-27 | 2.975
1246 | 50 | gf | 2.98 | mm | OK | -- | 21:55 | 2022-07-27 | 2.975
1247 | 50 | gf | 2.975 | mm | OK | -- | 21:55 | 2022-07-27 | 2.97
1248 | 50 | gf | 2.975 | mm | OK | -- | 21:55 | 2022-07-27 | 2.97
1249 | 49.9 | gf | 2.97 | mm | OK | -- | 21:55 | 2022-07-27 | 2.965
1250 | 49.9 | gf | 2.97 | mm | OK | -- | 21:55 | 2022-07-27 | 2.965
1251 | 49.9 | gf | 2.965 | mm | OK | -- | 21:55 | 2022-07-27 | 2.96
1252 | 49.8 | gf | 2.965 | mm | OK | -- | 21:55 | 2022-07-27 | 2.96
1253 | 49.8 | gf | 2.96 | mm | OK | -- | 21:55 | 2022-07-27 | 2.955
1254 | 49.8 | gf | 2.96 | mm | OK | -- | 21:55 | 2022-07-27 | 2.955
1255 | 49.8 | gf | 2.955 | mm | OK | -- | 21:55 | 2022-07-27 | 2.95
1256 | 49.7 | gf | 2.95 | mm | OK | -- | 21:55 | 2022-07-27 | 2.945
1257 | 49.6 | gf | 2.945 | mm | OK | -- | 21:55 | 2022-07-27 | 2.94
1258 | 49.6 | gf | 2.945 | mm | OK | -- | 21:55 | 2022-07-27 | 2.94
1259 | 49.5 | gf | 2.945 | mm | OK | -- | 21:55 | 2022-07-27 | 2.94
1260 | 49.5 | gf | 2.94 | mm | OK | -- | 21:55 | 2022-07-27 | 2.935
1261 | 49.5 | gf | 2.94 | mm | OK | -- | 21:55 | 2022-07-27 | 2.935
1262 | 49.5 | gf | 2.935 | mm | OK | -- | 21:55 | 2022-07-27 | 2.93
1263 | 49.4 | gf | 2.935 | mm | OK | -- | 21:55 | 2022-07-27 | 2.93
1264 | 49.4 | gf | 2.935 | mm | OK | -- | 21:55 | 2022-07-27 | 2.93
1265 | 49.4 | gf | 2.93 | mm | OK | -- | 21:55 | 2022-07-27 | 2.925
1266 | 49.4 | gf | 2.93 | mm | OK | -- | 21:55 | 2022-07-27 | 2.925
1267 | 49.3 | gf | 2.925 | mm | OK | -- | 21:55 | 2022-07-27 | 2.92
1268 | 49.4 | gf | 2.925 | mm | OK | -- | 21:55 | 2022-07-27 | 2.92
1269 | 49.4 | gf | 2.92 | mm | OK | -- | 21:55 | 2022-07-27 | 2.915
1270 | 49.4 | gf | 2.92 | mm | OK | -- | 21:55 | 2022-07-27 | 2.915
1271 | 49.4 | gf | 2.915 | mm | OK | -- | 21:55 | 2022-07-27 | 2.91
1272 | 49.4 | gf | 2.915 | mm | OK | -- | 21:55 | 2022-07-27 | 2.91
1273 | 49.4 | gf | 2.91 | mm | OK | -- | 21:55 | 2022-07-27 | 2.905
1274 | 49.4 | gf | 2.91 | mm | OK | -- | 21:55 | 2022-07-27 | 2.905
1275 | 49.4 | gf | 2.905 | mm | OK | -- | 21:55 | 2022-07-27 | 2.9
1276 | 49.5 | gf | 2.9 | mm | OK | -- | 21:55 | 2022-07-27 | 2.895
1277 | 49.4 | gf | 2.9 | mm | OK | -- | 21:55 | 2022-07-27 | 2.895
1278 | 49.4 | gf | 2.895 | mm | OK | -- | 21:55 | 2022-07-27 | 2.89
1279 | 49.4 | gf | 2.895 | mm | OK | -- | 21:55 | 2022-07-27 | 2.89
1280 | 49.4 | gf | 2.89 | mm | OK | -- | 21:55 | 2022-07-27 | 2.885
1281 | 49.3 | gf | 2.89 | mm | OK | -- | 21:55 | 2022-07-27 | 2.885
1282 | 49.3 | gf | 2.885 | mm | OK | -- | 21:55 | 2022-07-27 | 2.88
1283 | 49.2 | gf | 2.88 | mm | OK | -- | 21:55 | 2022-07-27 | 2.875
1284 | 49.2 | gf | 2.88 | mm | OK | -- | 21:55 | 2022-07-27 | 2.875
1285 | 49.2 | gf | 2.875 | mm | OK | -- | 21:55 | 2022-07-27 | 2.87
1286 | 49.2 | gf | 2.87 | mm | OK | -- | 21:55 | 2022-07-27 | 2.865
1287 | 49.3 | gf | 2.87 | mm | OK | -- | 21:55 | 2022-07-27 | 2.865
1288 | 49.3 | gf | 2.865 | mm | OK | -- | 21:55 | 2022-07-27 | 2.86
1289 | 49.3 | gf | 2.865 | mm | OK | -- | 21:55 | 2022-07-27 | 2.86
1290 | 49.4 | gf | 2.86 | mm | OK | -- | 21:55 | 2022-07-27 | 2.855
1291 | 49.4 | gf | 2.86 | mm | OK | -- | 21:55 | 2022-07-27 | 2.855
1292 | 49.3 | gf | 2.86 | mm | OK | -- | 21:55 | 2022-07-27 | 2.855
1293 | 49.3 | gf | 2.855 | mm | OK | -- | 21:55 | 2022-07-27 | 2.85
1294 | 49.3 | gf | 2.855 | mm | OK | -- | 21:55 | 2022-07-27 | 2.85
1295 | 49.2 | gf | 2.85 | mm | OK | -- | 21:55 | 2022-07-27 | 2.845
1296 | 49.2 | gf | 2.85 | mm | OK | -- | 21:55 | 2022-07-27 | 2.845
1297 | 49.2 | gf | 2.845 | mm | OK | -- | 21:55 | 2022-07-27 | 2.84
1298 | 49.2 | gf | 2.845 | mm | OK | -- | 21:55 | 2022-07-27 | 2.84
1299 | 49.1 | gf | 2.84 | mm | OK | -- | 21:55 | 2022-07-27 | 2.835
1300 | 49.1 | gf | 2.84 | mm | OK | -- | 21:55 | 2022-07-27 | 2.835
1301 | 49.1 | gf | 2.835 | mm | OK | -- | 21:55 | 2022-07-27 | 2.83
1302 | 49.1 | gf | 2.835 | mm | OK | -- | 21:55 | 2022-07-27 | 2.83
1303 | 49.1 | gf | 2.835 | mm | OK | -- | 21:55 | 2022-07-27 | 2.83
1304 | 49.1 | gf | 2.83 | mm | OK | -- | 21:55 | 2022-07-27 | 2.825
1305 | 49.1 | gf | 2.83 | mm | OK | -- | 21:55 | 2022-07-27 | 2.825
1306 | 49.2 | gf | 2.825 | mm | OK | -- | 21:55 | 2022-07-27 | 2.82
1307 | 49.2 | gf | 2.82 | mm | OK | -- | 21:55 | 2022-07-27 | 2.815
1308 | 49.2 | gf | 2.82 | mm | OK | -- | 21:55 | 2022-07-27 | 2.815
1309 | 49.1 | gf | 2.815 | mm | OK | -- | 21:55 | 2022-07-27 | 2.81
1310 | 49.1 | gf | 2.81 | mm | OK | -- | 21:55 | 2022-07-27 | 2.805
1311 | 49.1 | gf | 2.805 | mm | OK | -- | 21:55 | 2022-07-27 | 2.8
1312 | 49.1 | gf | 2.805 | mm | OK | -- | 21:55 | 2022-07-27 | 2.8
1313 | 49.1 | gf | 2.8 | mm | OK | -- | 21:55 | 2022-07-27 | 2.795
1314 | 49.1 | gf | 2.8 | mm | OK | -- | 21:55 | 2022-07-27 | 2.795
1315 | 49.1 | gf | 2.795 | mm | OK | -- | 21:55 | 2022-07-27 | 2.79
1316 | 49 | gf | 2.79 | mm | OK | -- | 21:55 | 2022-07-27 | 2.785
1317 | 49 | gf | 2.785 | mm | OK | -- | 21:55 | 2022-07-27 | 2.78
1318 | 48.9 | gf | 2.785 | mm | OK | -- | 21:55 | 2022-07-27 | 2.78
1319 | 49 | gf | 2.78 | mm | OK | -- | 21:55 | 2022-07-27 | 2.775
1320 | 48.9 | gf | 2.775 | mm | OK | -- | 21:55 | 2022-07-27 | 2.77
1321 | 48.9 | gf | 2.775 | mm | OK | -- | 21:55 | 2022-07-27 | 2.77
1322 | 48.9 | gf | 2.77 | mm | OK | -- | 21:55 | 2022-07-27 | 2.765
1323 | 48.9 | gf | 2.77 | mm | OK | -- | 21:55 | 2022-07-27 | 2.765
1324 | 48.9 | gf | 2.765 | mm | OK | -- | 21:55 | 2022-07-27 | 2.76
1325 | 48.9 | gf | 2.765 | mm | OK | -- | 21:55 | 2022-07-27 | 2.76
1326 | 48.9 | gf | 2.76 | mm | OK | -- | 21:55 | 2022-07-27 | 2.755
1327 | 48.8 | gf | 2.76 | mm | OK | -- | 21:55 | 2022-07-27 | 2.755
1328 | 48.9 | gf | 2.76 | mm | OK | -- | 21:55 | 2022-07-27 | 2.755
1329 | 48.8 | gf | 2.755 | mm | OK | -- | 21:55 | 2022-07-27 | 2.75
1330 | 48.9 | gf | 2.75 | mm | OK | -- | 21:55 | 2022-07-27 | 2.745
1331 | 48.8 | gf | 2.75 | mm | OK | -- | 21:55 | 2022-07-27 | 2.745
1332 | 48.8 | gf | 2.745 | mm | OK | -- | 21:55 | 2022-07-27 | 2.74
1333 | 48.8 | gf | 2.74 | mm | OK | -- | 21:55 | 2022-07-27 | 2.735
1334 | 48.7 | gf | 2.74 | mm | OK | -- | 21:55 | 2022-07-27 | 2.735
1335 | 48.7 | gf | 2.735 | mm | OK | -- | 21:55 | 2022-07-27 | 2.73
1336 | 48.7 | gf | 2.73 | mm | OK | -- | 21:55 | 2022-07-27 | 2.725
1337 | 48.7 | gf | 2.725 | mm | OK | -- | 21:55 | 2022-07-27 | 2.72
1338 | 48.7 | gf | 2.725 | mm | OK | -- | 21:55 | 2022-07-27 | 2.72
1339 | 48.7 | gf | 2.72 | mm | OK | -- | 21:55 | 2022-07-27 | 2.715
1340 | 48.7 | gf | 2.72 | mm | OK | -- | 21:55 | 2022-07-27 | 2.715
1341 | 48.6 | gf | 2.715 | mm | OK | -- | 21:55 | 2022-07-27 | 2.71
1342 | 48.6 | gf | 2.715 | mm | OK | -- | 21:55 | 2022-07-27 | 2.71
1343 | 48.6 | gf | 2.71 | mm | OK | -- | 21:55 | 2022-07-27 | 2.705
1344 | 48.5 | gf | 2.7 | mm | OK | -- | 21:55 | 2022-07-27 | 2.695
1345 | 48.5 | gf | 2.695 | mm | OK | -- | 21:55 | 2022-07-27 | 2.69
1346 | 48.5 | gf | 2.695 | mm | OK | -- | 21:55 | 2022-07-27 | 2.69
1347 | 48.5 | gf | 2.69 | mm | OK | -- | 21:55 | 2022-07-27 | 2.685
1348 | 48.5 | gf | 2.69 | mm | OK | -- | 21:55 | 2022-07-27 | 2.685
1349 | 48.6 | gf | 2.685 | mm | OK | -- | 21:55 | 2022-07-27 | 2.68
1350 | 48.6 | gf | 2.685 | mm | OK | -- | 21:55 | 2022-07-27 | 2.68
1351 | 48.6 | gf | 2.68 | mm | OK | -- | 21:55 | 2022-07-27 | 2.675
1352 | 48.6 | gf | 2.675 | mm | OK | -- | 21:55 | 2022-07-27 | 2.67
1353 | 48.5 | gf | 2.675 | mm | OK | -- | 21:55 | 2022-07-27 | 2.67
1354 | 48.5 | gf | 2.67 | mm | OK | -- | 21:55 | 2022-07-27 | 2.665
1355 | 48.5 | gf | 2.665 | mm | OK | -- | 21:55 | 2022-07-27 | 2.66
1356 | 48.5 | gf | 2.665 | mm | OK | -- | 21:55 | 2022-07-27 | 2.66
1357 | 48.5 | gf | 2.66 | mm | OK | -- | 21:55 | 2022-07-27 | 2.655
1358 | 48.5 | gf | 2.66 | mm | OK | -- | 21:55 | 2022-07-27 | 2.655
1359 | 48.5 | gf | 2.655 | mm | OK | -- | 21:55 | 2022-07-27 | 2.65
1360 | 48.5 | gf | 2.65 | mm | OK | -- | 21:55 | 2022-07-27 | 2.645
1361 | 48.5 | gf | 2.65 | mm | OK | -- | 21:55 | 2022-07-27 | 2.645
1362 | 48.4 | gf | 2.645 | mm | OK | -- | 21:55 | 2022-07-27 | 2.64
1363 | 48.4 | gf | 2.645 | mm | OK | -- | 21:55 | 2022-07-27 | 2.64
1364 | 48.4 | gf | 2.64 | mm | OK | -- | 21:55 | 2022-07-27 | 2.635
1365 | 48.4 | gf | 2.64 | mm | OK | -- | 21:55 | 2022-07-27 | 2.635
1366 | 48.4 | gf | 2.635 | mm | OK | -- | 21:55 | 2022-07-27 | 2.63
1367 | 48.4 | gf | 2.63 | mm | OK | -- | 21:55 | 2022-07-27 | 2.625
1368 | 48.4 | gf | 2.63 | mm | OK | -- | 21:55 | 2022-07-27 | 2.625
1369 | 48.4 | gf | 2.625 | mm | OK | -- | 21:55 | 2022-07-27 | 2.62
1370 | 48.4 | gf | 2.625 | mm | OK | -- | 21:55 | 2022-07-27 | 2.62
1371 | 48.4 | gf | 2.62 | mm | OK | -- | 21:55 | 2022-07-27 | 2.615
1372 | 48.4 | gf | 2.62 | mm | OK | -- | 21:55 | 2022-07-27 | 2.615
1373 | 48.4 | gf | 2.615 | mm | OK | -- | 21:55 | 2022-07-27 | 2.61
1374 | 48.4 | gf | 2.61 | mm | OK | -- | 21:55 | 2022-07-27 | 2.605
1375 | 48.4 | gf | 2.605 | mm | OK | -- | 21:55 | 2022-07-27 | 2.6
1376 | 48.3 | gf | 2.605 | mm | OK | -- | 21:55 | 2022-07-27 | 2.6
1377 | 48.3 | gf | 2.6 | mm | OK | -- | 21:55 | 2022-07-27 | 2.595
1378 | 48.3 | gf | 2.6 | mm | OK | -- | 21:55 | 2022-07-27 | 2.595
1379 | 48.2 | gf | 2.595 | mm | OK | -- | 21:55 | 2022-07-27 | 2.59
1380 | 48.2 | gf | 2.595 | mm | OK | -- | 21:55 | 2022-07-27 | 2.59
1381 | 48.2 | gf | 2.595 | mm | OK | -- | 21:55 | 2022-07-27 | 2.59
1382 | 48.2 | gf | 2.59 | mm | OK | -- | 21:55 | 2022-07-27 | 2.585
1383 | 48.2 | gf | 2.585 | mm | OK | -- | 21:55 | 2022-07-27 | 2.58
1384 | 48.1 | gf | 2.585 | mm | OK | -- | 21:55 | 2022-07-27 | 2.58
1385 | 48.1 | gf | 2.58 | mm | OK | -- | 21:55 | 2022-07-27 | 2.575
1386 | 48.1 | gf | 2.575 | mm | OK | -- | 21:55 | 2022-07-27 | 2.57
1387 | 48.1 | gf | 2.575 | mm | OK | -- | 21:55 | 2022-07-27 | 2.57
1388 | 48.1 | gf | 2.57 | mm | OK | -- | 21:55 | 2022-07-27 | 2.565
1389 | 48.1 | gf | 2.57 | mm | OK | -- | 21:55 | 2022-07-27 | 2.565
1390 | 48.1 | gf | 2.565 | mm | OK | -- | 21:55 | 2022-07-27 | 2.56
1391 | 48.1 | gf | 2.565 | mm | OK | -- | 21:55 | 2022-07-27 | 2.56
1392 | 48.1 | gf | 2.56 | mm | OK | -- | 21:55 | 2022-07-27 | 2.555
1393 | 48.1 | gf | 2.56 | mm | OK | -- | 21:55 | 2022-07-27 | 2.555
1394 | 48.2 | gf | 2.555 | mm | OK | -- | 21:55 | 2022-07-27 | 2.55
1395 | 48.3 | gf | 2.55 | mm | OK | -- | 21:55 | 2022-07-27 | 2.545
1396 | 48.2 | gf | 2.545 | mm | OK | -- | 21:55 | 2022-07-27 | 2.54
1397 | 48.2 | gf | 2.545 | mm | OK | -- | 21:55 | 2022-07-27 | 2.54
1398 | 48.1 | gf | 2.54 | mm | OK | -- | 21:55 | 2022-07-27 | 2.535
1399 | 47.9 | gf | 2.54 | mm | OK | -- | 21:55 | 2022-07-27 | 2.535
1400 | 47.9 | gf | 2.535 | mm | OK | -- | 21:55 | 2022-07-27 | 2.53
1401 | 47.8 | gf | 2.53 | mm | OK | -- | 21:55 | 2022-07-27 | 2.525
1402 | 47.9 | gf | 2.53 | mm | OK | -- | 21:55 | 2022-07-27 | 2.525
1403 | 47.8 | gf | 2.525 | mm | OK | -- | 21:55 | 2022-07-27 | 2.52
1404 | 47.8 | gf | 2.52 | mm | OK | -- | 21:55 | 2022-07-27 | 2.515
1405 | 47.8 | gf | 2.52 | mm | OK | -- | 21:55 | 2022-07-27 | 2.515
1406 | 47.8 | gf | 2.515 | mm | OK | -- | 21:55 | 2022-07-27 | 2.51
1407 | 47.8 | gf | 2.515 | mm | OK | -- | 21:55 | 2022-07-27 | 2.51
1408 | 47.8 | gf | 2.515 | mm | OK | -- | 21:55 | 2022-07-27 | 2.51
1409 | 47.7 | gf | 2.51 | mm | OK | -- | 21:55 | 2022-07-27 | 2.505
1410 | 47.7 | gf | 2.51 | mm | OK | -- | 21:55 | 2022-07-27 | 2.505
1411 | 47.7 | gf | 2.505 | mm | OK | -- | 21:55 | 2022-07-27 | 2.5
1412 | 47.7 | gf | 2.505 | mm | OK | -- | 21:55 | 2022-07-27 | 2.5
1413 | 47.7 | gf | 2.5 | mm | OK | -- | 21:55 | 2022-07-27 | 2.495
1414 | 47.6 | gf | 2.5 | mm | OK | -- | 21:55 | 2022-07-27 | 2.495
1415 | 47.7 | gf | 2.495 | mm | OK | -- | 21:55 | 2022-07-27 | 2.49
1416 | 47.7 | gf | 2.495 | mm | OK | -- | 21:55 | 2022-07-27 | 2.49
1417 | 47.7 | gf | 2.49 | mm | OK | -- | 21:55 | 2022-07-27 | 2.485
1418 | 47.8 | gf | 2.485 | mm | OK | -- | 21:55 | 2022-07-27 | 2.48
1419 | 47.7 | gf | 2.48 | mm | OK | -- | 21:55 | 2022-07-27 | 2.475
1420 | 47.7 | gf | 2.475 | mm | OK | -- | 21:55 | 2022-07-27 | 2.47
1421 | 47.7 | gf | 2.465 | mm | OK | -- | 21:55 | 2022-07-27 | 2.46
1422 | 47.6 | gf | 2.46 | mm | OK | -- | 21:55 | 2022-07-27 | 2.455
1423 | 47.7 | gf | 2.45 | mm | OK | -- | 21:55 | 2022-07-27 | 2.445
1424 | 47.6 | gf | 2.445 | mm | OK | -- | 21:55 | 2022-07-27 | 2.44
1425 | 47.6 | gf | 2.44 | mm | OK | -- | 21:55 | 2022-07-27 | 2.435
1426 | 47.6 | gf | 2.435 | mm | OK | -- | 21:55 | 2022-07-27 | 2.43
1427 | 47.6 | gf | 2.43 | mm | OK | -- | 21:55 | 2022-07-27 | 2.425
1428 | 47.5 | gf | 2.425 | mm | OK | -- | 21:55 | 2022-07-27 | 2.42
1429 | 47.6 | gf | 2.425 | mm | OK | -- | 21:55 | 2022-07-27 | 2.42
1430 | 47.5 | gf | 2.42 | mm | OK | -- | 21:55 | 2022-07-27 | 2.415
1431 | 47.5 | gf | 2.42 | mm | OK | -- | 21:55 | 2022-07-27 | 2.415
1432 | 47.5 | gf | 2.415 | mm | OK | -- | 21:55 | 2022-07-27 | 2.41
1433 | 47.5 | gf | 2.415 | mm | OK | -- | 21:55 | 2022-07-27 | 2.41
1434 | 47.5 | gf | 2.41 | mm | OK | -- | 21:55 | 2022-07-27 | 2.405
1435 | 47.5 | gf | 2.41 | mm | OK | -- | 21:55 | 2022-07-27 | 2.405
1436 | 47.5 | gf | 2.405 | mm | OK | -- | 21:55 | 2022-07-27 | 2.4
1437 | 47.5 | gf | 2.405 | mm | OK | -- | 21:55 | 2022-07-27 | 2.4
1438 | 47.5 | gf | 2.405 | mm | OK | -- | 21:55 | 2022-07-27 | 2.4
1439 | 47.5 | gf | 2.4 | mm | OK | -- | 21:55 | 2022-07-27 | 2.395
1440 | 47.5 | gf | 2.4 | mm | OK | -- | 21:55 | 2022-07-27 | 2.395
1441 | 47.5 | gf | 2.395 | mm | OK | -- | 21:55 | 2022-07-27 | 2.39
1442 | 47.5 | gf | 2.39 | mm | OK | -- | 21:55 | 2022-07-27 | 2.385
1443 | 47.5 | gf | 2.39 | mm | OK | -- | 21:55 | 2022-07-27 | 2.385
1444 | 47.5 | gf | 2.385 | mm | OK | -- | 21:55 | 2022-07-27 | 2.38
1445 | 47.5 | gf | 2.38 | mm | OK | -- | 21:55 | 2022-07-27 | 2.375
1446 | 47.4 | gf | 2.38 | mm | OK | -- | 21:55 | 2022-07-27 | 2.375
1447 | 47.4 | gf | 2.375 | mm | OK | -- | 21:55 | 2022-07-27 | 2.37
1448 | 47.4 | gf | 2.37 | mm | OK | -- | 21:55 | 2022-07-27 | 2.365
1449 | 47.3 | gf | 2.37 | mm | OK | -- | 21:55 | 2022-07-27 | 2.365
1450 | 47.3 | gf | 2.365 | mm | OK | -- | 21:55 | 2022-07-27 | 2.36
1451 | 47.3 | gf | 2.365 | mm | OK | -- | 21:55 | 2022-07-27 | 2.36
1452 | 47.3 | gf | 2.36 | mm | OK | -- | 21:55 | 2022-07-27 | 2.355
1453 | 47.2 | gf | 2.355 | mm | OK | -- | 21:55 | 2022-07-27 | 2.35
1454 | 47.2 | gf | 2.355 | mm | OK | -- | 21:55 | 2022-07-27 | 2.35
1455 | 47.2 | gf | 2.35 | mm | OK | -- | 21:55 | 2022-07-27 | 2.345
1456 | 47.2 | gf | 2.35 | mm | OK | -- | 21:55 | 2022-07-27 | 2.345
1457 | 47.2 | gf | 2.35 | mm | OK | -- | 21:55 | 2022-07-27 | 2.345
1458 | 47.2 | gf | 2.345 | mm | OK | -- | 21:55 | 2022-07-27 | 2.34
1459 | 47.2 | gf | 2.345 | mm | OK | -- | 21:55 | 2022-07-27 | 2.34
1460 | 47.2 | gf | 2.34 | mm | OK | -- | 21:55 | 2022-07-27 | 2.335
1461 | 47.2 | gf | 2.34 | mm | OK | -- | 21:55 | 2022-07-27 | 2.335
1462 | 47.2 | gf | 2.34 | mm | OK | -- | 21:55 | 2022-07-27 | 2.335
1463 | 47.2 | gf | 2.335 | mm | OK | -- | 21:55 | 2022-07-27 | 2.33
1464 | 47.2 | gf | 2.335 | mm | OK | -- | 21:55 | 2022-07-27 | 2.33
1465 | 47.1 | gf | 2.33 | mm | OK | -- | 21:55 | 2022-07-27 | 2.325
1466 | 47.2 | gf | 2.33 | mm | OK | -- | 21:55 | 2022-07-27 | 2.325
1467 | 47.1 | gf | 2.33 | mm | OK | -- | 21:55 | 2022-07-27 | 2.325
1468 | 47.1 | gf | 2.325 | mm | OK | -- | 21:55 | 2022-07-27 | 2.32
1469 | 47.1 | gf | 2.325 | mm | OK | -- | 21:55 | 2022-07-27 | 2.32
1470 | 47 | gf | 2.32 | mm | OK | -- | 21:55 | 2022-07-27 | 2.315
1471 | 47 | gf | 2.315 | mm | OK | -- | 21:55 | 2022-07-27 | 2.31
1472 | 47.1 | gf | 2.315 | mm | OK | -- | 21:55 | 2022-07-27 | 2.31
1473 | 47 | gf | 2.31 | mm | OK | -- | 21:55 | 2022-07-27 | 2.305
1474 | 47 | gf | 2.305 | mm | OK | -- | 21:55 | 2022-07-27 | 2.3
1475 | 47 | gf | 2.3 | mm | OK | -- | 21:55 | 2022-07-27 | 2.295
1476 | 47 | gf | 2.295 | mm | OK | -- | 21:55 | 2022-07-27 | 2.29
1477 | 47 | gf | 2.295 | mm | OK | -- | 21:55 | 2022-07-27 | 2.29
1478 | 47 | gf | 2.29 | mm | OK | -- | 21:55 | 2022-07-27 | 2.285
1479 | 47 | gf | 2.29 | mm | OK | -- | 21:55 | 2022-07-27 | 2.285
1480 | 47 | gf | 2.285 | mm | OK | -- | 21:55 | 2022-07-27 | 2.28
1481 | 47 | gf | 2.285 | mm | OK | -- | 21:55 | 2022-07-27 | 2.28
1482 | 46.9 | gf | 2.28 | mm | OK | -- | 21:55 | 2022-07-27 | 2.275
1483 | 46.9 | gf | 2.28 | mm | OK | -- | 21:55 | 2022-07-27 | 2.275
1484 | 46.9 | gf | 2.275 | mm | OK | -- | 21:55 | 2022-07-27 | 2.27
1485 | 46.9 | gf | 2.275 | mm | OK | -- | 21:55 | 2022-07-27 | 2.27
1486 | 46.9 | gf | 2.27 | mm | OK | -- | 21:55 | 2022-07-27 | 2.265
1487 | 46.9 | gf | 2.27 | mm | OK | -- | 21:55 | 2022-07-27 | 2.265
1488 | 46.9 | gf | 2.265 | mm | OK | -- | 21:55 | 2022-07-27 | 2.26
1489 | 46.8 | gf | 2.265 | mm | OK | -- | 21:55 | 2022-07-27 | 2.26
1490 | 46.8 | gf | 2.26 | mm | OK | -- | 21:55 | 2022-07-27 | 2.255
1491 | 46.8 | gf | 2.26 | mm | OK | -- | 21:55 | 2022-07-27 | 2.255
1492 | 46.8 | gf | 2.255 | mm | OK | -- | 21:55 | 2022-07-27 | 2.25
1493 | 46.8 | gf | 2.255 | mm | OK | -- | 21:55 | 2022-07-27 | 2.25
1494 | 46.8 | gf | 2.255 | mm | OK | -- | 21:55 | 2022-07-27 | 2.25
1495 | 46.8 | gf | 2.255 | mm | OK | -- | 21:55 | 2022-07-27 | 2.25
1496 | 46.8 | gf | 2.25 | mm | OK | -- | 21:55 | 2022-07-27 | 2.245
1497 | 46.7 | gf | 2.25 | mm | OK | -- | 21:55 | 2022-07-27 | 2.245
1498 | 46.8 | gf | 2.25 | mm | OK | -- | 21:55 | 2022-07-27 | 2.245
1499 | 46.8 | gf | 2.245 | mm | OK | -- | 21:55 | 2022-07-27 | 2.24
1500 | 46.8 | gf | 2.245 | mm | OK | -- | 21:55 | 2022-07-27 | 2.24
1501 | 46.7 | gf | 2.24 | mm | OK | -- | 21:55 | 2022-07-27 | 2.235
1502 | 46.7 | gf | 2.235 | mm | OK | -- | 21:55 | 2022-07-27 | 2.23
1503 | 46.7 | gf | 2.235 | mm | OK | -- | 21:55 | 2022-07-27 | 2.23
1504 | 46.7 | gf | 2.23 | mm | OK | -- | 21:55 | 2022-07-27 | 2.225
1505 | 46.8 | gf | 2.225 | mm | OK | -- | 21:55 | 2022-07-27 | 2.22
1506 | 46.7 | gf | 2.225 | mm | OK | -- | 21:55 | 2022-07-27 | 2.22
1507 | 46.7 | gf | 2.22 | mm | OK | -- | 21:55 | 2022-07-27 | 2.215
1508 | 46.7 | gf | 2.215 | mm | OK | -- | 21:55 | 2022-07-27 | 2.21
1509 | 46.7 | gf | 2.21 | mm | OK | -- | 21:55 | 2022-07-27 | 2.205
1510 | 46.7 | gf | 2.205 | mm | OK | -- | 21:55 | 2022-07-27 | 2.2
1511 | 46.7 | gf | 2.2 | mm | OK | -- | 21:55 | 2022-07-27 | 2.195
1512 | 46.6 | gf | 2.195 | mm | OK | -- | 21:55 | 2022-07-27 | 2.19
1513 | 46.6 | gf | 2.19 | mm | OK | -- | 21:55 | 2022-07-27 | 2.185
1514 | 46.6 | gf | 2.185 | mm | OK | -- | 21:55 | 2022-07-27 | 2.18
1515 | 46.5 | gf | 2.18 | mm | OK | -- | 21:55 | 2022-07-27 | 2.175
1516 | 46.5 | gf | 2.17 | mm | OK | -- | 21:55 | 2022-07-27 | 2.165
1517 | 46.5 | gf | 2.16 | mm | OK | -- | 21:55 | 2022-07-27 | 2.155
1518 | 46.4 | gf | 2.155 | mm | OK | -- | 21:55 | 2022-07-27 | 2.15
1519 | 46.4 | gf | 2.15 | mm | OK | -- | 21:55 | 2022-07-27 | 2.145
1520 | 46.4 | gf | 2.145 | mm | OK | -- | 21:55 | 2022-07-27 | 2.14
1521 | 46.4 | gf | 2.14 | mm | OK | -- | 21:55 | 2022-07-27 | 2.135
1522 | 46.4 | gf | 2.14 | mm | OK | -- | 21:55 | 2022-07-27 | 2.135
1523 | 46.4 | gf | 2.135 | mm | OK | -- | 21:55 | 2022-07-27 | 2.13
1524 | 46.3 | gf | 2.13 | mm | OK | -- | 21:55 | 2022-07-27 | 2.125
1525 | 46.3 | gf | 2.125 | mm | OK | -- | 21:55 | 2022-07-27 | 2.12
1526 | 46.3 | gf | 2.115 | mm | OK | -- | 21:55 | 2022-07-27 | 2.11
1527 | 46.3 | gf | 2.11 | mm | OK | -- | 21:55 | 2022-07-27 | 2.105
1528 | 46.3 | gf | 2.105 | mm | OK | -- | 21:55 | 2022-07-27 | 2.1
1529 | 46.3 | gf | 2.105 | mm | OK | -- | 21:55 | 2022-07-27 | 2.1
1530 | 46.3 | gf | 2.1 | mm | OK | -- | 21:55 | 2022-07-27 | 2.095
1531 | 46.2 | gf | 2.095 | mm | OK | -- | 21:55 | 2022-07-27 | 2.09
1532 | 46.2 | gf | 2.095 | mm | OK | -- | 21:55 | 2022-07-27 | 2.09
1533 | 46.2 | gf | 2.09 | mm | OK | -- | 21:55 | 2022-07-27 | 2.085
1534 | 46.2 | gf | 2.09 | mm | OK | -- | 21:55 | 2022-07-27 | 2.085
1535 | 46.1 | gf | 2.085 | mm | OK | -- | 21:55 | 2022-07-27 | 2.08
1536 | 46.1 | gf | 2.085 | mm | OK | -- | 21:55 | 2022-07-27 | 2.08
1537 | 46.1 | gf | 2.08 | mm | OK | -- | 21:55 | 2022-07-27 | 2.075
1538 | 46.2 | gf | 2.08 | mm | OK | -- | 21:55 | 2022-07-27 | 2.075
1539 | 46.2 | gf | 2.075 | mm | OK | -- | 21:55 | 2022-07-27 | 2.07
1540 | 46.1 | gf | 2.075 | mm | OK | -- | 21:55 | 2022-07-27 | 2.07
1541 | 46.1 | gf | 2.075 | mm | OK | -- | 21:55 | 2022-07-27 | 2.07
1542 | 46.1 | gf | 2.07 | mm | OK | -- | 21:55 | 2022-07-27 | 2.065
1543 | 46.1 | gf | 2.07 | mm | OK | -- | 21:55 | 2022-07-27 | 2.065
1544 | 46.1 | gf | 2.065 | mm | OK | -- | 21:55 | 2022-07-27 | 2.06
1545 | 46.1 | gf | 2.06 | mm | OK | -- | 21:55 | 2022-07-27 | 2.055
1546 | 46.1 | gf | 2.06 | mm | OK | -- | 21:55 | 2022-07-27 | 2.055
1547 | 46.1 | gf | 2.055 | mm | OK | -- | 21:55 | 2022-07-27 | 2.05
1548 | 46.1 | gf | 2.05 | mm | OK | -- | 21:55 | 2022-07-27 | 2.045
1549 | 46.1 | gf | 2.05 | mm | OK | -- | 21:55 | 2022-07-27 | 2.045
1550 | 46 | gf | 2.05 | mm | OK | -- | 21:55 | 2022-07-27 | 2.045
1551 | 46 | gf | 2.045 | mm | OK | -- | 21:55 | 2022-07-27 | 2.04
1552 | 46 | gf | 2.045 | mm | OK | -- | 21:55 | 2022-07-27 | 2.04
1553 | 46 | gf | 2.04 | mm | OK | -- | 21:55 | 2022-07-27 | 2.035
1554 | 45.9 | gf | 2.035 | mm | OK | -- | 21:55 | 2022-07-27 | 2.03
1555 | 45.9 | gf | 2.035 | mm | OK | -- | 21:55 | 2022-07-27 | 2.03
1556 | 45.9 | gf | 2.035 | mm | OK | -- | 21:55 | 2022-07-27 | 2.03
1557 | 45.9 | gf | 2.035 | mm | OK | -- | 21:55 | 2022-07-27 | 2.03
1558 | 45.9 | gf | 2.03 | mm | OK | -- | 21:55 | 2022-07-27 | 2.025
1559 | 45.9 | gf | 2.03 | mm | OK | -- | 21:55 | 2022-07-27 | 2.025
1560 | 45.9 | gf | 2.03 | mm | OK | -- | 21:55 | 2022-07-27 | 2.025
1561 | 45.9 | gf | 2.03 | mm | OK | -- | 21:55 | 2022-07-27 | 2.025
1562 | 45.8 | gf | 2.03 | mm | OK | -- | 21:55 | 2022-07-27 | 2.025
1563 | 45.8 | gf | 2.025 | mm | OK | -- | 21:55 | 2022-07-27 | 2.02
1564 | 45.8 | gf | 2.025 | mm | OK | -- | 21:55 | 2022-07-27 | 2.02
1565 | 45.8 | gf | 2.02 | mm | OK | -- | 21:55 | 2022-07-27 | 2.015
1566 | 45.8 | gf | 2.015 | mm | OK | -- | 21:55 | 2022-07-27 | 2.01
1567 | 45.7 | gf | 2.01 | mm | OK | -- | 21:55 | 2022-07-27 | 2.005
1568 | 45.7 | gf | 2.01 | mm | OK | -- | 21:55 | 2022-07-27 | 2.005
1569 | 45.6 | gf | 2.005 | mm | OK | -- | 21:55 | 2022-07-27 | 2
1570 | 45.6 | gf | 2 | mm | OK | -- | 21:55 | 2022-07-27 | 1.995
1571 | 45.6 | gf | 1.995 | mm | OK | -- | 21:55 | 2022-07-27 | 1.99
1572 | 45.6 | gf | 1.995 | mm | OK | -- | 21:55 | 2022-07-27 | 1.99
1573 | 45.6 | gf | 1.99 | mm | OK | -- | 21:55 | 2022-07-27 | 1.985
1574 | 45.6 | gf | 1.985 | mm | OK | -- | 21:55 | 2022-07-27 | 1.98
1575 | 45.6 | gf | 1.985 | mm | OK | -- | 21:55 | 2022-07-27 | 1.98
1576 | 45.5 | gf | 1.98 | mm | OK | -- | 21:55 | 2022-07-27 | 1.975
1577 | 45.5 | gf | 1.98 | mm | OK | -- | 21:55 | 2022-07-27 | 1.975
1578 | 45.6 | gf | 1.98 | mm | OK | -- | 21:55 | 2022-07-27 | 1.975
1579 | 45.5 | gf | 1.975 | mm | OK | -- | 21:55 | 2022-07-27 | 1.97
1580 | 45.5 | gf | 1.975 | mm | OK | -- | 21:55 | 2022-07-27 | 1.97
1581 | 45.5 | gf | 1.97 | mm | OK | -- | 21:55 | 2022-07-27 | 1.965
1582 | 45.5 | gf | 1.97 | mm | OK | -- | 21:55 | 2022-07-27 | 1.965
1583 | 45.4 | gf | 1.965 | mm | OK | -- | 21:55 | 2022-07-27 | 1.96
1584 | 45.4 | gf | 1.965 | mm | OK | -- | 21:55 | 2022-07-27 | 1.96
1585 | 45.4 | gf | 1.96 | mm | OK | -- | 21:55 | 2022-07-27 | 1.955
1586 | 45.4 | gf | 1.96 | mm | OK | -- | 21:55 | 2022-07-27 | 1.955
1587 | 45.3 | gf | 1.955 | mm | OK | -- | 21:55 | 2022-07-27 | 1.95
1588 | 45.2 | gf | 1.955 | mm | OK | -- | 21:55 | 2022-07-27 | 1.95
1589 | 45.2 | gf | 1.95 | mm | OK | -- | 21:55 | 2022-07-27 | 1.945
1590 | 45.2 | gf | 1.94 | mm | OK | -- | 21:55 | 2022-07-27 | 1.935
1591 | 45.1 | gf | 1.93 | mm | OK | -- | 21:55 | 2022-07-27 | 1.925
1592 | 45.1 | gf | 1.925 | mm | OK | -- | 21:55 | 2022-07-27 | 1.92
1593 | 45 | gf | 1.92 | mm | OK | -- | 21:55 | 2022-07-27 | 1.915
1594 | 45 | gf | 1.915 | mm | OK | -- | 21:55 | 2022-07-27 | 1.91
1595 | 44.9 | gf | 1.91 | mm | OK | -- | 21:55 | 2022-07-27 | 1.905
1596 | 44.9 | gf | 1.905 | mm | OK | -- | 21:55 | 2022-07-27 | 1.9
1597 | 44.8 | gf | 1.9 | mm | OK | -- | 21:55 | 2022-07-27 | 1.895
1598 | 44.8 | gf | 1.895 | mm | OK | -- | 21:55 | 2022-07-27 | 1.89
1599 | 44.8 | gf | 1.89 | mm | OK | -- | 21:55 | 2022-07-27 | 1.885
1600 | 44.8 | gf | 1.89 | mm | OK | -- | 21:55 | 2022-07-27 | 1.885
1601 | 44.9 | gf | 1.885 | mm | OK | -- | 21:55 | 2022-07-27 | 1.88
1602 | 45 | gf | 1.885 | mm | OK | -- | 21:55 | 2022-07-27 | 1.88
1603 | 44.9 | gf | 1.885 | mm | OK | -- | 21:55 | 2022-07-27 | 1.88
1604 | 44.9 | gf | 1.885 | mm | OK | -- | 21:55 | 2022-07-27 | 1.88
1605 | 44.8 | gf | 1.885 | mm | OK | -- | 21:55 | 2022-07-27 | 1.88
1606 | 44.8 | gf | 1.885 | mm | OK | -- | 21:55 | 2022-07-27 | 1.88
1607 | 44.8 | gf | 1.885 | mm | OK | -- | 21:55 | 2022-07-27 | 1.88
1608 | 44.9 | gf | 1.885 | mm | OK | -- | 21:55 | 2022-07-27 | 1.88
1609 | 44.8 | gf | 1.885 | mm | OK | -- | 21:55 | 2022-07-27 | 1.88
1610 | 44.7 | gf | 1.885 | mm | OK | -- | 21:55 | 2022-07-27 | 1.88
1611 | 44.8 | gf | 1.885 | mm | OK | -- | 21:55 | 2022-07-27 | 1.88
1612 | 44.8 | gf | 1.885 | mm | OK | -- | 21:55 | 2022-07-27 | 1.88
1613 | 44.7 | gf | 1.88 | mm | OK | -- | 21:55 | 2022-07-27 | 1.875
1614 | 44.7 | gf | 1.88 | mm | OK | -- | 21:55 | 2022-07-27 | 1.875
1615 | 44.7 | gf | 1.88 | mm | OK | -- | 21:55 | 2022-07-27 | 1.875
1616 | 44.7 | gf | 1.875 | mm | OK | -- | 21:55 | 2022-07-27 | 1.87
1617 | 44.9 | gf | 1.875 | mm | OK | -- | 21:55 | 2022-07-27 | 1.87
1618 | 44.7 | gf | 1.875 | mm | OK | -- | 21:55 | 2022-07-27 | 1.87
1619 | 44.7 | gf | 1.875 | mm | OK | -- | 21:55 | 2022-07-27 | 1.87
1620 | 44.7 | gf | 1.875 | mm | OK | -- | 21:55 | 2022-07-27 | 1.87
1621 | 44.8 | gf | 1.875 | mm | OK | -- | 21:55 | 2022-07-27 | 1.87
1622 | 45.1 | gf | 1.875 | mm | OK | -- | 21:55 | 2022-07-27 | 1.87
1623 | 44.7 | gf | 1.875 | mm | OK | -- | 21:55 | 2022-07-27 | 1.87
1624 | 44.8 | gf | 1.875 | mm | OK | -- | 21:55 | 2022-07-27 | 1.87
1625 | 44.7 | gf | 1.875 | mm | OK | -- | 21:55 | 2022-07-27 | 1.87
1626 | 44.7 | gf | 1.875 | mm | OK | -- | 21:55 | 2022-07-27 | 1.87
1627 | 44.8 | gf | 1.87 | mm | OK | -- | 21:55 | 2022-07-27 | 1.865
1628 | 44.6 | gf | 1.87 | mm | OK | -- | 21:55 | 2022-07-27 | 1.865
1629 | 44.6 | gf | 1.87 | mm | OK | -- | 21:55 | 2022-07-27 | 1.865
1630 | 44.6 | gf | 1.865 | mm | OK | -- | 21:55 | 2022-07-27 | 1.86
1631 | 44.4 | gf | 1.855 | mm | OK | -- | 21:55 | 2022-07-27 | 1.85
1632 | 44.3 | gf | 1.85 | mm | OK | -- | 21:55 | 2022-07-27 | 1.845
1633 | 44.4 | gf | 1.845 | mm | OK | -- | 21:55 | 2022-07-27 | 1.84
1634 | 44.4 | gf | 1.845 | mm | OK | -- | 21:55 | 2022-07-27 | 1.84
1635 | 44.2 | gf | 1.84 | mm | OK | -- | 21:55 | 2022-07-27 | 1.835
1636 | 44.1 | gf | 1.835 | mm | OK | -- | 21:55 | 2022-07-27 | 1.83
1637 | 44.2 | gf | 1.835 | mm | OK | -- | 21:55 | 2022-07-27 | 1.83
1638 | 44.1 | gf | 1.835 | mm | OK | -- | 21:55 | 2022-07-27 | 1.83
1639 | 44.1 | gf | 1.835 | mm | OK | -- | 21:55 | 2022-07-27 | 1.83
1640 | 44 | gf | 1.83 | mm | OK | -- | 21:55 | 2022-07-27 | 1.825
1641 | 43.8 | gf | 1.825 | mm | OK | -- | 21:55 | 2022-07-27 | 1.82
1642 | 43.7 | gf | 1.82 | mm | OK | -- | 21:55 | 2022-07-27 | 1.815
1643 | 43.5 | gf | 1.815 | mm | OK | -- | 21:55 | 2022-07-27 | 1.81
1644 | 43.5 | gf | 1.81 | mm | OK | -- | 21:55 | 2022-07-27 | 1.805
1645 | 43.3 | gf | 1.81 | mm | OK | -- | 21:55 | 2022-07-27 | 1.805
1646 | 43.4 | gf | 1.805 | mm | OK | -- | 21:55 | 2022-07-27 | 1.8
1647 | 43.3 | gf | 1.805 | mm | OK | -- | 21:55 | 2022-07-27 | 1.8
1648 | 43.2 | gf | 1.805 | mm | OK | -- | 21:55 | 2022-07-27 | 1.8
1649 | 43.2 | gf | 1.805 | mm | OK | -- | 21:55 | 2022-07-27 | 1.8
1650 | 43.4 | gf | 1.805 | mm | OK | -- | 21:55 | 2022-07-27 | 1.8
1651 | 43.3 | gf | 1.805 | mm | OK | -- | 21:55 | 2022-07-27 | 1.8
1652 | 43.1 | gf | 1.805 | mm | OK | -- | 21:55 | 2022-07-27 | 1.8
1653 | 43.1 | gf | 1.8 | mm | OK | -- | 21:55 | 2022-07-27 | 1.795
1654 | 43 | gf | 1.8 | mm | OK | -- | 21:55 | 2022-07-27 | 1.795
1655 | 42.6 | gf | 1.79 | mm | OK | -- | 21:55 | 2022-07-27 | 1.785
1656 | 42.6 | gf | 1.785 | mm | OK | -- | 21:55 | 2022-07-27 | 1.78
1657 | 42.5 | gf | 1.775 | mm | OK | -- | 21:55 | 2022-07-27 | 1.77
1658 | 42.2 | gf | 1.765 | mm | OK | -- | 21:55 | 2022-07-27 | 1.76
1659 | 42.1 | gf | 1.76 | mm | OK | -- | 21:55 | 2022-07-27 | 1.755
1660 | 42 | gf | 1.75 | mm | OK | -- | 21:55 | 2022-07-27 | 1.745
1661 | 42 | gf | 1.745 | mm | OK | -- | 21:55 | 2022-07-27 | 1.74
1662 | 41.8 | gf | 1.74 | mm | OK | -- | 21:55 | 2022-07-27 | 1.735
1663 | 41.7 | gf | 1.735 | mm | OK | -- | 21:55 | 2022-07-27 | 1.73
1664 | 41.5 | gf | 1.73 | mm | OK | -- | 21:55 | 2022-07-27 | 1.725
1665 | 41.3 | gf | 1.72 | mm | OK | -- | 21:55 | 2022-07-27 | 1.715
1666 | 41.1 | gf | 1.71 | mm | OK | -- | 21:55 | 2022-07-27 | 1.705
1667 | 41.1 | gf | 1.705 | mm | OK | -- | 21:55 | 2022-07-27 | 1.7
1668 | 40.9 | gf | 1.7 | mm | OK | -- | 21:55 | 2022-07-27 | 1.695
1669 | 40.8 | gf | 1.695 | mm | OK | -- | 21:55 | 2022-07-27 | 1.69
1670 | 40.8 | gf | 1.695 | mm | OK | -- | 21:55 | 2022-07-27 | 1.69
1671 | 40.6 | gf | 1.69 | mm | OK | -- | 21:55 | 2022-07-27 | 1.685
1672 | 40.4 | gf | 1.685 | mm | OK | -- | 21:55 | 2022-07-27 | 1.68
1673 | 40.3 | gf | 1.68 | mm | OK | -- | 21:55 | 2022-07-27 | 1.675
1674 | 40.3 | gf | 1.675 | mm | OK | -- | 21:55 | 2022-07-27 | 1.67
1675 | 40.2 | gf | 1.665 | mm | OK | -- | 21:55 | 2022-07-27 | 1.66
1676 | 40 | gf | 1.66 | mm | OK | -- | 21:55 | 2022-07-27 | 1.655
1677 | 39.9 | gf | 1.655 | mm | OK | -- | 21:55 | 2022-07-27 | 1.65
1678 | 39.8 | gf | 1.65 | mm | OK | -- | 21:55 | 2022-07-27 | 1.645
1679 | 39.7 | gf | 1.645 | mm | OK | -- | 21:55 | 2022-07-27 | 1.64
1680 | 39.6 | gf | 1.64 | mm | OK | -- | 21:55 | 2022-07-27 | 1.635
1681 | 39.4 | gf | 1.64 | mm | OK | -- | 21:55 | 2022-07-27 | 1.635
1682 | 39.3 | gf | 1.635 | mm | OK | -- | 21:55 | 2022-07-27 | 1.63
1683 | 39.2 | gf | 1.63 | mm | OK | -- | 21:55 | 2022-07-27 | 1.625
1684
1685
1686
1687
1688
1689
1690
1691
1692
1693
1694
1695
1696
1697
1698
1699
1700
1701
1702
1703
1704
1705
1706 | 38.8 | gf | 1.625 | mm | OK | -- | 21:55 | 2022-07-27 | 1.62
1707 | 38.6 | gf | 1.62 | mm | OK | -- | 21:55 | 2022-07-27 | 1.615
1708 | 38.4 | gf | 1.615 | mm | OK | -- | 21:55 | 2022-07-27 | 1.61
1709 | 38.4 | gf | 1.61 | mm | OK | -- | 21:55 | 2022-07-27 | 1.605
1710 | 38.5 | gf | 1.6 | mm | OK | -- | 21:55 | 2022-07-27 | 1.595
1711 | 38.2 | gf | 1.585 | mm | OK | -- | 21:55 | 2022-07-27 | 1.58
1712 | 38 | gf | 1.57 | mm | OK | -- | 21:55 | 2022-07-27 | 1.565
1713 | 38 | gf | 1.56 | mm | OK | -- | 21:55 | 2022-07-27 | 1.555
1714 | 38.1 | gf | 1.555 | mm | OK | -- | 21:55 | 2022-07-27 | 1.55
1715 | 38 | gf | 1.555 | mm | OK | -- | 21:55 | 2022-07-27 | 1.55
1716 | 37.8 | gf | 1.55 | mm | OK | -- | 21:55 | 2022-07-27 | 1.545
1717 | 37.9 | gf | 1.545 | mm | OK | -- | 21:55 | 2022-07-27 | 1.54
1718 | 37.9 | gf | 1.545 | mm | OK | -- | 21:55 | 2022-07-27 | 1.54
1719 | 38.1 | gf | 1.54 | mm | OK | -- | 21:55 | 2022-07-27 | 1.535
1720 | 37.8 | gf | 1.535 | mm | OK | -- | 21:55 | 2022-07-27 | 1.53
1721 | 37.6 | gf | 1.53 | mm | OK | -- | 21:55 | 2022-07-27 | 1.525
1722 | 37.3 | gf | 1.52 | mm | OK | -- | 21:55 | 2022-07-27 | 1.515
1723 | 37.2 | gf | 1.51 | mm | OK | -- | 21:55 | 2022-07-27 | 1.505
1724 | 37.2 | gf | 1.5 | mm | OK | -- | 21:55 | 2022-07-27 | 1.495
1725 | 37 | gf | 1.495 | mm | OK | -- | 21:55 | 2022-07-27 | 1.49
1726 | 36.9 | gf | 1.49 | mm | OK | -- | 21:55 | 2022-07-27 | 1.485
1727 | 36.7 | gf | 1.48 | mm | OK | -- | 21:55 | 2022-07-27 | 1.475
1728 | 36.6 | gf | 1.47 | mm | OK | -- | 21:55 | 2022-07-27 | 1.465
1729 | 36.3 | gf | 1.46 | mm | OK | -- | 21:55 | 2022-07-27 | 1.455
1730 | 36 | gf | 1.445 | mm | OK | -- | 21:55 | 2022-07-27 | 1.44
1731 | 35.8 | gf | 1.435 | mm | OK | -- | 21:55 | 2022-07-27 | 1.43
1732 | 35.6 | gf | 1.425 | mm | OK | -- | 21:55 | 2022-07-27 | 1.42
1733 | 35.5 | gf | 1.415 | mm | OK | -- | 21:55 | 2022-07-27 | 1.41
1734 | 35.5 | gf | 1.405 | mm | OK | -- | 21:55 | 2022-07-27 | 1.4
1735 | 35.7 | gf | 1.4 | mm | OK | -- | 21:55 | 2022-07-27 | 1.395
1736 | 35.8 | gf | 1.4 | mm | OK | -- | 21:55 | 2022-07-27 | 1.395
1737 | 35.6 | gf | 1.395 | mm | OK | -- | 21:55 | 2022-07-27 | 1.39
1738 | 35.4 | gf | 1.39 | mm | OK | -- | 21:55 | 2022-07-27 | 1.385
1739 | 35.4 | gf | 1.39 | mm | OK | -- | 21:55 | 2022-07-27 | 1.385
1740 | 35.3 | gf | 1.385 | mm | OK | -- | 21:55 | 2022-07-27 | 1.38
1741 | 35.2 | gf | 1.375 | mm | OK | -- | 21:55 | 2022-07-27 | 1.37
1742 | 35.1 | gf | 1.37 | mm | OK | -- | 21:55 | 2022-07-27 | 1.365
1743 | 35.1 | gf | 1.37 | mm | OK | -- | 21:55 | 2022-07-27 | 1.365
1744 | 35 | gf | 1.365 | mm | OK | -- | 21:55 | 2022-07-27 | 1.36
1745 | 35 | gf | 1.36 | mm | OK | -- | 21:55 | 2022-07-27 | 1.355
1746 | 35 | gf | 1.355 | mm | OK | -- | 21:55 | 2022-07-27 | 1.35
1747 | 35.1 | gf | 1.345 | mm | OK | -- | 21:55 | 2022-07-27 | 1.34
1748 | 35.2 | gf | 1.345 | mm | OK | -- | 21:55 | 2022-07-27 | 1.34
1749 | 35 | gf | 1.34 | mm | OK | -- | 21:55 | 2022-07-27 | 1.335
1750 | 35 | gf | 1.335 | mm | OK | -- | 21:55 | 2022-07-27 | 1.33
1751 | 35 | gf | 1.325 | mm | OK | -- | 21:55 | 2022-07-27 | 1.32
1752 | 34.9 | gf | 1.32 | mm | OK | -- | 21:55 | 2022-07-27 | 1.315
1753 | 34.7 | gf | 1.315 | mm | OK | -- | 21:55 | 2022-07-27 | 1.31
1754 | 34.7 | gf | 1.31 | mm | OK | -- | 21:55 | 2022-07-27 | 1.305
1755 | 34.9 | gf | 1.305 | mm | OK | -- | 21:55 | 2022-07-27 | 1.3
1756 | 34.9 | gf | 1.3 | mm | OK | -- | 21:55 | 2022-07-27 | 1.295
1757 | 35 | gf | 1.295 | mm | OK | -- | 21:55 | 2022-07-27 | 1.29
1758 | 35 | gf | 1.29 | mm | OK | -- | 21:55 | 2022-07-27 | 1.285
1759 | 35 | gf | 1.285 | mm | OK | -- | 21:55 | 2022-07-27 | 1.28
1760 | 35 | gf | 1.28 | mm | OK | -- | 21:55 | 2022-07-27 | 1.275
1761 | 34.8 | gf | 1.275 | mm | OK | -- | 21:55 | 2022-07-27 | 1.27
1762 | 34.7 | gf | 1.27 | mm | OK | -- | 21:55 | 2022-07-27 | 1.265
1763 | 34.6 | gf | 1.265 | mm | OK | -- | 21:55 | 2022-07-27 | 1.26
1764 | 34.6 | gf | 1.26 | mm | OK | -- | 21:55 | 2022-07-27 | 1.255
1765 | 34.6 | gf | 1.255 | mm | OK | -- | 21:55 | 2022-07-27 | 1.25
1766 | 34.8 | gf | 1.255 | mm | OK | -- | 21:55 | 2022-07-27 | 1.25
1767 | 34.8 | gf | 1.25 | mm | OK | -- | 21:55 | 2022-07-27 | 1.245
1768 | 34.8 | gf | 1.245 | mm | OK | -- | 21:55 | 2022-07-27 | 1.24
1769 | 34.6 | gf | 1.24 | mm | OK | -- | 21:55 | 2022-07-27 | 1.235
1770 | 34.8 | gf | 1.24 | mm | OK | -- | 21:55 | 2022-07-27 | 1.235
1771 | 34.7 | gf | 1.235 | mm | OK | -- | 21:55 | 2022-07-27 | 1.23
1772 | 34.8 | gf | 1.23 | mm | OK | -- | 21:55 | 2022-07-27 | 1.225
1773 | 34.8 | gf | 1.225 | mm | OK | -- | 21:55 | 2022-07-27 | 1.22
1774 | 34.9 | gf | 1.225 | mm | OK | -- | 21:55 | 2022-07-27 | 1.22
1775 | 34.9 | gf | 1.22 | mm | OK | -- | 21:55 | 2022-07-27 | 1.215
1776 | 35.1 | gf | 1.215 | mm | OK | -- | 21:55 | 2022-07-27 | 1.21
1777 | 35 | gf | 1.215 | mm | OK | -- | 21:55 | 2022-07-27 | 1.21
1778 | 34.9 | gf | 1.21 | mm | OK | -- | 21:55 | 2022-07-27 | 1.205
1779 | 35 | gf | 1.205 | mm | OK | -- | 21:55 | 2022-07-27 | 1.2
1780 | 34.9 | gf | 1.2 | mm | OK | -- | 21:55 | 2022-07-27 | 1.195
1781 | 34.9 | gf | 1.195 | mm | OK | -- | 21:55 | 2022-07-27 | 1.19
1782 | 34.9 | gf | 1.19 | mm | OK | -- | 21:55 | 2022-07-27 | 1.185
1783 | 34.9 | gf | 1.19 | mm | OK | -- | 21:55 | 2022-07-27 | 1.185
1784 | 34.9 | gf | 1.185 | mm | OK | -- | 21:55 | 2022-07-27 | 1.18
1785 | 35.1 | gf | 1.18 | mm | OK | -- | 21:55 | 2022-07-27 | 1.175
1786 | 35.1 | gf | 1.175 | mm | OK | -- | 21:55 | 2022-07-27 | 1.17
1787 | 35 | gf | 1.175 | mm | OK | -- | 21:55 | 2022-07-27 | 1.17
1788 | 34.9 | gf | 1.17 | mm | OK | -- | 21:55 | 2022-07-27 | 1.165
1789 | 34.9 | gf | 1.17 | mm | OK | -- | 21:55 | 2022-07-27 | 1.165
1790 | 34.8 | gf | 1.165 | mm | OK | -- | 21:55 | 2022-07-27 | 1.16
1791 | 34.8 | gf | 1.165 | mm | OK | -- | 21:55 | 2022-07-27 | 1.16
1792 | 34.7 | gf | 1.16 | mm | OK | -- | 21:55 | 2022-07-27 | 1.155
1793 | 34.7 | gf | 1.16 | mm | OK | -- | 21:55 | 2022-07-27 | 1.155
1794 | 34.7 | gf | 1.16 | mm | OK | -- | 21:55 | 2022-07-27 | 1.155
1795 | 34.6 | gf | 1.16 | mm | OK | -- | 21:55 | 2022-07-27 | 1.155
1796 | 34.4 | gf | 1.155 | mm | OK | -- | 21:55 | 2022-07-27 | 1.15
1797 | 34.2 | gf | 1.15 | mm | OK | -- | 21:55 | 2022-07-27 | 1.145
1798 | 34 | gf | 1.15 | mm | OK | -- | 21:55 | 2022-07-27 | 1.145
1799 | 33.9 | gf | 1.145 | mm | OK | -- | 21:55 | 2022-07-27 | 1.14
1800 | 34.2 | gf | 1.14 | mm | OK | -- | 21:55 | 2022-07-27 | 1.135
1801 | 34.1 | gf | 1.135 | mm | OK | -- | 21:55 | 2022-07-27 | 1.13
1802 | 34.1 | gf | 1.135 | mm | OK | -- | 21:55 | 2022-07-27 | 1.13
1803 | 34.1 | gf | 1.13 | mm | OK | -- | 21:55 | 2022-07-27 | 1.125
1804 | 34 | gf | 1.13 | mm | OK | -- | 21:55 | 2022-07-27 | 1.125
1805 | 33.7 | gf | 1.125 | mm | OK | -- | 21:55 | 2022-07-27 | 1.12
1806 | 33.7 | gf | 1.12 | mm | OK | -- | 21:55 | 2022-07-27 | 1.115
1807 | 33.7 | gf | 1.12 | mm | OK | -- | 21:55 | 2022-07-27 | 1.115
1808 | 33.6 | gf | 1.115 | mm | OK | -- | 21:55 | 2022-07-27 | 1.11
1809 | 33.4 | gf | 1.11 | mm | OK | -- | 21:55 | 2022-07-27 | 1.105
1810 | 33.3 | gf | 1.105 | mm | OK | -- | 21:55 | 2022-07-27 | 1.1
1811 | 33.5 | gf | 1.1 | mm | OK | -- | 21:55 | 2022-07-27 | 1.095
1812 | 33.5 | gf | 1.095 | mm | OK | -- | 21:55 | 2022-07-27 | 1.09
1813 | 33.7 | gf | 1.095 | mm | OK | -- | 21:55 | 2022-07-27 | 1.09
1814 | 33.9 | gf | 1.09 | mm | OK | -- | 21:55 | 2022-07-27 | 1.085
1815 | 33.9 | gf | 1.09 | mm | OK | -- | 21:55 | 2022-07-27 | 1.085
1816 | 33.8 | gf | 1.085 | mm | OK | -- | 21:55 | 2022-07-27 | 1.08
1817 | 33.8 | gf | 1.08 | mm | OK | -- | 21:55 | 2022-07-27 | 1.075
1818 | 33.9 | gf | 1.08 | mm | OK | -- | 21:55 | 2022-07-27 | 1.075
1819 | 33.9 | gf | 1.075 | mm | OK | -- | 21:55 | 2022-07-27 | 1.07
1820 | 33.9 | gf | 1.07 | mm | OK | -- | 21:55 | 2022-07-27 | 1.065
1821 | 34 | gf | 1.07 | mm | OK | -- | 21:55 | 2022-07-27 | 1.065
1822 | 34.1 | gf | 1.07 | mm | OK | -- | 21:56 | 2022-07-27 | 1.065
1823 | 33.8 | gf | 1.065 | mm | OK | -- | 21:56 | 2022-07-27 | 1.06
1824 | 33.8 | gf | 1.06 | mm | OK | -- | 21:56 | 2022-07-27 | 1.055
1825 | 33.8 | gf | 1.055 | mm | OK | -- | 21:56 | 2022-07-27 | 1.05
1826 | 33.9 | gf | 1.055 | mm | OK | -- | 21:56 | 2022-07-27 | 1.05
1827 | 33.9 | gf | 1.05 | mm | OK | -- | 21:56 | 2022-07-27 | 1.045
1828 | 33.7 | gf | 1.045 | mm | OK | -- | 21:56 | 2022-07-27 | 1.04
1829 | 33.7 | gf | 1.045 | mm | OK | -- | 21:56 | 2022-07-27 | 1.04
1830 | 33.7 | gf | 1.04 | mm | OK | -- | 21:56 | 2022-07-27 | 1.035
1831 | 33.6 | gf | 1.04 | mm | OK | -- | 21:56 | 2022-07-27 | 1.035
1832 | 33.3 | gf | 1.035 | mm | OK | -- | 21:56 | 2022-07-27 | 1.03
1833 | 33.3 | gf | 1.03 | mm | OK | -- | 21:56 | 2022-07-27 | 1.025
1834 | 33.3 | gf | 1.025 | mm | OK | -- | 21:56 | 2022-07-27 | 1.02
1835 | 33.3 | gf | 1.02 | mm | OK | -- | 21:56 | 2022-07-27 | 1.015
1836 | 33.3 | gf | 1.015 | mm | OK | -- | 21:56 | 2022-07-27 | 1.01
1837 | 33.3 | gf | 1.01 | mm | OK | -- | 21:56 | 2022-07-27 | 1.005
1838 | 33.5 | gf | 1.005 | mm | OK | -- | 21:56 | 2022-07-27 | 1
1839 | 33.4 | gf | 1 | mm | OK | -- | 21:56 | 2022-07-27 | 0.995
1840 | 33.6 | gf | 1 | mm | OK | -- | 21:56 | 2022-07-27 | 0.995
1841 | 33.7 | gf | 0.995 | mm | OK | -- | 21:56 | 2022-07-27 | 0.99
1842 | 33.4 | gf | 0.995 | mm | OK | -- | 21:56 | 2022-07-27 | 0.99
1843 | 33.2 | gf | 0.99 | mm | OK | -- | 21:56 | 2022-07-27 | 0.985
1844 | 33.2 | gf | 0.99 | mm | OK | -- | 21:56 | 2022-07-27 | 0.985
1845 | 33.3 | gf | 0.985 | mm | OK | -- | 21:56 | 2022-07-27 | 0.98
1846 | 33.5 | gf | 0.985 | mm | OK | -- | 21:56 | 2022-07-27 | 0.98
1847 | 33.4 | gf | 0.985 | mm | OK | -- | 21:56 | 2022-07-27 | 0.98
1848 | 33.5 | gf | 0.98 | mm | OK | -- | 21:56 | 2022-07-27 | 0.975
1849 | 33.3 | gf | 0.98 | mm | OK | -- | 21:56 | 2022-07-27 | 0.975
1850 | 33.4 | gf | 0.975 | mm | OK | -- | 21:56 | 2022-07-27 | 0.97
1851 | 33.4 | gf | 0.975 | mm | OK | -- | 21:56 | 2022-07-27 | 0.97
1852 | 33.4 | gf | 0.97 | mm | OK | -- | 21:56 | 2022-07-27 | 0.965
1853 | 33.5 | gf | 0.965 | mm | OK | -- | 21:56 | 2022-07-27 | 0.96
1854 | 33.6 | gf | 0.96 | mm | OK | -- | 21:56 | 2022-07-27 | 0.955
1855 | 33.6 | gf | 0.955 | mm | OK | -- | 21:56 | 2022-07-27 | 0.95
1856 | 33.6 | gf | 0.955 | mm | OK | -- | 21:56 | 2022-07-27 | 0.95
1857 | 33.7 | gf | 0.95 | mm | OK | -- | 21:56 | 2022-07-27 | 0.945
1858 | 33.7 | gf | 0.95 | mm | OK | -- | 21:56 | 2022-07-27 | 0.945
1859 | 33.9 | gf | 0.945 | mm | OK | -- | 21:56 | 2022-07-27 | 0.94
1860 | 33.9 | gf | 0.945 | mm | OK | -- | 21:56 | 2022-07-27 | 0.94
1861 | 33.8 | gf | 0.94 | mm | OK | -- | 21:56 | 2022-07-27 | 0.935
1862 | 33.7 | gf | 0.94 | mm | OK | -- | 21:56 | 2022-07-27 | 0.935
1863 | 34 | gf | 0.935 | mm | OK | -- | 21:56 | 2022-07-27 | 0.93
1864 | 34 | gf | 0.935 | mm | OK | -- | 21:56 | 2022-07-27 | 0.93
1865 | 33.9 | gf | 0.93 | mm | OK | -- | 21:56 | 2022-07-27 | 0.925
1866 | 33.9 | gf | 0.93 | mm | OK | -- | 21:56 | 2022-07-27 | 0.925
1867 | 33.9 | gf | 0.925 | mm | OK | -- | 21:56 | 2022-07-27 | 0.92
1868 | 34 | gf | 0.925 | mm | OK | -- | 21:56 | 2022-07-27 | 0.92
1869 | 34.1 | gf | 0.92 | mm | OK | -- | 21:56 | 2022-07-27 | 0.915
1870 | 33.9 | gf | 0.92 | mm | OK | -- | 21:56 | 2022-07-27 | 0.915
1871 | 33.7 | gf | 0.915 | mm | OK | -- | 21:56 | 2022-07-27 | 0.91
1872 | 33.7 | gf | 0.915 | mm | OK | -- | 21:56 | 2022-07-27 | 0.91
1873 | 33.8 | gf | 0.915 | mm | OK | -- | 21:56 | 2022-07-27 | 0.91
1874 | 33.8 | gf | 0.91 | mm | OK | -- | 21:56 | 2022-07-27 | 0.905
1875 | 33.8 | gf | 0.91 | mm | OK | -- | 21:56 | 2022-07-27 | 0.905
1876 | 33.7 | gf | 0.905 | mm | OK | -- | 21:56 | 2022-07-27 | 0.9
1877 | 33.7 | gf | 0.905 | mm | OK | -- | 21:56 | 2022-07-27 | 0.9
1878 | 33.7 | gf | 0.9 | mm | OK | -- | 21:56 | 2022-07-27 | 0.895
1879 | 33.5 | gf | 0.9 | mm | OK | -- | 21:56 | 2022-07-27 | 0.895
1880 | 33.6 | gf | 0.895 | mm | OK | -- | 21:56 | 2022-07-27 | 0.89
1881 | 33.7 | gf | 0.895 | mm | OK | -- | 21:56 | 2022-07-27 | 0.89
1882 | 33.6 | gf | 0.89 | mm | OK | -- | 21:56 | 2022-07-27 | 0.885
1883 | 33.6 | gf | 0.89 | mm | OK | -- | 21:56 | 2022-07-27 | 0.885
1884 | 33.6 | gf | 0.89 | mm | OK | -- | 21:56 | 2022-07-27 | 0.885
1885 | 33.5 | gf | 0.885 | mm | OK | -- | 21:56 | 2022-07-27 | 0.88
1886 | 33.3 | gf | 0.885 | mm | OK | -- | 21:56 | 2022-07-27 | 0.88
1887 | 33.2 | gf | 0.88 | mm | OK | -- | 21:56 | 2022-07-27 | 0.875
1888 | 33 | gf | 0.88 | mm | OK | -- | 21:56 | 2022-07-27 | 0.875
1889 | 33 | gf | 0.875 | mm | OK | -- | 21:56 | 2022-07-27 | 0.87
1890 | 33.1 | gf | 0.87 | mm | OK | -- | 21:56 | 2022-07-27 | 0.865
1891 | 32.9 | gf | 0.865 | mm | OK | -- | 21:56 | 2022-07-27 | 0.86
1892 | 33 | gf | 0.865 | mm | OK | -- | 21:56 | 2022-07-27 | 0.86
1893 | 33.1 | gf | 0.86 | mm | OK | -- | 21:56 | 2022-07-27 | 0.855
1894 | 33.1 | gf | 0.855 | mm | OK | -- | 21:56 | 2022-07-27 | 0.85
1895 | 33.1 | gf | 0.855 | mm | OK | -- | 21:56 | 2022-07-27 | 0.85
1896 | 33 | gf | 0.85 | mm | OK | -- | 21:56 | 2022-07-27 | 0.845
1897 | 33 | gf | 0.85 | mm | OK | -- | 21:56 | 2022-07-27 | 0.845
1898 | 32.9 | gf | 0.845 | mm | OK | -- | 21:56 | 2022-07-27 | 0.84
1899 | 32.8 | gf | 0.845 | mm | OK | -- | 21:56 | 2022-07-27 | 0.84
1900 | 33 | gf | 0.84 | mm | OK | -- | 21:56 | 2022-07-27 | 0.835
1901 | 33.1 | gf | 0.84 | mm | OK | -- | 21:56 | 2022-07-27 | 0.835
1902 | 33.1 | gf | 0.835 | mm | OK | -- | 21:56 | 2022-07-27 | 0.83
1903 | 33.1 | gf | 0.835 | mm | OK | -- | 21:56 | 2022-07-27 | 0.83
1904 | 32.9 | gf | 0.83 | mm | OK | -- | 21:56 | 2022-07-27 | 0.825
1905 | 33.2 | gf | 0.825 | mm | OK | -- | 21:56 | 2022-07-27 | 0.82
1906 | 33.3 | gf | 0.82 | mm | OK | -- | 21:56 | 2022-07-27 | 0.815
1907 | 33.2 | gf | 0.815 | mm | OK | -- | 21:56 | 2022-07-27 | 0.81
1908 | 33.2 | gf | 0.81 | mm | OK | -- | 21:56 | 2022-07-27 | 0.805
1909 | 33.1 | gf | 0.81 | mm | OK | -- | 21:56 | 2022-07-27 | 0.805
1910 | 33.1 | gf | 0.805 | mm | OK | -- | 21:56 | 2022-07-27 | 0.8
1911 | 33 | gf | 0.805 | mm | OK | -- | 21:56 | 2022-07-27 | 0.8
1912 | 33 | gf | 0.805 | mm | OK | -- | 21:56 | 2022-07-27 | 0.8
1913 | 32.8 | gf | 0.8 | mm | OK | -- | 21:56 | 2022-07-27 | 0.795
1914 | 32.6 | gf | 0.8 | mm | OK | -- | 21:56 | 2022-07-27 | 0.795
1915 | 32.7 | gf | 0.795 | mm | OK | -- | 21:56 | 2022-07-27 | 0.79
1916 | 32.7 | gf | 0.79 | mm | OK | -- | 21:56 | 2022-07-27 | 0.785
1917 | 32.8 | gf | 0.79 | mm | OK | -- | 21:56 | 2022-07-27 | 0.785
1918 | 32.8 | gf | 0.79 | mm | OK | -- | 21:56 | 2022-07-27 | 0.785
1919 | 32.9 | gf | 0.785 | mm | OK | -- | 21:56 | 2022-07-27 | 0.78
1920 | 33 | gf | 0.785 | mm | OK | -- | 21:56 | 2022-07-27 | 0.78
1921 | 32.9 | gf | 0.785 | mm | OK | -- | 21:56 | 2022-07-27 | 0.78
1922 | 32.7 | gf | 0.785 | mm | OK | -- | 21:56 | 2022-07-27 | 0.78
1923 | 32.5 | gf | 0.78 | mm | OK | -- | 21:56 | 2022-07-27 | 0.775
1924 | 32.5 | gf | 0.78 | mm | OK | -- | 21:56 | 2022-07-27 | 0.775
1925 | 32.5 | gf | 0.775 | mm | OK | -- | 21:56 | 2022-07-27 | 0.77
1926 | 32.6 | gf | 0.77 | mm | OK | -- | 21:56 | 2022-07-27 | 0.765
1927 | 32.6 | gf | 0.765 | mm | OK | -- | 21:56 | 2022-07-27 | 0.76
1928 | 32.6 | gf | 0.765 | mm | OK | -- | 21:56 | 2022-07-27 | 0.76
1929 | 32.7 | gf | 0.76 | mm | OK | -- | 21:56 | 2022-07-27 | 0.755
1930 | 32.5 | gf | 0.76 | mm | OK | -- | 21:56 | 2022-07-27 | 0.755
1931 | 32.4 | gf | 0.755 | mm | OK | -- | 21:56 | 2022-07-27 | 0.75
1932 | 32.5 | gf | 0.75 | mm | OK | -- | 21:56 | 2022-07-27 | 0.745
1933 | 32.6 | gf | 0.745 | mm | OK | -- | 21:56 | 2022-07-27 | 0.74
1934 | 32.6 | gf | 0.74 | mm | OK | -- | 21:56 | 2022-07-27 | 0.735
1935 | 32.5 | gf | 0.735 | mm | OK | -- | 21:56 | 2022-07-27 | 0.73
1936 | 32.5 | gf | 0.735 | mm | OK | -- | 21:56 | 2022-07-27 | 0.73
1937 | 32.5 | gf | 0.73 | mm | OK | -- | 21:56 | 2022-07-27 | 0.725
1938 | 32.4 | gf | 0.73 | mm | OK | -- | 21:56 | 2022-07-27 | 0.725
1939 | 32.3 | gf | 0.725 | mm | OK | -- | 21:56 | 2022-07-27 | 0.72
1940 | 32.3 | gf | 0.72 | mm | OK | -- | 21:56 | 2022-07-27 | 0.715
1941 | 32.3 | gf | 0.72 | mm | OK | -- | 21:56 | 2022-07-27 | 0.715
1942 | 32.3 | gf | 0.715 | mm | OK | -- | 21:56 | 2022-07-27 | 0.71
1943 | 32.3 | gf | 0.715 | mm | OK | -- | 21:56 | 2022-07-27 | 0.71
1944 | 32.4 | gf | 0.715 | mm | OK | -- | 21:56 | 2022-07-27 | 0.71
1945 | 32.4 | gf | 0.71 | mm | OK | -- | 21:56 | 2022-07-27 | 0.705
1946 | 32.4 | gf | 0.71 | mm | OK | -- | 21:56 | 2022-07-27 | 0.705
1947 | 32.4 | gf | 0.705 | mm | OK | -- | 21:56 | 2022-07-27 | 0.7
1948 | 32.4 | gf | 0.705 | mm | OK | -- | 21:56 | 2022-07-27 | 0.7
1949 | 32.5 | gf | 0.7 | mm | OK | -- | 21:56 | 2022-07-27 | 0.695
1950 | 32.6 | gf | 0.7 | mm | OK | -- | 21:56 | 2022-07-27 | 0.695
1951 | 32.7 | gf | 0.7 | mm | OK | -- | 21:56 | 2022-07-27 | 0.695
1952 | 32.8 | gf | 0.7 | mm | OK | -- | 21:56 | 2022-07-27 | 0.695
1953 | 32.8 | gf | 0.695 | mm | OK | -- | 21:56 | 2022-07-27 | 0.69
1954 | 32.8 | gf | 0.695 | mm | OK | -- | 21:56 | 2022-07-27 | 0.69
1955 | 32.7 | gf | 0.695 | mm | OK | -- | 21:56 | 2022-07-27 | 0.69
1956 | 32.6 | gf | 0.695 | mm | OK | -- | 21:56 | 2022-07-27 | 0.69
1957 | 32.5 | gf | 0.69 | mm | OK | -- | 21:56 | 2022-07-27 | 0.685
1958 | 32.6 | gf | 0.69 | mm | OK | -- | 21:56 | 2022-07-27 | 0.685
1959 | 32.7 | gf | 0.685 | mm | OK | -- | 21:56 | 2022-07-27 | 0.68
1960 | 32.7 | gf | 0.685 | mm | OK | -- | 21:56 | 2022-07-27 | 0.68
1961 | 32.8 | gf | 0.685 | mm | OK | -- | 21:56 | 2022-07-27 | 0.68
1962 | 32.7 | gf | 0.68 | mm | OK | -- | 21:56 | 2022-07-27 | 0.675
1963 | 32.7 | gf | 0.68 | mm | OK | -- | 21:56 | 2022-07-27 | 0.675
1964 | 32.7 | gf | 0.68 | mm | OK | -- | 21:56 | 2022-07-27 | 0.675
1965 | 32.6 | gf | 0.675 | mm | OK | -- | 21:56 | 2022-07-27 | 0.67
1966 | 32.7 | gf | 0.675 | mm | OK | -- | 21:56 | 2022-07-27 | 0.67
1967 | 32.6 | gf | 0.67 | mm | OK | -- | 21:56 | 2022-07-27 | 0.665
1968 | 32.6 | gf | 0.67 | mm | OK | -- | 21:56 | 2022-07-27 | 0.665
1969 | 32.6 | gf | 0.665 | mm | OK | -- | 21:56 | 2022-07-27 | 0.66
1970 | 32.7 | gf | 0.665 | mm | OK | -- | 21:56 | 2022-07-27 | 0.66
1971 | 32.8 | gf | 0.665 | mm | OK | -- | 21:56 | 2022-07-27 | 0.66
1972 | 32.7 | gf | 0.66 | mm | OK | -- | 21:56 | 2022-07-27 | 0.655
1973 | 32.7 | gf | 0.66 | mm | OK | -- | 21:56 | 2022-07-27 | 0.655
1974 | 32.5 | gf | 0.66 | mm | OK | -- | 21:56 | 2022-07-27 | 0.655
1975 | 32.4 | gf | 0.655 | mm | OK | -- | 21:56 | 2022-07-27 | 0.65
1976 | 32.4 | gf | 0.655 | mm | OK | -- | 21:56 | 2022-07-27 | 0.65
1977 | 32.4 | gf | 0.65 | mm | OK | -- | 21:56 | 2022-07-27 | 0.645
1978 | 32.4 | gf | 0.65 | mm | OK | -- | 21:56 | 2022-07-27 | 0.645
1979 | 32.5 | gf | 0.645 | mm | OK | -- | 21:56 | 2022-07-27 | 0.64
1980 | 32.5 | gf | 0.64 | mm | OK | -- | 21:56 | 2022-07-27 | 0.635
1981 | 32.5 | gf | 0.64 | mm | OK | -- | 21:56 | 2022-07-27 | 0.635
1982 | 32.4 | gf | 0.635 | mm | OK | -- | 21:56 | 2022-07-27 | 0.63
1983 | 32.3 | gf | 0.635 | mm | OK | -- | 21:56 | 2022-07-27 | 0.63
1984 | 32.2 | gf | 0.625 | mm | OK | -- | 21:56 | 2022-07-27 | 0.62
1985 | 32.3 | gf | 0.62 | mm | OK | -- | 21:56 | 2022-07-27 | 0.615
1986 | 32.3 | gf | 0.615 | mm | OK | -- | 21:56 | 2022-07-27 | 0.61
1987 | 32.2 | gf | 0.61 | mm | OK | -- | 21:56 | 2022-07-27 | 0.605
1988 | 32.4 | gf | 0.605 | mm | OK | -- | 21:56 | 2022-07-27 | 0.6
1989 | 32.5 | gf | 0.605 | mm | OK | -- | 21:56 | 2022-07-27 | 0.6
1990 | 32.4 | gf | 0.6 | mm | OK | -- | 21:56 | 2022-07-27 | 0.595
1991 | 32.4 | gf | 0.6 | mm | OK | -- | 21:56 | 2022-07-27 | 0.595
1992 | 32.4 | gf | 0.595 | mm | OK | -- | 21:56 | 2022-07-27 | 0.59
1993 | 32.3 | gf | 0.59 | mm | OK | -- | 21:56 | 2022-07-27 | 0.585
1994 | 32.4 | gf | 0.59 | mm | OK | -- | 21:56 | 2022-07-27 | 0.585
1995 | 32.4 | gf | 0.585 | mm | OK | -- | 21:56 | 2022-07-27 | 0.58
1996 | 32.4 | gf | 0.58 | mm | OK | -- | 21:56 | 2022-07-27 | 0.575
1997 | 32.4 | gf | 0.58 | mm | OK | -- | 21:56 | 2022-07-27 | 0.575
1998 | 32.5 | gf | 0.575 | mm | OK | -- | 21:56 | 2022-07-27 | 0.57
1999 | 32.4 | gf | 0.575 | mm | OK | -- | 21:56 | 2022-07-27 | 0.57
2000 | 32.1 | gf | 0.575 | mm | OK | -- | 21:56 | 2022-07-27 | 0.57
2001 | 32.1 | gf | 0.57 | mm | OK | -- | 21:56 | 2022-07-27 | 0.565
2002 | 32.1 | gf | 0.565 | mm | OK | -- | 21:56 | 2022-07-27 | 0.56
2003 | 32 | gf | 0.56 | mm | OK | -- | 21:56 | 2022-07-27 | 0.555
2004 | 31.8 | gf | 0.555 | mm | OK | -- | 21:56 | 2022-07-27 | 0.55
2005 | 31.6 | gf | 0.55 | mm | OK | -- | 21:56 | 2022-07-27 | 0.545
2006 | 31.6 | gf | 0.55 | mm | OK | -- | 21:56 | 2022-07-27 | 0.545
2007 | 31.6 | gf | 0.545 | mm | OK | -- | 21:56 | 2022-07-27 | 0.54
2008 | 31.6 | gf | 0.545 | mm | OK | -- | 21:56 | 2022-07-27 | 0.54
2009 | 31.8 | gf | 0.54 | mm | OK | -- | 21:56 | 2022-07-27 | 0.535
2010 | 31.9 | gf | 0.54 | mm | OK | -- | 21:56 | 2022-07-27 | 0.535
2011 | 31.8 | gf | 0.54 | mm | OK | -- | 21:56 | 2022-07-27 | 0.535
2012 | 31.8 | gf | 0.54 | mm | OK | -- | 21:56 | 2022-07-27 | 0.535
2013 | 31.8 | gf | 0.535 | mm | OK | -- | 21:56 | 2022-07-27 | 0.53
2014 | 31.8 | gf | 0.535 | mm | OK | -- | 21:56 | 2022-07-27 | 0.53
2015 | 31.9 | gf | 0.535 | mm | OK | -- | 21:56 | 2022-07-27 | 0.53
2016 | 32 | gf | 0.535 | mm | OK | -- | 21:56 | 2022-07-27 | 0.53
2017 | 32.1 | gf | 0.535 | mm | OK | -- | 21:56 | 2022-07-27 | 0.53
2018 | 32.1 | gf | 0.535 | mm | OK | -- | 21:56 | 2022-07-27 | 0.53
2019 | 32.1 | gf | 0.535 | mm | OK | -- | 21:56 | 2022-07-27 | 0.53
2020 | 32.1 | gf | 0.535 | mm | OK | -- | 21:56 | 2022-07-27 | 0.53
2021 | 32 | gf | 0.53 | mm | OK | -- | 21:56 | 2022-07-27 | 0.525
2022 | 31.8 | gf | 0.53 | mm | OK | -- | 21:56 | 2022-07-27 | 0.525
2023 | 31.7 | gf | 0.53 | mm | OK | -- | 21:56 | 2022-07-27 | 0.525
2024 | 31.5 | gf | 0.53 | mm | OK | -- | 21:56 | 2022-07-27 | 0.525
2025 | 31.2 | gf | 0.525 | mm | OK | -- | 21:56 | 2022-07-27 | 0.52
2026 | 31.3 | gf | 0.525 | mm | OK | -- | 21:56 | 2022-07-27 | 0.52
2027 | 31.3 | gf | 0.52 | mm | OK | -- | 21:56 | 2022-07-27 | 0.515
2028 | 31.1 | gf | 0.52 | mm | OK | -- | 21:56 | 2022-07-27 | 0.515
2029 | 31.1 | gf | 0.52 | mm | OK | -- | 21:56 | 2022-07-27 | 0.515
2030 | 30.8 | gf | 0.515 | mm | OK | -- | 21:56 | 2022-07-27 | 0.51
2031 | 30.7 | gf | 0.515 | mm | OK | -- | 21:56 | 2022-07-27 | 0.51
2032 | 30.7 | gf | 0.51 | mm | OK | -- | 21:56 | 2022-07-27 | 0.505
2033 | 31.2 | gf | 0.51 | mm | OK | -- | 21:56 | 2022-07-27 | 0.505
2034 | 31.7 | gf | 0.505 | mm | OK | -- | 21:56 | 2022-07-27 | 0.5
2035 | 31.7 | gf | 0.505 | mm | OK | -- | 21:56 | 2022-07-27 | 0.5
2036 | 31.7 | gf | 0.5 | mm | OK | -- | 21:56 | 2022-07-27 | 0.495
2037 | 31.7 | gf | 0.5 | mm | OK | -- | 21:56 | 2022-07-27 | 0.495
2038 | 31.8 | gf | 0.495 | mm | OK | -- | 21:56 | 2022-07-27 | 0.49
2039 | 31.8 | gf | 0.495 | mm | OK | -- | 21:56 | 2022-07-27 | 0.49
2040 | 31.6 | gf | 0.49 | mm | OK | -- | 21:56 | 2022-07-27 | 0.485
2041 | 31.4 | gf | 0.485 | mm | OK | -- | 21:56 | 2022-07-27 | 0.48
2042 | 31.3 | gf | 0.48 | mm | OK | -- | 21:56 | 2022-07-27 | 0.475
2043 | 31.3 | gf | 0.475 | mm | OK | -- | 21:56 | 2022-07-27 | 0.47
2044 | 31.3 | gf | 0.475 | mm | OK | -- | 21:56 | 2022-07-27 | 0.47
2045 | 31.2 | gf | 0.47 | mm | OK | -- | 21:56 | 2022-07-27 | 0.465
2046 | 31.3 | gf | 0.47 | mm | OK | -- | 21:56 | 2022-07-27 | 0.465
2047 | 31.3 | gf | 0.465 | mm | OK | -- | 21:56 | 2022-07-27 | 0.46
2048 | 31.2 | gf | 0.465 | mm | OK | -- | 21:56 | 2022-07-27 | 0.46
2049 | 31 | gf | 0.46 | mm | OK | -- | 21:56 | 2022-07-27 | 0.455
2050 | 30.9 | gf | 0.46 | mm | OK | -- | 21:56 | 2022-07-27 | 0.455
2051 | 30.8 | gf | 0.455 | mm | OK | -- | 21:56 | 2022-07-27 | 0.45
2052 | 30.8 | gf | 0.455 | mm | OK | -- | 21:56 | 2022-07-27 | 0.45
2053 | 30.7 | gf | 0.445 | mm | OK | -- | 21:56 | 2022-07-27 | 0.44
2054 | 31 | gf | 0.44 | mm | OK | -- | 21:56 | 2022-07-27 | 0.435
2055 | 31.2 | gf | 0.435 | mm | OK | -- | 21:56 | 2022-07-27 | 0.43
2056 | 31.3 | gf | 0.435 | mm | OK | -- | 21:56 | 2022-07-27 | 0.43
2057 | 31.3 | gf | 0.43 | mm | OK | -- | 21:56 | 2022-07-27 | 0.425
2058 | 31.4 | gf | 0.43 | mm | OK | -- | 21:56 | 2022-07-27 | 0.425
2059 | 31.3 | gf | 0.43 | mm | OK | -- | 21:56 | 2022-07-27 | 0.425
2060 | 31.3 | gf | 0.425 | mm | OK | -- | 21:56 | 2022-07-27 | 0.42
2061 | 31.2 | gf | 0.42 | mm | OK | -- | 21:56 | 2022-07-27 | 0.415
2062 | 31.1 | gf | 0.42 | mm | OK | -- | 21:56 | 2022-07-27 | 0.415
2063 | 31.1 | gf | 0.415 | mm | OK | -- | 21:56 | 2022-07-27 | 0.41
2064 | 31.2 | gf | 0.41 | mm | OK | -- | 21:56 | 2022-07-27 | 0.405
2065 | 31.1 | gf | 0.405 | mm | OK | -- | 21:56 | 2022-07-27 | 0.4
2066 | 31.1 | gf | 0.4 | mm | OK | -- | 21:56 | 2022-07-27 | 0.395
2067 | 31 | gf | 0.395 | mm | OK | -- | 21:56 | 2022-07-27 | 0.39
2068 | 31.4 | gf | 0.39 | mm | OK | -- | 21:56 | 2022-07-27 | 0.385
2069 | 31.3 | gf | 0.385 | mm | OK | -- | 21:56 | 2022-07-27 | 0.38
2070 | 31.2 | gf | 0.385 | mm | OK | -- | 21:56 | 2022-07-27 | 0.38
2071 | 31.3 | gf | 0.38 | mm | OK | -- | 21:56 | 2022-07-27 | 0.375
2072 | 31.3 | gf | 0.38 | mm | OK | -- | 21:56 | 2022-07-27 | 0.375
2073 | 31.2 | gf | 0.375 | mm | OK | -- | 21:56 | 2022-07-27 | 0.37
2074 | 31.2 | gf | 0.375 | mm | OK | -- | 21:56 | 2022-07-27 | 0.37
2075 | 31.2 | gf | 0.37 | mm | OK | -- | 21:56 | 2022-07-27 | 0.365
2076 | 31.2 | gf | 0.37 | mm | OK | -- | 21:56 | 2022-07-27 | 0.365
2077 | 31 | gf | 0.365 | mm | OK | -- | 21:56 | 2022-07-27 | 0.36
2078 | 31 | gf | 0.365 | mm | OK | -- | 21:56 | 2022-07-27 | 0.36
2079 | 30.8 | gf | 0.36 | mm | OK | -- | 21:56 | 2022-07-27 | 0.355
2080 | 30.7 | gf | 0.355 | mm | OK | -- | 21:56 | 2022-07-27 | 0.35
2081 | 30.6 | gf | 0.35 | mm | OK | -- | 21:56 | 2022-07-27 | 0.345
2082 | 30.5 | gf | 0.345 | mm | OK | -- | 21:56 | 2022-07-27 | 0.34
2083 | 30.2 | gf | 0.34 | mm | OK | -- | 21:56 | 2022-07-27 | 0.335
2084 | 29.5 | gf | 0.34 | mm | OK | -- | 21:56 | 2022-07-27 | 0.335
2085 | 29 | gf | 0.33 | mm | OK | -- | 21:56 | 2022-07-27 | 0.325
2086 | 28.9 | gf | 0.325 | mm | OK | -- | 21:56 | 2022-07-27 | 0.32
2087 | 29 | gf | 0.325 | mm | OK | -- | 21:56 | 2022-07-27 | 0.32
2088 | 29 | gf | 0.32 | mm | OK | -- | 21:56 | 2022-07-27 | 0.315
2089 | 29 | gf | 0.32 | mm | OK | -- | 21:56 | 2022-07-27 | 0.315
2090 | 28.6 | gf | 0.315 | mm | OK | -- | 21:56 | 2022-07-27 | 0.31
2091 | 28.2 | gf | 0.31 | mm | OK | -- | 21:56 | 2022-07-27 | 0.305
2092 | 27.9 | gf | 0.31 | mm | OK | -- | 21:56 | 2022-07-27 | 0.305
2093 | 28.4 | gf | 0.305 | mm | OK | -- | 21:56 | 2022-07-27 | 0.3
2094 | 28.8 | gf | 0.3 | mm | OK | -- | 21:56 | 2022-07-27 | 0.295
2095 | 28.8 | gf | 0.295 | mm | OK | -- | 21:56 | 2022-07-27 | 0.29
2096 | 28.7 | gf | 0.295 | mm | OK | -- | 21:56 | 2022-07-27 | 0.29
2097 | 28.7 | gf | 0.29 | mm | OK | -- | 21:56 | 2022-07-27 | 0.285
2098 | 28.7 | gf | 0.29 | mm | OK | -- | 21:56 | 2022-07-27 | 0.285
2099 | 28.5 | gf | 0.285 | mm | OK | -- | 21:56 | 2022-07-27 | 0.28
2100 | 28.5 | gf | 0.285 | mm | OK | -- | 21:56 | 2022-07-27 | 0.28
2101 | 28.4 | gf | 0.285 | mm | OK | -- | 21:56 | 2022-07-27 | 0.28
2102 | 28.2 | gf | 0.285 | mm | OK | -- | 21:56 | 2022-07-27 | 0.28
2103 | 28 | gf | 0.28 | mm | OK | -- | 21:56 | 2022-07-27 | 0.275
2104 | 28 | gf | 0.28 | mm | OK | -- | 21:56 | 2022-07-27 | 0.275
2105 | 27.9 | gf | 0.275 | mm | OK | -- | 21:56 | 2022-07-27 | 0.27
2106 | 27.9 | gf | 0.275 | mm | OK | -- | 21:56 | 2022-07-27 | 0.27
2107 | 27.9 | gf | 0.27 | mm | OK | -- | 21:56 | 2022-07-27 | 0.265
2108 | 28 | gf | 0.27 | mm | OK | -- | 21:56 | 2022-07-27 | 0.265
2109 | 28.1 | gf | 0.265 | mm | OK | -- | 21:56 | 2022-07-27 | 0.26
2110 | 28.3 | gf | 0.265 | mm | OK | -- | 21:56 | 2022-07-27 | 0.26
2111 | 28.6 | gf | 0.26 | mm | OK | -- | 21:56 | 2022-07-27 | 0.255
2112 | 28.9 | gf | 0.26 | mm | OK | -- | 21:56 | 2022-07-27 | 0.255
2113 | 29.1 | gf | 0.25 | mm | OK | -- | 21:56 | 2022-07-27 | 0.245
2114 | 29.1 | gf | 0.25 | mm | OK | -- | 21:56 | 2022-07-27 | 0.245
2115 | 29.3 | gf | 0.245 | mm | OK | -- | 21:56 | 2022-07-27 | 0.24
2116 | 29.6 | gf | 0.24 | mm | OK | -- | 21:56 | 2022-07-27 | 0.235
2117 | 29.8 | gf | 0.24 | mm | OK | -- | 21:56 | 2022-07-27 | 0.235
2118 | 30 | gf | 0.24 | mm | OK | -- | 21:56 | 2022-07-27 | 0.235
2119 | 30.2 | gf | 0.235 | mm | OK | -- | 21:56 | 2022-07-27 | 0.23
2120 | 30.2 | gf | 0.235 | mm | OK | -- | 21:56 | 2022-07-27 | 0.23
2121 | 30.2 | gf | 0.235 | mm | OK | -- | 21:56 | 2022-07-27 | 0.23
2122 | 30.1 | gf | 0.23 | mm | OK | -- | 21:56 | 2022-07-27 | 0.225
2123 | 30 | gf | 0.23 | mm | OK | -- | 21:56 | 2022-07-27 | 0.225
2124 | 30 | gf | 0.225 | mm | OK | -- | 21:56 | 2022-07-27 | 0.22
2125 | 30.2 | gf | 0.225 | mm | OK | -- | 21:56 | 2022-07-27 | 0.22
2126 | 30.2 | gf | 0.225 | mm | OK | -- | 21:56 | 2022-07-27 | 0.22
2127 | 30.3 | gf | 0.22 | mm | OK | -- | 21:56 | 2022-07-27 | 0.215
2128 | 30.3 | gf | 0.22 | mm | OK | -- | 21:56 | 2022-07-27 | 0.215
2129 | 30.3 | gf | 0.22 | mm | OK | -- | 21:56 | 2022-07-27 | 0.215
2130 | 30.1 | gf | 0.215 | mm | OK | -- | 21:56 | 2022-07-27 | 0.21
2131 | 29.8 | gf | 0.215 | mm | OK | -- | 21:56 | 2022-07-27 | 0.21
2132 | 29.8 | gf | 0.205 | mm | OK | -- | 21:56 | 2022-07-27 | 0.2
2133 | 29.9 | gf | 0.2 | mm | OK | -- | 21:56 | 2022-07-27 | 0.195
2134 | 30 | gf | 0.195 | mm | OK | -- | 21:56 | 2022-07-27 | 0.19
2135 | 30.1 | gf | 0.19 | mm | OK | -- | 21:56 | 2022-07-27 | 0.185
2136 | 30.2 | gf | 0.19 | mm | OK | -- | 21:56 | 2022-07-27 | 0.185
2137 | 30.1 | gf | 0.185 | mm | OK | -- | 21:56 | 2022-07-27 | 0.18
2138 | 30.2 | gf | 0.185 | mm | OK | -- | 21:56 | 2022-07-27 | 0.18
2139 | 30.1 | gf | 0.185 | mm | OK | -- | 21:56 | 2022-07-27 | 0.18
2140 | 30.1 | gf | 0.18 | mm | OK | -- | 21:56 | 2022-07-27 | 0.175
2141 | 30.1 | gf | 0.18 | mm | OK | -- | 21:56 | 2022-07-27 | 0.175
2142 | 30 | gf | 0.175 | mm | OK | -- | 21:56 | 2022-07-27 | 0.17
2143 | 30.1 | gf | 0.175 | mm | OK | -- | 21:56 | 2022-07-27 | 0.17
2144 | 30.1 | gf | 0.17 | mm | OK | -- | 21:56 | 2022-07-27 | 0.165
2145 | 30.1 | gf | 0.165 | mm | OK | -- | 21:56 | 2022-07-27 | 0.16
2146 | 30.3 | gf | 0.165 | mm | OK | -- | 21:56 | 2022-07-27 | 0.16
2147 | 30.3 | gf | 0.16 | mm | OK | -- | 21:56 | 2022-07-27 | 0.155
2148 | 30.4 | gf | 0.155 | mm | OK | -- | 21:56 | 2022-07-27 | 0.15
2149 | 30.3 | gf | 0.155 | mm | OK | -- | 21:56 | 2022-07-27 | 0.15
2150 | 30.1 | gf | 0.15 | mm | OK | -- | 21:56 | 2022-07-27 | 0.145
2151 | 30 | gf | 0.145 | mm | OK | -- | 21:56 | 2022-07-27 | 0.14
2152 | 30.1 | gf | 0.14 | mm | OK | -- | 21:56 | 2022-07-27 | 0.135
2153 | 30.3 | gf | 0.135 | mm | OK | -- | 21:56 | 2022-07-27 | 0.13
2154 | 30.2 | gf | 0.13 | mm | OK | -- | 21:56 | 2022-07-27 | 0.125
2155 | 30.1 | gf | 0.13 | mm | OK | -- | 21:56 | 2022-07-27 | 0.125
2156 | 29.8 | gf | 0.125 | mm | OK | -- | 21:56 | 2022-07-27 | 0.12
2157 | 29.9 | gf | 0.12 | mm | OK | -- | 21:56 | 2022-07-27 | 0.115
2158 | 29.8 | gf | 0.115 | mm | OK | -- | 21:56 | 2022-07-27 | 0.11
2159 | 29.9 | gf | 0.11 | mm | OK | -- | 21:56 | 2022-07-27 | 0.105
2160 | 30 | gf | 0.105 | mm | OK | -- | 21:56 | 2022-07-27 | 0.1
2161 | 29.9 | gf | 0.1 | mm | OK | -- | 21:56 | 2022-07-27 | 0.095
2162 | 29.9 | gf | 0.1 | mm | OK | -- | 21:56 | 2022-07-27 | 0.095
2163 | 29.7 | gf | 0.095 | mm | OK | -- | 21:56 | 2022-07-27 | 0.09
2164 | 29.8 | gf | 0.09 | mm | OK | -- | 21:56 | 2022-07-27 | 0.085
2165 | 29.9 | gf | 0.09 | mm | OK | -- | 21:56 | 2022-07-27 | 0.085
2166 | 29.8 | gf | 0.085 | mm | OK | -- | 21:56 | 2022-07-27 | 0.08
2167 | 29.7 | gf | 0.08 | mm | OK | -- | 21:56 | 2022-07-27 | 0.075
2168 | 29.5 | gf | 0.075 | mm | OK | -- | 21:56 | 2022-07-27 | 0.07
2169 | 29.2 | gf | 0.07 | mm | OK | -- | 21:56 | 2022-07-27 | 0.065
2170 | 28.4 | gf | 0.065 | mm | OK | -- | 21:56 | 2022-07-27 | 0.06
2171 | 23.8 | gf | 0.055 | mm | OK | -- | 21:56 | 2022-07-27 | 0.05
2172 | 20.1 | gf | 0.05 | mm | OK | -- | 21:56 | 2022-07-27 | 0.045
2173 | 20 | gf | 0.045 | mm | OK | -- | 21:56 | 2022-07-27 | 0.04
2174 | 19.3 | gf | 0.04 | mm | OK | -- | 21:56 | 2022-07-27 | 0.035
2175 | 18.6 | gf | 0.035 | mm | OK | -- | 21:56 | 2022-07-27 | 0.03
2176 | 15.8 | gf | 0.03 | mm | OK | -- | 21:56 | 2022-07-27 | 0.025
2177 | 13.4 | gf | 0.025 | mm | OK | -- | 21:56 | 2022-07-27 | 0.02
2178 | 10.2 | gf | 0.025 | mm | OK | -- | 21:56 | 2022-07-27 | 0.02
2179 | 4.3 | gf | 0.02 | mm | OK | -- | 21:56 | 2022-07-27 | 0.015
2180 | 0.6 | gf | 0.015 | mm | OK | -- | 21:56 | 2022-07-27 | 0.01
2181 | 0.1 | gf | 0.01 | mm | OK | -- | 21:56 | 2022-07-27 | 0.005
2182 | 0.1 | gf | 0.005 | mm | OK | -- | 21:56 | 2022-07-27 | 0

## Combined
Switch | KTT Lightning
Notes | 0
No. | Force | Unit | Displacement | Unit | Judge | Position | Time | Date | Mod Dis | Collection Parameters
[10 empty] | Maximum | 155 | @ | No.1082
[10 empty] | Minimum | -0.4 | @ | No.4
[10 empty] | Average | 45.36
[10 empty] | Data Quantity | 2210
[10 empty] | Number of NG | 0
Cond Formatting
[10 empty] | Min Highl Max | 147.25
[10 empty] | Starting Disp | 0.005

## Butterfly
Switch | KTT Lightning | [9 empty] | Input Upstroke In Negatives
Notes | 0
No. | Force | Unit | Displacement | Unit | Judge | Position | Time | Date | Mod Dis | Neg MD | Collection Parameters
1124 | 114 | gf | 3.305 | mm | OK | -- | 21:54 | 2022-07-27 | 3.3 | -3.3 | Maximum | 155 | @ | No.1082
1125 | 109.3 | gf | 3.3 | mm | OK | -- | 21:54 | 2022-07-27 | 3.295 | -3.295 | Minimum | -0.4 | @ | No.4
1126 | 103.4 | gf | 3.295 | mm | OK | -- | 21:54 | 2022-07-27 | 3.29 | -3.29 | Average | 45.36
1127 | 98.3 | gf | 3.29 | mm | OK | -- | 21:54 | 2022-07-27 | 3.285 | -3.285 | Data Quantity | 2210
1128 | 93.6 | gf | 3.285 | mm | OK | -- | 21:54 | 2022-07-27 | 3.28 | -3.28 | Number of NG | 0
1129 | 90.5 | gf | 3.285 | mm | OK | -- | 21:54 | 2022-07-27 | 3.28 | -3.28
1130 | 88.6 | gf | 3.28 | mm | OK | -- | 21:54 | 2022-07-27 | 3.275 | -3.275 | Cond Formatting
1131 | 86.5 | gf | 3.28 | mm | OK | -- | 21:54 | 2022-07-27 | 3.275 | -3.275 | Min Highl Max | 147.25
1132 | 84.2 | gf | 3.275 | mm | OK | -- | 21:54 | 2022-07-27 | 3.27 | -3.27
1133 | 82 | gf | 3.275 | mm | OK | -- | 21:54 | 2022-07-27 | 3.27 | -3.27 | Starting Disp | 0.005
1134 | 80 | gf | 3.27 | mm | OK | -- | 21:54 | 2022-07-27 | 3.265 | -3.265
1135 | 77.4 | gf | 3.27 | mm | OK | -- | 21:54 | 2022-07-27 | 3.265 | -3.265
1136 | 74.9 | gf | 3.265 | mm | OK | -- | 21:54 | 2022-07-27 | 3.26 | -3.26
1137 | 72.6 | gf | 3.265 | mm | OK | -- | 21:54 | 2022-07-27 | 3.26 | -3.26
1138 | 70.8 | gf | 3.26 | mm | OK | -- | 21:54 | 2022-07-27 | 3.255 | -3.255
1139 | 69.7 | gf | 3.26 | mm | OK | -- | 21:54 | 2022-07-27 | 3.255 | -3.255
1140 | 68.8 | gf | 3.26 | mm | OK | -- | 21:54 | 2022-07-27 | 3.255 | -3.255
1141 | 67.3 | gf | 3.26 | mm | OK | -- | 21:54 | 2022-07-27 | 3.255 | -3.255
1142 | 64.8 | gf | 3.255 | mm | OK | -- | 21:54 | 2022-07-27 | 3.25 | -3.25
1143 | 61.5 | gf | 3.255 | mm | OK | -- | 21:54 | 2022-07-27 | 3.25 | -3.25
1144 | 58 | gf | 3.25 | mm | OK | -- | 21:54 | 2022-07-27 | 3.245 | -3.245
1145 | 55.2 | gf | 3.245 | mm | OK | -- | 21:54 | 2022-07-27 | 3.24 | -3.24
1146 | 52.6 | gf | 3.24 | mm | OK | -- | 21:54 | 2022-07-27 | 3.235 | -3.235
1147 | 51.6 | gf | 3.24 | mm | OK | -- | 21:54 | 2022-07-27 | 3.235 | -3.235
1148 | 50.7 | gf | 3.24 | mm | OK | -- | 21:54 | 2022-07-27 | 3.235 | -3.235
1149 | 50.7 | gf | 3.235 | mm | OK | -- | 21:54 | 2022-07-27 | 3.23 | -3.23
1150 | 50.8 | gf | 3.23 | mm | OK | -- | 21:54 | 2022-07-27 | 3.225 | -3.225
1151 | 50.8 | gf | 3.23 | mm | OK | -- | 21:54 | 2022-07-27 | 3.225 | -3.225
1152 | 50.8 | gf | 3.23 | mm | OK | -- | 21:54 | 2022-07-27 | 3.225 | -3.225
1153 | 50.8 | gf | 3.225 | mm | OK | -- | 21:54 | 2022-07-27 | 3.22 | -3.22
1154 | 50.7 | gf | 3.225 | mm | OK | -- | 21:54 | 2022-07-27 | 3.22 | -3.22
1155 | 50.7 | gf | 3.225 | mm | OK | -- | 21:54 | 2022-07-27 | 3.22 | -3.22
1156 | 50.8 | gf | 3.22 | mm | OK | -- | 21:54 | 2022-07-27 | 3.215 | -3.215
1157 | 50.7 | gf | 3.215 | mm | OK | -- | 21:54 | 2022-07-27 | 3.21 | -3.21
1158 | 50.7 | gf | 3.215 | mm | OK | -- | 21:54 | 2022-07-27 | 3.21 | -3.21
1159 | 50.7 | gf | 3.21 | mm | OK | -- | 21:54 | 2022-07-27 | 3.205 | -3.205
1160 | 50.6 | gf | 3.21 | mm | OK | -- | 21:54 | 2022-07-27 | 3.205 | -3.205
1161 | 50.7 | gf | 3.205 | mm | OK | -- | 21:54 | 2022-07-27 | 3.2 | -3.2
1162 | 50.6 | gf | 3.2 | mm | OK | -- | 21:54 | 2022-07-27 | 3.195 | -3.195
1163 | 50.6 | gf | 3.2 | mm | OK | -- | 21:54 | 2022-07-27 | 3.195 | -3.195
1164 | 50.6 | gf | 3.195 | mm | OK | -- | 21:54 | 2022-07-27 | 3.19 | -3.19
1165 | 50.5 | gf | 3.195 | mm | OK | -- | 21:54 | 2022-07-27 | 3.19 | -3.19
1166 | 50.6 | gf | 3.19 | mm | OK | -- | 21:54 | 2022-07-27 | 3.185 | -3.185
1167 | 50.5 | gf | 3.19 | mm | OK | -- | 21:54 | 2022-07-27 | 3.185 | -3.185
1168 | 50.6 | gf | 3.185 | mm | OK | -- | 21:54 | 2022-07-27 | 3.18 | -3.18
1169 | 50.5 | gf | 3.185 | mm | OK | -- | 21:54 | 2022-07-27 | 3.18 | -3.18
1170 | 50.6 | gf | 3.18 | mm | OK | -- | 21:54 | 2022-07-27 | 3.175 | -3.175
1171 | 50.5 | gf | 3.18 | mm | OK | -- | 21:54 | 2022-07-27 | 3.175 | -3.175
1172 | 50.5 | gf | 3.18 | mm | OK | -- | 21:54 | 2022-07-27 | 3.175 | -3.175
1173 | 50.5 | gf | 3.175 | mm | OK | -- | 21:54 | 2022-07-27 | 3.17 | -3.17
1174 | 50.5 | gf | 3.175 | mm | OK | -- | 21:54 | 2022-07-27 | 3.17 | -3.17
1175 | 50.5 | gf | 3.17 | mm | OK | -- | 21:54 | 2022-07-27 | 3.165 | -3.165
1176 | 50.5 | gf | 3.17 | mm | OK | -- | 21:54 | 2022-07-27 | 3.165 | -3.165
1177 | 50.5 | gf | 3.17 | mm | OK | -- | 21:54 | 2022-07-27 | 3.165 | -3.165
1178 | 50.4 | gf | 3.17 | mm | OK | -- | 21:54 | 2022-07-27 | 3.165 | -3.165
1179 | 50.4 | gf | 3.165 | mm | OK | -- | 21:54 | 2022-07-27 | 3.16 | -3.16
1180 | 50.5 | gf | 3.165 | mm | OK | -- | 21:54 | 2022-07-27 | 3.16 | -3.16
1181 | 50.4 | gf | 3.165 | mm | OK | -- | 21:54 | 2022-07-27 | 3.16 | -3.16
1182 | 50.4 | gf | 3.165 | mm | OK | -- | 21:54 | 2022-07-27 | 3.16 | -3.16
1183 | 50.4 | gf | 3.165 | mm | OK | -- | 21:54 | 2022-07-27 | 3.16 | -3.16
1184 | 50.5 | gf | 3.165 | mm | OK | -- | 21:54 | 2022-07-27 | 3.16 | -3.16
1185 | 50.5 | gf | 3.16 | mm | OK | -- | 21:54 | 2022-07-27 | 3.155 | -3.155
1186 | 50.5 | gf | 3.16 | mm | OK | -- | 21:54 | 2022-07-27 | 3.155 | -3.155
1187 | 50.5 | gf | 3.16 | mm | OK | -- | 21:54 | 2022-07-27 | 3.155 | -3.155
1188 | 50.5 | gf | 3.16 | mm | OK | -- | 21:54 | 2022-07-27 | 3.155 | -3.155
1189 | 50.5 | gf | 3.16 | mm | OK | -- | 21:54 | 2022-07-27 | 3.155 | -3.155
1190 | 50.5 | gf | 3.16 | mm | OK | -- | 21:54 | 2022-07-27 | 3.155 | -3.155
1191 | 50.5 | gf | 3.155 | mm | OK | -- | 21:54 | 2022-07-27 | 3.15 | -3.15
1192 | 50.5 | gf | 3.155 | mm | OK | -- | 21:54 | 2022-07-27 | 3.15 | -3.15
1193 | 50.5 | gf | 3.155 | mm | OK | -- | 21:54 | 2022-07-27 | 3.15 | -3.15
1194 | 50.5 | gf | 3.155 | mm | OK | -- | 21:54 | 2022-07-27 | 3.15 | -3.15
1195 | 50.5 | gf | 3.155 | mm | OK | -- | 21:54 | 2022-07-27 | 3.15 | -3.15
1196 | 50.5 | gf | 3.155 | mm | OK | -- | 21:54 | 2022-07-27 | 3.15 | -3.15
1197 | 50.5 | gf | 3.15 | mm | OK | -- | 21:54 | 2022-07-27 | 3.145 | -3.145
1198 | 50.4 | gf | 3.15 | mm | OK | -- | 21:54 | 2022-07-27 | 3.145 | -3.145
1199 | 50.4 | gf | 3.145 | mm | OK | -- | 21:54 | 2022-07-27 | 3.14 | -3.14
1200 | 50.4 | gf | 3.14 | mm | OK | -- | 21:54 | 2022-07-27 | 3.135 | -3.135
1201 | 50.4 | gf | 3.135 | mm | OK | -- | 21:54 | 2022-07-27 | 3.13 | -3.13
1202 | 50.3 | gf | 3.13 | mm | OK | -- | 21:54 | 2022-07-27 | 3.125 | -3.125
1203 | 50.3 | gf | 3.13 | mm | OK | -- | 21:54 | 2022-07-27 | 3.125 | -3.125
1204 | 50.3 | gf | 3.125 | mm | OK | -- | 21:54 | 2022-07-27 | 3.12 | -3.12
1205 | 50.3 | gf | 3.12 | mm | OK | -- | 21:54 | 2022-07-27 | 3.115 | -3.115
1206 | 50.3 | gf | 3.12 | mm | OK | -- | 21:54 | 2022-07-27 | 3.115 | -3.115
1207 | 50.3 | gf | 3.115 | mm | OK | -- | 21:54 | 2022-07-27 | 3.11 | -3.11
1208 | 50.3 | gf | 3.11 | mm | OK | -- | 21:54 | 2022-07-27 | 3.105 | -3.105
1209 | 50.4 | gf | 3.11 | mm | OK | -- | 21:54 | 2022-07-27 | 3.105 | -3.105
1210 | 50.4 | gf | 3.11 | mm | OK | -- | 21:54 | 2022-07-27 | 3.105 | -3.105
1211 | 50.4 | gf | 3.11 | mm | OK | -- | 21:54 | 2022-07-27 | 3.105 | -3.105
1212 | 50.3 | gf | 3.105 | mm | OK | -- | 21:54 | 2022-07-27 | 3.1 | -3.1
1213 | 50.3 | gf | 3.105 | mm | OK | -- | 21:54 | 2022-07-27 | 3.1 | -3.1
1214 | 50.2 | gf | 3.095 | mm | OK | -- | 21:54 | 2022-07-27 | 3.09 | -3.09
1215 | 50.2 | gf | 3.095 | mm | OK | -- | 21:54 | 2022-07-27 | 3.09 | -3.09
1216 | 50.2 | gf | 3.09 | mm | OK | -- | 21:54 | 2022-07-27 | 3.085 | -3.085
1217 | 50.2 | gf | 3.085 | mm | OK | -- | 21:54 | 2022-07-27 | 3.08 | -3.08
1218 | 50.2 | gf | 3.08 | mm | OK | -- | 21:54 | 2022-07-27 | 3.075 | -3.075
1219 | 50.1 | gf | 3.08 | mm | OK | -- | 21:54 | 2022-07-27 | 3.075 | -3.075
1220 | 50.1 | gf | 3.075 | mm | OK | -- | 21:54 | 2022-07-27 | 3.07 | -3.07
1221 | 50 | gf | 3.07 | mm | OK | -- | 21:54 | 2022-07-27 | 3.065 | -3.065
1222 | 50 | gf | 3.065 | mm | OK | -- | 21:54 | 2022-07-27 | 3.06 | -3.06
1223 | 50 | gf | 3.06 | mm | OK | -- | 21:54 | 2022-07-27 | 3.055 | -3.055
1224 | 50 | gf | 3.055 | mm | OK | -- | 21:54 | 2022-07-27 | 3.05 | -3.05
1225 | 50 | gf | 3.055 | mm | OK | -- | 21:54 | 2022-07-27 | 3.05 | -3.05
1226 | 49.9 | gf | 3.05 | mm | OK | -- | 21:54 | 2022-07-27 | 3.045 | -3.045
1227 | 49.9 | gf | 3.045 | mm | OK | -- | 21:54 | 2022-07-27 | 3.04 | -3.04
1228 | 50 | gf | 3.04 | mm | OK | -- | 21:54 | 2022-07-27 | 3.035 | -3.035
1229 | 49.9 | gf | 3.035 | mm | OK | -- | 21:54 | 2022-07-27 | 3.03 | -3.03
1230 | 49.9 | gf | 3.03 | mm | OK | -- | 21:54 | 2022-07-27 | 3.025 | -3.025
1231 | 49.9 | gf | 3.025 | mm | OK | -- | 21:54 | 2022-07-27 | 3.02 | -3.02
1232 | 49.9 | gf | 3.02 | mm | OK | -- | 21:55 | 2022-07-27 | 3.015 | -3.015
1233 | 49.9 | gf | 3.02 | mm | OK | -- | 21:55 | 2022-07-27 | 3.015 | -3.015
1234 | 50 | gf | 3.015 | mm | OK | -- | 21:55 | 2022-07-27 | 3.01 | -3.01
1235 | 50 | gf | 3.01 | mm | OK | -- | 21:55 | 2022-07-27 | 3.005 | -3.005
1236 | 50 | gf | 3.005 | mm | OK | -- | 21:55 | 2022-07-27 | 3 | -3
1237 | 50 | gf | 3.005 | mm | OK | -- | 21:55 | 2022-07-27 | 3 | -3
1238 | 50 | gf | 3 | mm | OK | -- | 21:55 | 2022-07-27 | 2.995 | -2.995
1239 | 50 | gf | 3 | mm | OK | -- | 21:55 | 2022-07-27 | 2.995 | -2.995
1240 | 50 | gf | 2.995 | mm | OK | -- | 21:55 | 2022-07-27 | 2.99 | -2.99
1241 | 50.1 | gf | 2.99 | mm | OK | -- | 21:55 | 2022-07-27 | 2.985 | -2.985
1242 | 50.1 | gf | 2.99 | mm | OK | -- | 21:55 | 2022-07-27 | 2.985 | -2.985
1243 | 50 | gf | 2.985 | mm | OK | -- | 21:55 | 2022-07-27 | 2.98 | -2.98
1244 | 50 | gf | 2.985 | mm | OK | -- | 21:55 | 2022-07-27 | 2.98 | -2.98
1245 | 50 | gf | 2.98 | mm | OK | -- | 21:55 | 2022-07-27 | 2.975 | -2.975
1246 | 50 | gf | 2.98 | mm | OK | -- | 21:55 | 2022-07-27 | 2.975 | -2.975
1247 | 50 | gf | 2.975 | mm | OK | -- | 21:55 | 2022-07-27 | 2.97 | -2.97
1248 | 50 | gf | 2.975 | mm | OK | -- | 21:55 | 2022-07-27 | 2.97 | -2.97
1249 | 49.9 | gf | 2.97 | mm | OK | -- | 21:55 | 2022-07-27 | 2.965 | -2.965
1250 | 49.9 | gf | 2.97 | mm | OK | -- | 21:55 | 2022-07-27 | 2.965 | -2.965
1251 | 49.9 | gf | 2.965 | mm | OK | -- | 21:55 | 2022-07-27 | 2.96 | -2.96
1252 | 49.8 | gf | 2.965 | mm | OK | -- | 21:55 | 2022-07-27 | 2.96 | -2.96
1253 | 49.8 | gf | 2.96 | mm | OK | -- | 21:55 | 2022-07-27 | 2.955 | -2.955
1254 | 49.8 | gf | 2.96 | mm | OK | -- | 21:55 | 2022-07-27 | 2.955 | -2.955
1255 | 49.8 | gf | 2.955 | mm | OK | -- | 21:55 | 2022-07-27 | 2.95 | -2.95
1256 | 49.7 | gf | 2.95 | mm | OK | -- | 21:55 | 2022-07-27 | 2.945 | -2.945
1257 | 49.6 | gf | 2.945 | mm | OK | -- | 21:55 | 2022-07-27 | 2.94 | -2.94
1258 | 49.6 | gf | 2.945 | mm | OK | -- | 21:55 | 2022-07-27 | 2.94 | -2.94
1259 | 49.5 | gf | 2.945 | mm | OK | -- | 21:55 | 2022-07-27 | 2.94 | -2.94
1260 | 49.5 | gf | 2.94 | mm | OK | -- | 21:55 | 2022-07-27 | 2.935 | -2.935
1261 | 49.5 | gf | 2.94 | mm | OK | -- | 21:55 | 2022-07-27 | 2.935 | -2.935
1262 | 49.5 | gf | 2.935 | mm | OK | -- | 21:55 | 2022-07-27 | 2.93 | -2.93
1263 | 49.4 | gf | 2.935 | mm | OK | -- | 21:55 | 2022-07-27 | 2.93 | -2.93
1264 | 49.4 | gf | 2.935 | mm | OK | -- | 21:55 | 2022-07-27 | 2.93 | -2.93
1265 | 49.4 | gf | 2.93 | mm | OK | -- | 21:55 | 2022-07-27 | 2.925 | -2.925
1266 | 49.4 | gf | 2.93 | mm | OK | -- | 21:55 | 2022-07-27 | 2.925 | -2.925
1267 | 49.3 | gf | 2.925 | mm | OK | -- | 21:55 | 2022-07-27 | 2.92 | -2.92
1268 | 49.4 | gf | 2.925 | mm | OK | -- | 21:55 | 2022-07-27 | 2.92 | -2.92
1269 | 49.4 | gf | 2.92 | mm | OK | -- | 21:55 | 2022-07-27 | 2.915 | -2.915
1270 | 49.4 | gf | 2.92 | mm | OK | -- | 21:55 | 2022-07-27 | 2.915 | -2.915
1271 | 49.4 | gf | 2.915 | mm | OK | -- | 21:55 | 2022-07-27 | 2.91 | -2.91
1272 | 49.4 | gf | 2.915 | mm | OK | -- | 21:55 | 2022-07-27 | 2.91 | -2.91
1273 | 49.4 | gf | 2.91 | mm | OK | -- | 21:55 | 2022-07-27 | 2.905 | -2.905
1274 | 49.4 | gf | 2.91 | mm | OK | -- | 21:55 | 2022-07-27 | 2.905 | -2.905
1275 | 49.4 | gf | 2.905 | mm | OK | -- | 21:55 | 2022-07-27 | 2.9 | -2.9
1276 | 49.5 | gf | 2.9 | mm | OK | -- | 21:55 | 2022-07-27 | 2.895 | -2.895
1277 | 49.4 | gf | 2.9 | mm | OK | -- | 21:55 | 2022-07-27 | 2.895 | -2.895
1278 | 49.4 | gf | 2.895 | mm | OK | -- | 21:55 | 2022-07-27 | 2.89 | -2.89
1279 | 49.4 | gf | 2.895 | mm | OK | -- | 21:55 | 2022-07-27 | 2.89 | -2.89
1280 | 49.4 | gf | 2.89 | mm | OK | -- | 21:55 | 2022-07-27 | 2.885 | -2.885
1281 | 49.3 | gf | 2.89 | mm | OK | -- | 21:55 | 2022-07-27 | 2.885 | -2.885
1282 | 49.3 | gf | 2.885 | mm | OK | -- | 21:55 | 2022-07-27 | 2.88 | -2.88
1283 | 49.2 | gf | 2.88 | mm | OK | -- | 21:55 | 2022-07-27 | 2.875 | -2.875
1284 | 49.2 | gf | 2.88 | mm | OK | -- | 21:55 | 2022-07-27 | 2.875 | -2.875
1285 | 49.2 | gf | 2.875 | mm | OK | -- | 21:55 | 2022-07-27 | 2.87 | -2.87
1286 | 49.2 | gf | 2.87 | mm | OK | -- | 21:55 | 2022-07-27 | 2.865 | -2.865
1287 | 49.3 | gf | 2.87 | mm | OK | -- | 21:55 | 2022-07-27 | 2.865 | -2.865
1288 | 49.3 | gf | 2.865 | mm | OK | -- | 21:55 | 2022-07-27 | 2.86 | -2.86
1289 | 49.3 | gf | 2.865 | mm | OK | -- | 21:55 | 2022-07-27 | 2.86 | -2.86
1290 | 49.4 | gf | 2.86 | mm | OK | -- | 21:55 | 2022-07-27 | 2.855 | -2.855
1291 | 49.4 | gf | 2.86 | mm | OK | -- | 21:55 | 2022-07-27 | 2.855 | -2.855
1292 | 49.3 | gf | 2.86 | mm | OK | -- | 21:55 | 2022-07-27 | 2.855 | -2.855
1293 | 49.3 | gf | 2.855 | mm | OK | -- | 21:55 | 2022-07-27 | 2.85 | -2.85
1294 | 49.3 | gf | 2.855 | mm | OK | -- | 21:55 | 2022-07-27 | 2.85 | -2.85
1295 | 49.2 | gf | 2.85 | mm | OK | -- | 21:55 | 2022-07-27 | 2.845 | -2.845
1296 | 49.2 | gf | 2.85 | mm | OK | -- | 21:55 | 2022-07-27 | 2.845 | -2.845
1297 | 49.2 | gf | 2.845 | mm | OK | -- | 21:55 | 2022-07-27 | 2.84 | -2.84
1298 | 49.2 | gf | 2.845 | mm | OK | -- | 21:55 | 2022-07-27 | 2.84 | -2.84
1299 | 49.1 | gf | 2.84 | mm | OK | -- | 21:55 | 2022-07-27 | 2.835 | -2.835
1300 | 49.1 | gf | 2.84 | mm | OK | -- | 21:55 | 2022-07-27 | 2.835 | -2.835
1301 | 49.1 | gf | 2.835 | mm | OK | -- | 21:55 | 2022-07-27 | 2.83 | -2.83
1302 | 49.1 | gf | 2.835 | mm | OK | -- | 21:55 | 2022-07-27 | 2.83 | -2.83
1303 | 49.1 | gf | 2.835 | mm | OK | -- | 21:55 | 2022-07-27 | 2.83 | -2.83
1304 | 49.1 | gf | 2.83 | mm | OK | -- | 21:55 | 2022-07-27 | 2.825 | -2.825
1305 | 49.1 | gf | 2.83 | mm | OK | -- | 21:55 | 2022-07-27 | 2.825 | -2.825
1306 | 49.2 | gf | 2.825 | mm | OK | -- | 21:55 | 2022-07-27 | 2.82 | -2.82
1307 | 49.2 | gf | 2.82 | mm | OK | -- | 21:55 | 2022-07-27 | 2.815 | -2.815
1308 | 49.2 | gf | 2.82 | mm | OK | -- | 21:55 | 2022-07-27 | 2.815 | -2.815
1309 | 49.1 | gf | 2.815 | mm | OK | -- | 21:55 | 2022-07-27 | 2.81 | -2.81
1310 | 49.1 | gf | 2.81 | mm | OK | -- | 21:55 | 2022-07-27 | 2.805 | -2.805
1311 | 49.1 | gf | 2.805 | mm | OK | -- | 21:55 | 2022-07-27 | 2.8 | -2.8
1312 | 49.1 | gf | 2.805 | mm | OK | -- | 21:55 | 2022-07-27 | 2.8 | -2.8
1313 | 49.1 | gf | 2.8 | mm | OK | -- | 21:55 | 2022-07-27 | 2.795 | -2.795
1314 | 49.1 | gf | 2.8 | mm | OK | -- | 21:55 | 2022-07-27 | 2.795 | -2.795
1315 | 49.1 | gf | 2.795 | mm | OK | -- | 21:55 | 2022-07-27 | 2.79 | -2.79
1316 | 49 | gf | 2.79 | mm | OK | -- | 21:55 | 2022-07-27 | 2.785 | -2.785
1317 | 49 | gf | 2.785 | mm | OK | -- | 21:55 | 2022-07-27 | 2.78 | -2.78
1318 | 48.9 | gf | 2.785 | mm | OK | -- | 21:55 | 2022-07-27 | 2.78 | -2.78
1319 | 49 | gf | 2.78 | mm | OK | -- | 21:55 | 2022-07-27 | 2.775 | -2.775
1320 | 48.9 | gf | 2.775 | mm | OK | -- | 21:55 | 2022-07-27 | 2.77 | -2.77
1321 | 48.9 | gf | 2.775 | mm | OK | -- | 21:55 | 2022-07-27 | 2.77 | -2.77
1322 | 48.9 | gf | 2.77 | mm | OK | -- | 21:55 | 2022-07-27 | 2.765 | -2.765
1323 | 48.9 | gf | 2.77 | mm | OK | -- | 21:55 | 2022-07-27 | 2.765 | -2.765
1324 | 48.9 | gf | 2.765 | mm | OK | -- | 21:55 | 2022-07-27 | 2.76 | -2.76
1325 | 48.9 | gf | 2.765 | mm | OK | -- | 21:55 | 2022-07-27 | 2.76 | -2.76
1326 | 48.9 | gf | 2.76 | mm | OK | -- | 21:55 | 2022-07-27 | 2.755 | -2.755
1327 | 48.8 | gf | 2.76 | mm | OK | -- | 21:55 | 2022-07-27 | 2.755 | -2.755
1328 | 48.9 | gf | 2.76 | mm | OK | -- | 21:55 | 2022-07-27 | 2.755 | -2.755
1329 | 48.8 | gf | 2.755 | mm | OK | -- | 21:55 | 2022-07-27 | 2.75 | -2.75
1330 | 48.9 | gf | 2.75 | mm | OK | -- | 21:55 | 2022-07-27 | 2.745 | -2.745
1331 | 48.8 | gf | 2.75 | mm | OK | -- | 21:55 | 2022-07-27 | 2.745 | -2.745
1332 | 48.8 | gf | 2.745 | mm | OK | -- | 21:55 | 2022-07-27 | 2.74 | -2.74
1333 | 48.8 | gf | 2.74 | mm | OK | -- | 21:55 | 2022-07-27 | 2.735 | -2.735
1334 | 48.7 | gf | 2.74 | mm | OK | -- | 21:55 | 2022-07-27 | 2.735 | -2.735
1335 | 48.7 | gf | 2.735 | mm | OK | -- | 21:55 | 2022-07-27 | 2.73 | -2.73
1336 | 48.7 | gf | 2.73 | mm | OK | -- | 21:55 | 2022-07-27 | 2.725 | -2.725
1337 | 48.7 | gf | 2.725 | mm | OK | -- | 21:55 | 2022-07-27 | 2.72 | -2.72
1338 | 48.7 | gf | 2.725 | mm | OK | -- | 21:55 | 2022-07-27 | 2.72 | -2.72
1339 | 48.7 | gf | 2.72 | mm | OK | -- | 21:55 | 2022-07-27 | 2.715 | -2.715
1340 | 48.7 | gf | 2.72 | mm | OK | -- | 21:55 | 2022-07-27 | 2.715 | -2.715
1341 | 48.6 | gf | 2.715 | mm | OK | -- | 21:55 | 2022-07-27 | 2.71 | -2.71
1342 | 48.6 | gf | 2.715 | mm | OK | -- | 21:55 | 2022-07-27 | 2.71 | -2.71
1343 | 48.6 | gf | 2.71 | mm | OK | -- | 21:55 | 2022-07-27 | 2.705 | -2.705
1344 | 48.5 | gf | 2.7 | mm | OK | -- | 21:55 | 2022-07-27 | 2.695 | -2.695
1345 | 48.5 | gf | 2.695 | mm | OK | -- | 21:55 | 2022-07-27 | 2.69 | -2.69
1346 | 48.5 | gf | 2.695 | mm | OK | -- | 21:55 | 2022-07-27 | 2.69 | -2.69
1347 | 48.5 | gf | 2.69 | mm | OK | -- | 21:55 | 2022-07-27 | 2.685 | -2.685
1348 | 48.5 | gf | 2.69 | mm | OK | -- | 21:55 | 2022-07-27 | 2.685 | -2.685
1349 | 48.6 | gf | 2.685 | mm | OK | -- | 21:55 | 2022-07-27 | 2.68 | -2.68
1350 | 48.6 | gf | 2.685 | mm | OK | -- | 21:55 | 2022-07-27 | 2.68 | -2.68
1351 | 48.6 | gf | 2.68 | mm | OK | -- | 21:55 | 2022-07-27 | 2.675 | -2.675
1352 | 48.6 | gf | 2.675 | mm | OK | -- | 21:55 | 2022-07-27 | 2.67 | -2.67
1353 | 48.5 | gf | 2.675 | mm | OK | -- | 21:55 | 2022-07-27 | 2.67 | -2.67
1354 | 48.5 | gf | 2.67 | mm | OK | -- | 21:55 | 2022-07-27 | 2.665 | -2.665
1355 | 48.5 | gf | 2.665 | mm | OK | -- | 21:55 | 2022-07-27 | 2.66 | -2.66
1356 | 48.5 | gf | 2.665 | mm | OK | -- | 21:55 | 2022-07-27 | 2.66 | -2.66
1357 | 48.5 | gf | 2.66 | mm | OK | -- | 21:55 | 2022-07-27 | 2.655 | -2.655
1358 | 48.5 | gf | 2.66 | mm | OK | -- | 21:55 | 2022-07-27 | 2.655 | -2.655
1359 | 48.5 | gf | 2.655 | mm | OK | -- | 21:55 | 2022-07-27 | 2.65 | -2.65
1360 | 48.5 | gf | 2.65 | mm | OK | -- | 21:55 | 2022-07-27 | 2.645 | -2.645
1361 | 48.5 | gf | 2.65 | mm | OK | -- | 21:55 | 2022-07-27 | 2.645 | -2.645
1362 | 48.4 | gf | 2.645 | mm | OK | -- | 21:55 | 2022-07-27 | 2.64 | -2.64
1363 | 48.4 | gf | 2.645 | mm | OK | -- | 21:55 | 2022-07-27 | 2.64 | -2.64
1364 | 48.4 | gf | 2.64 | mm | OK | -- | 21:55 | 2022-07-27 | 2.635 | -2.635
1365 | 48.4 | gf | 2.64 | mm | OK | -- | 21:55 | 2022-07-27 | 2.635 | -2.635
1366 | 48.4 | gf | 2.635 | mm | OK | -- | 21:55 | 2022-07-27 | 2.63 | -2.63
1367 | 48.4 | gf | 2.63 | mm | OK | -- | 21:55 | 2022-07-27 | 2.625 | -2.625
1368 | 48.4 | gf | 2.63 | mm | OK | -- | 21:55 | 2022-07-27 | 2.625 | -2.625
1369 | 48.4 | gf | 2.625 | mm | OK | -- | 21:55 | 2022-07-27 | 2.62 | -2.62
1370 | 48.4 | gf | 2.625 | mm | OK | -- | 21:55 | 2022-07-27 | 2.62 | -2.62
1371 | 48.4 | gf | 2.62 | mm | OK | -- | 21:55 | 2022-07-27 | 2.615 | -2.615
1372 | 48.4 | gf | 2.62 | mm | OK | -- | 21:55 | 2022-07-27 | 2.615 | -2.615
1373 | 48.4 | gf | 2.615 | mm | OK | -- | 21:55 | 2022-07-27 | 2.61 | -2.61
1374 | 48.4 | gf | 2.61 | mm | OK | -- | 21:55 | 2022-07-27 | 2.605 | -2.605
1375 | 48.4 | gf | 2.605 | mm | OK | -- | 21:55 | 2022-07-27 | 2.6 | -2.6
1376 | 48.3 | gf | 2.605 | mm | OK | -- | 21:55 | 2022-07-27 | 2.6 | -2.6
1377 | 48.3 | gf | 2.6 | mm | OK | -- | 21:55 | 2022-07-27 | 2.595 | -2.595
1378 | 48.3 | gf | 2.6 | mm | OK | -- | 21:55 | 2022-07-27 | 2.595 | -2.595
1379 | 48.2 | gf | 2.595 | mm | OK | -- | 21:55 | 2022-07-27 | 2.59 | -2.59
1380 | 48.2 | gf | 2.595 | mm | OK | -- | 21:55 | 2022-07-27 | 2.59 | -2.59
1381 | 48.2 | gf | 2.595 | mm | OK | -- | 21:55 | 2022-07-27 | 2.59 | -2.59
1382 | 48.2 | gf | 2.59 | mm | OK | -- | 21:55 | 2022-07-27 | 2.585 | -2.585
1383 | 48.2 | gf | 2.585 | mm | OK | -- | 21:55 | 2022-07-27 | 2.58 | -2.58
1384 | 48.1 | gf | 2.585 | mm | OK | -- | 21:55 | 2022-07-27 | 2.58 | -2.58
1385 | 48.1 | gf | 2.58 | mm | OK | -- | 21:55 | 2022-07-27 | 2.575 | -2.575
1386 | 48.1 | gf | 2.575 | mm | OK | -- | 21:55 | 2022-07-27 | 2.57 | -2.57
1387 | 48.1 | gf | 2.575 | mm | OK | -- | 21:55 | 2022-07-27 | 2.57 | -2.57
1388 | 48.1 | gf | 2.57 | mm | OK | -- | 21:55 | 2022-07-27 | 2.565 | -2.565
1389 | 48.1 | gf | 2.57 | mm | OK | -- | 21:55 | 2022-07-27 | 2.565 | -2.565
1390 | 48.1 | gf | 2.565 | mm | OK | -- | 21:55 | 2022-07-27 | 2.56 | -2.56
1391 | 48.1 | gf | 2.565 | mm | OK | -- | 21:55 | 2022-07-27 | 2.56 | -2.56
1392 | 48.1 | gf | 2.56 | mm | OK | -- | 21:55 | 2022-07-27 | 2.555 | -2.555
1393 | 48.1 | gf | 2.56 | mm | OK | -- | 21:55 | 2022-07-27 | 2.555 | -2.555
1394 | 48.2 | gf | 2.555 | mm | OK | -- | 21:55 | 2022-07-27 | 2.55 | -2.55
1395 | 48.3 | gf | 2.55 | mm | OK | -- | 21:55 | 2022-07-27 | 2.545 | -2.545
1396 | 48.2 | gf | 2.545 | mm | OK | -- | 21:55 | 2022-07-27 | 2.54 | -2.54
1397 | 48.2 | gf | 2.545 | mm | OK | -- | 21:55 | 2022-07-27 | 2.54 | -2.54
1398 | 48.1 | gf | 2.54 | mm | OK | -- | 21:55 | 2022-07-27 | 2.535 | -2.535
1399 | 47.9 | gf | 2.54 | mm | OK | -- | 21:55 | 2022-07-27 | 2.535 | -2.535
1400 | 47.9 | gf | 2.535 | mm | OK | -- | 21:55 | 2022-07-27 | 2.53 | -2.53
1401 | 47.8 | gf | 2.53 | mm | OK | -- | 21:55 | 2022-07-27 | 2.525 | -2.525
1402 | 47.9 | gf | 2.53 | mm | OK | -- | 21:55 | 2022-07-27 | 2.525 | -2.525
1403 | 47.8 | gf | 2.525 | mm | OK | -- | 21:55 | 2022-07-27 | 2.52 | -2.52
1404 | 47.8 | gf | 2.52 | mm | OK | -- | 21:55 | 2022-07-27 | 2.515 | -2.515
1405 | 47.8 | gf | 2.52 | mm | OK | -- | 21:55 | 2022-07-27 | 2.515 | -2.515
1406 | 47.8 | gf | 2.515 | mm | OK | -- | 21:55 | 2022-07-27 | 2.51 | -2.51
1407 | 47.8 | gf | 2.515 | mm | OK | -- | 21:55 | 2022-07-27 | 2.51 | -2.51
1408 | 47.8 | gf | 2.515 | mm | OK | -- | 21:55 | 2022-07-27 | 2.51 | -2.51
1409 | 47.7 | gf | 2.51 | mm | OK | -- | 21:55 | 2022-07-27 | 2.505 | -2.505
1410 | 47.7 | gf | 2.51 | mm | OK | -- | 21:55 | 2022-07-27 | 2.505 | -2.505
1411 | 47.7 | gf | 2.505 | mm | OK | -- | 21:55 | 2022-07-27 | 2.5 | -2.5
1412 | 47.7 | gf | 2.505 | mm | OK | -- | 21:55 | 2022-07-27 | 2.5 | -2.5
1413 | 47.7 | gf | 2.5 | mm | OK | -- | 21:55 | 2022-07-27 | 2.495 | -2.495
1414 | 47.6 | gf | 2.5 | mm | OK | -- | 21:55 | 2022-07-27 | 2.495 | -2.495
1415 | 47.7 | gf | 2.495 | mm | OK | -- | 21:55 | 2022-07-27 | 2.49 | -2.49
1416 | 47.7 | gf | 2.495 | mm | OK | -- | 21:55 | 2022-07-27 | 2.49 | -2.49
1417 | 47.7 | gf | 2.49 | mm | OK | -- | 21:55 | 2022-07-27 | 2.485 | -2.485
1418 | 47.8 | gf | 2.485 | mm | OK | -- | 21:55 | 2022-07-27 | 2.48 | -2.48
1419 | 47.7 | gf | 2.48 | mm | OK | -- | 21:55 | 2022-07-27 | 2.475 | -2.475
1420 | 47.7 | gf | 2.475 | mm | OK | -- | 21:55 | 2022-07-27 | 2.47 | -2.47
1421 | 47.7 | gf | 2.465 | mm | OK | -- | 21:55 | 2022-07-27 | 2.46 | -2.46
1422 | 47.6 | gf | 2.46 | mm | OK | -- | 21:55 | 2022-07-27 | 2.455 | -2.455
1423 | 47.7 | gf | 2.45 | mm | OK | -- | 21:55 | 2022-07-27 | 2.445 | -2.445
1424 | 47.6 | gf | 2.445 | mm | OK | -- | 21:55 | 2022-07-27 | 2.44 | -2.44
1425 | 47.6 | gf | 2.44 | mm | OK | -- | 21:55 | 2022-07-27 | 2.435 | -2.435
1426 | 47.6 | gf | 2.435 | mm | OK | -- | 21:55 | 2022-07-27 | 2.43 | -2.43
1427 | 47.6 | gf | 2.43 | mm | OK | -- | 21:55 | 2022-07-27 | 2.425 | -2.425
1428 | 47.5 | gf | 2.425 | mm | OK | -- | 21:55 | 2022-07-27 | 2.42 | -2.42
1429 | 47.6 | gf | 2.425 | mm | OK | -- | 21:55 | 2022-07-27 | 2.42 | -2.42
1430 | 47.5 | gf | 2.42 | mm | OK | -- | 21:55 | 2022-07-27 | 2.415 | -2.415
1431 | 47.5 | gf | 2.42 | mm | OK | -- | 21:55 | 2022-07-27 | 2.415 | -2.415
1432 | 47.5 | gf | 2.415 | mm | OK | -- | 21:55 | 2022-07-27 | 2.41 | -2.41
1433 | 47.5 | gf | 2.415 | mm | OK | -- | 21:55 | 2022-07-27 | 2.41 | -2.41
1434 | 47.5 | gf | 2.41 | mm | OK | -- | 21:55 | 2022-07-27 | 2.405 | -2.405
1435 | 47.5 | gf | 2.41 | mm | OK | -- | 21:55 | 2022-07-27 | 2.405 | -2.405
1436 | 47.5 | gf | 2.405 | mm | OK | -- | 21:55 | 2022-07-27 | 2.4 | -2.4
1437 | 47.5 | gf | 2.405 | mm | OK | -- | 21:55 | 2022-07-27 | 2.4 | -2.4
1438 | 47.5 | gf | 2.405 | mm | OK | -- | 21:55 | 2022-07-27 | 2.4 | -2.4
1439 | 47.5 | gf | 2.4 | mm | OK | -- | 21:55 | 2022-07-27 | 2.395 | -2.395
1440 | 47.5 | gf | 2.4 | mm | OK | -- | 21:55 | 2022-07-27 | 2.395 | -2.395
1441 | 47.5 | gf | 2.395 | mm | OK | -- | 21:55 | 2022-07-27 | 2.39 | -2.39
1442 | 47.5 | gf | 2.39 | mm | OK | -- | 21:55 | 2022-07-27 | 2.385 | -2.385
1443 | 47.5 | gf | 2.39 | mm | OK | -- | 21:55 | 2022-07-27 | 2.385 | -2.385
1444 | 47.5 | gf | 2.385 | mm | OK | -- | 21:55 | 2022-07-27 | 2.38 | -2.38
1445 | 47.5 | gf | 2.38 | mm | OK | -- | 21:55 | 2022-07-27 | 2.375 | -2.375
1446 | 47.4 | gf | 2.38 | mm | OK | -- | 21:55 | 2022-07-27 | 2.375 | -2.375
1447 | 47.4 | gf | 2.375 | mm | OK | -- | 21:55 | 2022-07-27 | 2.37 | -2.37
1448 | 47.4 | gf | 2.37 | mm | OK | -- | 21:55 | 2022-07-27 | 2.365 | -2.365
1449 | 47.3 | gf | 2.37 | mm | OK | -- | 21:55 | 2022-07-27 | 2.365 | -2.365
1450 | 47.3 | gf | 2.365 | mm | OK | -- | 21:55 | 2022-07-27 | 2.36 | -2.36
1451 | 47.3 | gf | 2.365 | mm | OK | -- | 21:55 | 2022-07-27 | 2.36 | -2.36
1452 | 47.3 | gf | 2.36 | mm | OK | -- | 21:55 | 2022-07-27 | 2.355 | -2.355
1453 | 47.2 | gf | 2.355 | mm | OK | -- | 21:55 | 2022-07-27 | 2.35 | -2.35
1454 | 47.2 | gf | 2.355 | mm | OK | -- | 21:55 | 2022-07-27 | 2.35 | -2.35
1455 | 47.2 | gf | 2.35 | mm | OK | -- | 21:55 | 2022-07-27 | 2.345 | -2.345
1456 | 47.2 | gf | 2.35 | mm | OK | -- | 21:55 | 2022-07-27 | 2.345 | -2.345
1457 | 47.2 | gf | 2.35 | mm | OK | -- | 21:55 | 2022-07-27 | 2.345 | -2.345
1458 | 47.2 | gf | 2.345 | mm | OK | -- | 21:55 | 2022-07-27 | 2.34 | -2.34
1459 | 47.2 | gf | 2.345 | mm | OK | -- | 21:55 | 2022-07-27 | 2.34 | -2.34
1460 | 47.2 | gf | 2.34 | mm | OK | -- | 21:55 | 2022-07-27 | 2.335 | -2.335
1461 | 47.2 | gf | 2.34 | mm | OK | -- | 21:55 | 2022-07-27 | 2.335 | -2.335
1462 | 47.2 | gf | 2.34 | mm | OK | -- | 21:55 | 2022-07-27 | 2.335 | -2.335
1463 | 47.2 | gf | 2.335 | mm | OK | -- | 21:55 | 2022-07-27 | 2.33 | -2.33
1464 | 47.2 | gf | 2.335 | mm | OK | -- | 21:55 | 2022-07-27 | 2.33 | -2.33
1465 | 47.1 | gf | 2.33 | mm | OK | -- | 21:55 | 2022-07-27 | 2.325 | -2.325
1466 | 47.2 | gf | 2.33 | mm | OK | -- | 21:55 | 2022-07-27 | 2.325 | -2.325
1467 | 47.1 | gf | 2.33 | mm | OK | -- | 21:55 | 2022-07-27 | 2.325 | -2.325
1468 | 47.1 | gf | 2.325 | mm | OK | -- | 21:55 | 2022-07-27 | 2.32 | -2.32
1469 | 47.1 | gf | 2.325 | mm | OK | -- | 21:55 | 2022-07-27 | 2.32 | -2.32
1470 | 47 | gf | 2.32 | mm | OK | -- | 21:55 | 2022-07-27 | 2.315 | -2.315
1471 | 47 | gf | 2.315 | mm | OK | -- | 21:55 | 2022-07-27 | 2.31 | -2.31
1472 | 47.1 | gf | 2.315 | mm | OK | -- | 21:55 | 2022-07-27 | 2.31 | -2.31
1473 | 47 | gf | 2.31 | mm | OK | -- | 21:55 | 2022-07-27 | 2.305 | -2.305
1474 | 47 | gf | 2.305 | mm | OK | -- | 21:55 | 2022-07-27 | 2.3 | -2.3
1475 | 47 | gf | 2.3 | mm | OK | -- | 21:55 | 2022-07-27 | 2.295 | -2.295
1476 | 47 | gf | 2.295 | mm | OK | -- | 21:55 | 2022-07-27 | 2.29 | -2.29
1477 | 47 | gf | 2.295 | mm | OK | -- | 21:55 | 2022-07-27 | 2.29 | -2.29
1478 | 47 | gf | 2.29 | mm | OK | -- | 21:55 | 2022-07-27 | 2.285 | -2.285
1479 | 47 | gf | 2.29 | mm | OK | -- | 21:55 | 2022-07-27 | 2.285 | -2.285
1480 | 47 | gf | 2.285 | mm | OK | -- | 21:55 | 2022-07-27 | 2.28 | -2.28
1481 | 47 | gf | 2.285 | mm | OK | -- | 21:55 | 2022-07-27 | 2.28 | -2.28
1482 | 46.9 | gf | 2.28 | mm | OK | -- | 21:55 | 2022-07-27 | 2.275 | -2.275
1483 | 46.9 | gf | 2.28 | mm | OK | -- | 21:55 | 2022-07-27 | 2.275 | -2.275
1484 | 46.9 | gf | 2.275 | mm | OK | -- | 21:55 | 2022-07-27 | 2.27 | -2.27
1485 | 46.9 | gf | 2.275 | mm | OK | -- | 21:55 | 2022-07-27 | 2.27 | -2.27
1486 | 46.9 | gf | 2.27 | mm | OK | -- | 21:55 | 2022-07-27 | 2.265 | -2.265
1487 | 46.9 | gf | 2.27 | mm | OK | -- | 21:55 | 2022-07-27 | 2.265 | -2.265
1488 | 46.9 | gf | 2.265 | mm | OK | -- | 21:55 | 2022-07-27 | 2.26 | -2.26
1489 | 46.8 | gf | 2.265 | mm | OK | -- | 21:55 | 2022-07-27 | 2.26 | -2.26
1490 | 46.8 | gf | 2.26 | mm | OK | -- | 21:55 | 2022-07-27 | 2.255 | -2.255
1491 | 46.8 | gf | 2.26 | mm | OK | -- | 21:55 | 2022-07-27 | 2.255 | -2.255
1492 | 46.8 | gf | 2.255 | mm | OK | -- | 21:55 | 2022-07-27 | 2.25 | -2.25
1493 | 46.8 | gf | 2.255 | mm | OK | -- | 21:55 | 2022-07-27 | 2.25 | -2.25
1494 | 46.8 | gf | 2.255 | mm | OK | -- | 21:55 | 2022-07-27 | 2.25 | -2.25
1495 | 46.8 | gf | 2.255 | mm | OK | -- | 21:55 | 2022-07-27 | 2.25 | -2.25
1496 | 46.8 | gf | 2.25 | mm | OK | -- | 21:55 | 2022-07-27 | 2.245 | -2.245
1497 | 46.7 | gf | 2.25 | mm | OK | -- | 21:55 | 2022-07-27 | 2.245 | -2.245
1498 | 46.8 | gf | 2.25 | mm | OK | -- | 21:55 | 2022-07-27 | 2.245 | -2.245
1499 | 46.8 | gf | 2.245 | mm | OK | -- | 21:55 | 2022-07-27 | 2.24 | -2.24
1500 | 46.8 | gf | 2.245 | mm | OK | -- | 21:55 | 2022-07-27 | 2.24 | -2.24
1501 | 46.7 | gf | 2.24 | mm | OK | -- | 21:55 | 2022-07-27 | 2.235 | -2.235
1502 | 46.7 | gf | 2.235 | mm | OK | -- | 21:55 | 2022-07-27 | 2.23 | -2.23
1503 | 46.7 | gf | 2.235 | mm | OK | -- | 21:55 | 2022-07-27 | 2.23 | -2.23
1504 | 46.7 | gf | 2.23 | mm | OK | -- | 21:55 | 2022-07-27 | 2.225 | -2.225
1505 | 46.8 | gf | 2.225 | mm | OK | -- | 21:55 | 2022-07-27 | 2.22 | -2.22
1506 | 46.7 | gf | 2.225 | mm | OK | -- | 21:55 | 2022-07-27 | 2.22 | -2.22
1507 | 46.7 | gf | 2.22 | mm | OK | -- | 21:55 | 2022-07-27 | 2.215 | -2.215
1508 | 46.7 | gf | 2.215 | mm | OK | -- | 21:55 | 2022-07-27 | 2.21 | -2.21
1509 | 46.7 | gf | 2.21 | mm | OK | -- | 21:55 | 2022-07-27 | 2.205 | -2.205
1510 | 46.7 | gf | 2.205 | mm | OK | -- | 21:55 | 2022-07-27 | 2.2 | -2.2
1511 | 46.7 | gf | 2.2 | mm | OK | -- | 21:55 | 2022-07-27 | 2.195 | -2.195
1512 | 46.6 | gf | 2.195 | mm | OK | -- | 21:55 | 2022-07-27 | 2.19 | -2.19
1513 | 46.6 | gf | 2.19 | mm | OK | -- | 21:55 | 2022-07-27 | 2.185 | -2.185
1514 | 46.6 | gf | 2.185 | mm | OK | -- | 21:55 | 2022-07-27 | 2.18 | -2.18
1515 | 46.5 | gf | 2.18 | mm | OK | -- | 21:55 | 2022-07-27 | 2.175 | -2.175
1516 | 46.5 | gf | 2.17 | mm | OK | -- | 21:55 | 2022-07-27 | 2.165 | -2.165
1517 | 46.5 | gf | 2.16 | mm | OK | -- | 21:55 | 2022-07-27 | 2.155 | -2.155
1518 | 46.4 | gf | 2.155 | mm | OK | -- | 21:55 | 2022-07-27 | 2.15 | -2.15
1519 | 46.4 | gf | 2.15 | mm | OK | -- | 21:55 | 2022-07-27 | 2.145 | -2.145
1520 | 46.4 | gf | 2.145 | mm | OK | -- | 21:55 | 2022-07-27 | 2.14 | -2.14
1521 | 46.4 | gf | 2.14 | mm | OK | -- | 21:55 | 2022-07-27 | 2.135 | -2.135
1522 | 46.4 | gf | 2.14 | mm | OK | -- | 21:55 | 2022-07-27 | 2.135 | -2.135
1523 | 46.4 | gf | 2.135 | mm | OK | -- | 21:55 | 2022-07-27 | 2.13 | -2.13
1524 | 46.3 | gf | 2.13 | mm | OK | -- | 21:55 | 2022-07-27 | 2.125 | -2.125
1525 | 46.3 | gf | 2.125 | mm | OK | -- | 21:55 | 2022-07-27 | 2.12 | -2.12
1526 | 46.3 | gf | 2.115 | mm | OK | -- | 21:55 | 2022-07-27 | 2.11 | -2.11
1527 | 46.3 | gf | 2.11 | mm | OK | -- | 21:55 | 2022-07-27 | 2.105 | -2.105
1528 | 46.3 | gf | 2.105 | mm | OK | -- | 21:55 | 2022-07-27 | 2.1 | -2.1
1529 | 46.3 | gf | 2.105 | mm | OK | -- | 21:55 | 2022-07-27 | 2.1 | -2.1
1530 | 46.3 | gf | 2.1 | mm | OK | -- | 21:55 | 2022-07-27 | 2.095 | -2.095
1531 | 46.2 | gf | 2.095 | mm | OK | -- | 21:55 | 2022-07-27 | 2.09 | -2.09
1532 | 46.2 | gf | 2.095 | mm | OK | -- | 21:55 | 2022-07-27 | 2.09 | -2.09
1533 | 46.2 | gf | 2.09 | mm | OK | -- | 21:55 | 2022-07-27 | 2.085 | -2.085
1534 | 46.2 | gf | 2.09 | mm | OK | -- | 21:55 | 2022-07-27 | 2.085 | -2.085
1535 | 46.1 | gf | 2.085 | mm | OK | -- | 21:55 | 2022-07-27 | 2.08 | -2.08
1536 | 46.1 | gf | 2.085 | mm | OK | -- | 21:55 | 2022-07-27 | 2.08 | -2.08
1537 | 46.1 | gf | 2.08 | mm | OK | -- | 21:55 | 2022-07-27 | 2.075 | -2.075
1538 | 46.2 | gf | 2.08 | mm | OK | -- | 21:55 | 2022-07-27 | 2.075 | -2.075
1539 | 46.2 | gf | 2.075 | mm | OK | -- | 21:55 | 2022-07-27 | 2.07 | -2.07
1540 | 46.1 | gf | 2.075 | mm | OK | -- | 21:55 | 2022-07-27 | 2.07 | -2.07
1541 | 46.1 | gf | 2.075 | mm | OK | -- | 21:55 | 2022-07-27 | 2.07 | -2.07
1542 | 46.1 | gf | 2.07 | mm | OK | -- | 21:55 | 2022-07-27 | 2.065 | -2.065
1543 | 46.1 | gf | 2.07 | mm | OK | -- | 21:55 | 2022-07-27 | 2.065 | -2.065
1544 | 46.1 | gf | 2.065 | mm | OK | -- | 21:55 | 2022-07-27 | 2.06 | -2.06
1545 | 46.1 | gf | 2.06 | mm | OK | -- | 21:55 | 2022-07-27 | 2.055 | -2.055
1546 | 46.1 | gf | 2.06 | mm | OK | -- | 21:55 | 2022-07-27 | 2.055 | -2.055
1547 | 46.1 | gf | 2.055 | mm | OK | -- | 21:55 | 2022-07-27 | 2.05 | -2.05
1548 | 46.1 | gf | 2.05 | mm | OK | -- | 21:55 | 2022-07-27 | 2.045 | -2.045
1549 | 46.1 | gf | 2.05 | mm | OK | -- | 21:55 | 2022-07-27 | 2.045 | -2.045
1550 | 46 | gf | 2.05 | mm | OK | -- | 21:55 | 2022-07-27 | 2.045 | -2.045
1551 | 46 | gf | 2.045 | mm | OK | -- | 21:55 | 2022-07-27 | 2.04 | -2.04
1552 | 46 | gf | 2.045 | mm | OK | -- | 21:55 | 2022-07-27 | 2.04 | -2.04
1553 | 46 | gf | 2.04 | mm | OK | -- | 21:55 | 2022-07-27 | 2.035 | -2.035
1554 | 45.9 | gf | 2.035 | mm | OK | -- | 21:55 | 2022-07-27 | 2.03 | -2.03
1555 | 45.9 | gf | 2.035 | mm | OK | -- | 21:55 | 2022-07-27 | 2.03 | -2.03
1556 | 45.9 | gf | 2.035 | mm | OK | -- | 21:55 | 2022-07-27 | 2.03 | -2.03
1557 | 45.9 | gf | 2.035 | mm | OK | -- | 21:55 | 2022-07-27 | 2.03 | -2.03
1558 | 45.9 | gf | 2.03 | mm | OK | -- | 21:55 | 2022-07-27 | 2.025 | -2.025
1559 | 45.9 | gf | 2.03 | mm | OK | -- | 21:55 | 2022-07-27 | 2.025 | -2.025
1560 | 45.9 | gf | 2.03 | mm | OK | -- | 21:55 | 2022-07-27 | 2.025 | -2.025
1561 | 45.9 | gf | 2.03 | mm | OK | -- | 21:55 | 2022-07-27 | 2.025 | -2.025
1562 | 45.8 | gf | 2.03 | mm | OK | -- | 21:55 | 2022-07-27 | 2.025 | -2.025
1563 | 45.8 | gf | 2.025 | mm | OK | -- | 21:55 | 2022-07-27 | 2.02 | -2.02
1564 | 45.8 | gf | 2.025 | mm | OK | -- | 21:55 | 2022-07-27 | 2.02 | -2.02
1565 | 45.8 | gf | 2.02 | mm | OK | -- | 21:55 | 2022-07-27 | 2.015 | -2.015
1566 | 45.8 | gf | 2.015 | mm | OK | -- | 21:55 | 2022-07-27 | 2.01 | -2.01
1567 | 45.7 | gf | 2.01 | mm | OK | -- | 21:55 | 2022-07-27 | 2.005 | -2.005
1568 | 45.7 | gf | 2.01 | mm | OK | -- | 21:55 | 2022-07-27 | 2.005 | -2.005
1569 | 45.6 | gf | 2.005 | mm | OK | -- | 21:55 | 2022-07-27 | 2 | -2
1570 | 45.6 | gf | 2 | mm | OK | -- | 21:55 | 2022-07-27 | 1.995 | -1.995
1571 | 45.6 | gf | 1.995 | mm | OK | -- | 21:55 | 2022-07-27 | 1.99 | -1.99
1572 | 45.6 | gf | 1.995 | mm | OK | -- | 21:55 | 2022-07-27 | 1.99 | -1.99
1573 | 45.6 | gf | 1.99 | mm | OK | -- | 21:55 | 2022-07-27 | 1.985 | -1.985
1574 | 45.6 | gf | 1.985 | mm | OK | -- | 21:55 | 2022-07-27 | 1.98 | -1.98
1575 | 45.6 | gf | 1.985 | mm | OK | -- | 21:55 | 2022-07-27 | 1.98 | -1.98
1576 | 45.5 | gf | 1.98 | mm | OK | -- | 21:55 | 2022-07-27 | 1.975 | -1.975
1577 | 45.5 | gf | 1.98 | mm | OK | -- | 21:55 | 2022-07-27 | 1.975 | -1.975
1578 | 45.6 | gf | 1.98 | mm | OK | -- | 21:55 | 2022-07-27 | 1.975 | -1.975
1579 | 45.5 | gf | 1.975 | mm | OK | -- | 21:55 | 2022-07-27 | 1.97 | -1.97
1580 | 45.5 | gf | 1.975 | mm | OK | -- | 21:55 | 2022-07-27 | 1.97 | -1.97
1581 | 45.5 | gf | 1.97 | mm | OK | -- | 21:55 | 2022-07-27 | 1.965 | -1.965
1582 | 45.5 | gf | 1.97 | mm | OK | -- | 21:55 | 2022-07-27 | 1.965 | -1.965
1583 | 45.4 | gf | 1.965 | mm | OK | -- | 21:55 | 2022-07-27 | 1.96 | -1.96
1584 | 45.4 | gf | 1.965 | mm | OK | -- | 21:55 | 2022-07-27 | 1.96 | -1.96
1585 | 45.4 | gf | 1.96 | mm | OK | -- | 21:55 | 2022-07-27 | 1.955 | -1.955
1586 | 45.4 | gf | 1.96 | mm | OK | -- | 21:55 | 2022-07-27 | 1.955 | -1.955
1587 | 45.3 | gf | 1.955 | mm | OK | -- | 21:55 | 2022-07-27 | 1.95 | -1.95
1588 | 45.2 | gf | 1.955 | mm | OK | -- | 21:55 | 2022-07-27 | 1.95 | -1.95
1589 | 45.2 | gf | 1.95 | mm | OK | -- | 21:55 | 2022-07-27 | 1.945 | -1.945
1590 | 45.2 | gf | 1.94 | mm | OK | -- | 21:55 | 2022-07-27 | 1.935 | -1.935
1591 | 45.1 | gf | 1.93 | mm | OK | -- | 21:55 | 2022-07-27 | 1.925 | -1.925
1592 | 45.1 | gf | 1.925 | mm | OK | -- | 21:55 | 2022-07-27 | 1.92 | -1.92
1593 | 45 | gf | 1.92 | mm | OK | -- | 21:55 | 2022-07-27 | 1.915 | -1.915
1594 | 45 | gf | 1.915 | mm | OK | -- | 21:55 | 2022-07-27 | 1.91 | -1.91
1595 | 44.9 | gf | 1.91 | mm | OK | -- | 21:55 | 2022-07-27 | 1.905 | -1.905
1596 | 44.9 | gf | 1.905 | mm | OK | -- | 21:55 | 2022-07-27 | 1.9 | -1.9
1597 | 44.8 | gf | 1.9 | mm | OK | -- | 21:55 | 2022-07-27 | 1.895 | -1.895
1598 | 44.8 | gf | 1.895 | mm | OK | -- | 21:55 | 2022-07-27 | 1.89 | -1.89
1599 | 44.8 | gf | 1.89 | mm | OK | -- | 21:55 | 2022-07-27 | 1.885 | -1.885
1600 | 44.8 | gf | 1.89 | mm | OK | -- | 21:55 | 2022-07-27 | 1.885 | -1.885
1601 | 44.9 | gf | 1.885 | mm | OK | -- | 21:55 | 2022-07-27 | 1.88 | -1.88
1602 | 45 | gf | 1.885 | mm | OK | -- | 21:55 | 2022-07-27 | 1.88 | -1.88
1603 | 44.9 | gf | 1.885 | mm | OK | -- | 21:55 | 2022-07-27 | 1.88 | -1.88
1604 | 44.9 | gf | 1.885 | mm | OK | -- | 21:55 | 2022-07-27 | 1.88 | -1.88
1605 | 44.8 | gf | 1.885 | mm | OK | -- | 21:55 | 2022-07-27 | 1.88 | -1.88
1606 | 44.8 | gf | 1.885 | mm | OK | -- | 21:55 | 2022-07-27 | 1.88 | -1.88
1607 | 44.8 | gf | 1.885 | mm | OK | -- | 21:55 | 2022-07-27 | 1.88 | -1.88
1608 | 44.9 | gf | 1.885 | mm | OK | -- | 21:55 | 2022-07-27 | 1.88 | -1.88
1609 | 44.8 | gf | 1.885 | mm | OK | -- | 21:55 | 2022-07-27 | 1.88 | -1.88
1610 | 44.7 | gf | 1.885 | mm | OK | -- | 21:55 | 2022-07-27 | 1.88 | -1.88
1611 | 44.8 | gf | 1.885 | mm | OK | -- | 21:55 | 2022-07-27 | 1.88 | -1.88
1612 | 44.8 | gf | 1.885 | mm | OK | -- | 21:55 | 2022-07-27 | 1.88 | -1.88
1613 | 44.7 | gf | 1.88 | mm | OK | -- | 21:55 | 2022-07-27 | 1.875 | -1.875
1614 | 44.7 | gf | 1.88 | mm | OK | -- | 21:55 | 2022-07-27 | 1.875 | -1.875
1615 | 44.7 | gf | 1.88 | mm | OK | -- | 21:55 | 2022-07-27 | 1.875 | -1.875
1616 | 44.7 | gf | 1.875 | mm | OK | -- | 21:55 | 2022-07-27 | 1.87 | -1.87
1617 | 44.9 | gf | 1.875 | mm | OK | -- | 21:55 | 2022-07-27 | 1.87 | -1.87
1618 | 44.7 | gf | 1.875 | mm | OK | -- | 21:55 | 2022-07-27 | 1.87 | -1.87
1619 | 44.7 | gf | 1.875 | mm | OK | -- | 21:55 | 2022-07-27 | 1.87 | -1.87
1620 | 44.7 | gf | 1.875 | mm | OK | -- | 21:55 | 2022-07-27 | 1.87 | -1.87
1621 | 44.8 | gf | 1.875 | mm | OK | -- | 21:55 | 2022-07-27 | 1.87 | -1.87
1622 | 45.1 | gf | 1.875 | mm | OK | -- | 21:55 | 2022-07-27 | 1.87 | -1.87
1623 | 44.7 | gf | 1.875 | mm | OK | -- | 21:55 | 2022-07-27 | 1.87 | -1.87
1624 | 44.8 | gf | 1.875 | mm | OK | -- | 21:55 | 2022-07-27 | 1.87 | -1.87
1625 | 44.7 | gf | 1.875 | mm | OK | -- | 21:55 | 2022-07-27 | 1.87 | -1.87
1626 | 44.7 | gf | 1.875 | mm | OK | -- | 21:55 | 2022-07-27 | 1.87 | -1.87
1627 | 44.8 | gf | 1.87 | mm | OK | -- | 21:55 | 2022-07-27 | 1.865 | -1.865
1628 | 44.6 | gf | 1.87 | mm | OK | -- | 21:55 | 2022-07-27 | 1.865 | -1.865
1629 | 44.6 | gf | 1.87 | mm | OK | -- | 21:55 | 2022-07-27 | 1.865 | -1.865
1630 | 44.6 | gf | 1.865 | mm | OK | -- | 21:55 | 2022-07-27 | 1.86 | -1.86
1631 | 44.4 | gf | 1.855 | mm | OK | -- | 21:55 | 2022-07-27 | 1.85 | -1.85
1632 | 44.3 | gf | 1.85 | mm | OK | -- | 21:55 | 2022-07-27 | 1.845 | -1.845
1633 | 44.4 | gf | 1.845 | mm | OK | -- | 21:55 | 2022-07-27 | 1.84 | -1.84
1634 | 44.4 | gf | 1.845 | mm | OK | -- | 21:55 | 2022-07-27 | 1.84 | -1.84
1635 | 44.2 | gf | 1.84 | mm | OK | -- | 21:55 | 2022-07-27 | 1.835 | -1.835
1636 | 44.1 | gf | 1.835 | mm | OK | -- | 21:55 | 2022-07-27 | 1.83 | -1.83
1637 | 44.2 | gf | 1.835 | mm | OK | -- | 21:55 | 2022-07-27 | 1.83 | -1.83
1638 | 44.1 | gf | 1.835 | mm | OK | -- | 21:55 | 2022-07-27 | 1.83 | -1.83
1639 | 44.1 | gf | 1.835 | mm | OK | -- | 21:55 | 2022-07-27 | 1.83 | -1.83
1640 | 44 | gf | 1.83 | mm | OK | -- | 21:55 | 2022-07-27 | 1.825 | -1.825
1641 | 43.8 | gf | 1.825 | mm | OK | -- | 21:55 | 2022-07-27 | 1.82 | -1.82
1642 | 43.7 | gf | 1.82 | mm | OK | -- | 21:55 | 2022-07-27 | 1.815 | -1.815
1643 | 43.5 | gf | 1.815 | mm | OK | -- | 21:55 | 2022-07-27 | 1.81 | -1.81
1644 | 43.5 | gf | 1.81 | mm | OK | -- | 21:55 | 2022-07-27 | 1.805 | -1.805
1645 | 43.3 | gf | 1.81 | mm | OK | -- | 21:55 | 2022-07-27 | 1.805 | -1.805
1646 | 43.4 | gf | 1.805 | mm | OK | -- | 21:55 | 2022-07-27 | 1.8 | -1.8
1647 | 43.3 | gf | 1.805 | mm | OK | -- | 21:55 | 2022-07-27 | 1.8 | -1.8
1648 | 43.2 | gf | 1.805 | mm | OK | -- | 21:55 | 2022-07-27 | 1.8 | -1.8
1649 | 43.2 | gf | 1.805 | mm | OK | -- | 21:55 | 2022-07-27 | 1.8 | -1.8
1650 | 43.4 | gf | 1.805 | mm | OK | -- | 21:55 | 2022-07-27 | 1.8 | -1.8
1651 | 43.3 | gf | 1.805 | mm | OK | -- | 21:55 | 2022-07-27 | 1.8 | -1.8
1652 | 43.1 | gf | 1.805 | mm | OK | -- | 21:55 | 2022-07-27 | 1.8 | -1.8
1653 | 43.1 | gf | 1.8 | mm | OK | -- | 21:55 | 2022-07-27 | 1.795 | -1.795
1654 | 43 | gf | 1.8 | mm | OK | -- | 21:55 | 2022-07-27 | 1.795 | -1.795
1655 | 42.6 | gf | 1.79 | mm | OK | -- | 21:55 | 2022-07-27 | 1.785 | -1.785
1656 | 42.6 | gf | 1.785 | mm | OK | -- | 21:55 | 2022-07-27 | 1.78 | -1.78
1657 | 42.5 | gf | 1.775 | mm | OK | -- | 21:55 | 2022-07-27 | 1.77 | -1.77
1658 | 42.2 | gf | 1.765 | mm | OK | -- | 21:55 | 2022-07-27 | 1.76 | -1.76
1659 | 42.1 | gf | 1.76 | mm | OK | -- | 21:55 | 2022-07-27 | 1.755 | -1.755
1660 | 42 | gf | 1.75 | mm | OK | -- | 21:55 | 2022-07-27 | 1.745 | -1.745
1661 | 42 | gf | 1.745 | mm | OK | -- | 21:55 | 2022-07-27 | 1.74 | -1.74
1662 | 41.8 | gf | 1.74 | mm | OK | -- | 21:55 | 2022-07-27 | 1.735 | -1.735
1663 | 41.7 | gf | 1.735 | mm | OK | -- | 21:55 | 2022-07-27 | 1.73 | -1.73
1664 | 41.5 | gf | 1.73 | mm | OK | -- | 21:55 | 2022-07-27 | 1.725 | -1.725
1665 | 41.3 | gf | 1.72 | mm | OK | -- | 21:55 | 2022-07-27 | 1.715 | -1.715
1666 | 41.1 | gf | 1.71 | mm | OK | -- | 21:55 | 2022-07-27 | 1.705 | -1.705
1667 | 41.1 | gf | 1.705 | mm | OK | -- | 21:55 | 2022-07-27 | 1.7 | -1.7
1668 | 40.9 | gf | 1.7 | mm | OK | -- | 21:55 | 2022-07-27 | 1.695 | -1.695
1669 | 40.8 | gf | 1.695 | mm | OK | -- | 21:55 | 2022-07-27 | 1.69 | -1.69
1670 | 40.8 | gf | 1.695 | mm | OK | -- | 21:55 | 2022-07-27 | 1.69 | -1.69
1671 | 40.6 | gf | 1.69 | mm | OK | -- | 21:55 | 2022-07-27 | 1.685 | -1.685
1672 | 40.4 | gf | 1.685 | mm | OK | -- | 21:55 | 2022-07-27 | 1.68 | -1.68
1673 | 40.3 | gf | 1.68 | mm | OK | -- | 21:55 | 2022-07-27 | 1.675 | -1.675
1674 | 40.3 | gf | 1.675 | mm | OK | -- | 21:55 | 2022-07-27 | 1.67 | -1.67
1675 | 40.2 | gf | 1.665 | mm | OK | -- | 21:55 | 2022-07-27 | 1.66 | -1.66
1676 | 40 | gf | 1.66 | mm | OK | -- | 21:55 | 2022-07-27 | 1.655 | -1.655
1677 | 39.9 | gf | 1.655 | mm | OK | -- | 21:55 | 2022-07-27 | 1.65 | -1.65
1678 | 39.8 | gf | 1.65 | mm | OK | -- | 21:55 | 2022-07-27 | 1.645 | -1.645
1679 | 39.7 | gf | 1.645 | mm | OK | -- | 21:55 | 2022-07-27 | 1.64 | -1.64
1680 | 39.6 | gf | 1.64 | mm | OK | -- | 21:55 | 2022-07-27 | 1.635 | -1.635
1681 | 39.4 | gf | 1.64 | mm | OK | -- | 21:55 | 2022-07-27 | 1.635 | -1.635
1682 | 39.3 | gf | 1.635 | mm | OK | -- | 21:55 | 2022-07-27 | 1.63 | -1.63
1683 | 39.2 | gf | 1.63 | mm | OK | -- | 21:55 | 2022-07-27 | 1.625 | -1.625
1684 | [9 empty] | 0
1685 | [9 empty] | 0
1686 | [9 empty] | 0
1687 | [9 empty] | 0
1688 | [9 empty] | 0
1689 | [9 empty] | 0
1690 | [9 empty] | 0
1691 | [9 empty] | 0
1692 | [9 empty] | 0
1693 | [9 empty] | 0
1694 | [9 empty] | 0
1695 | [9 empty] | 0
1696 | [9 empty] | 0
1697 | [9 empty] | 0
1698 | [9 empty] | 0
1699 | [9 empty] | 0
1700 | [9 empty] | 0
1701 | [9 empty] | 0
1702 | [9 empty] | 0
1703 | [9 empty] | 0
1704 | [9 empty] | 0
1705 | [9 empty] | 0
1706 | 38.8 | gf | 1.625 | mm | OK | -- | 21:55 | 2022-07-27 | 1.62 | -1.62
1707 | 38.6 | gf | 1.62 | mm | OK | -- | 21:55 | 2022-07-27 | 1.615 | -1.615
1708 | 38.4 | gf | 1.615 | mm | OK | -- | 21:55 | 2022-07-27 | 1.61 | -1.61
1709 | 38.4 | gf | 1.61 | mm | OK | -- | 21:55 | 2022-07-27 | 1.605 | -1.605
1710 | 38.5 | gf | 1.6 | mm | OK | -- | 21:55 | 2022-07-27 | 1.595 | -1.595
1711 | 38.2 | gf | 1.585 | mm | OK | -- | 21:55 | 2022-07-27 | 1.58 | -1.58
1712 | 38 | gf | 1.57 | mm | OK | -- | 21:55 | 2022-07-27 | 1.565 | -1.565
1713 | 38 | gf | 1.56 | mm | OK | -- | 21:55 | 2022-07-27 | 1.555 | -1.555
1714 | 38.1 | gf | 1.555 | mm | OK | -- | 21:55 | 2022-07-27 | 1.55 | -1.55
1715 | 38 | gf | 1.555 | mm | OK | -- | 21:55 | 2022-07-27 | 1.55 | -1.55
1716 | 37.8 | gf | 1.55 | mm | OK | -- | 21:55 | 2022-07-27 | 1.545 | -1.545
1717 | 37.9 | gf | 1.545 | mm | OK | -- | 21:55 | 2022-07-27 | 1.54 | -1.54
1718 | 37.9 | gf | 1.545 | mm | OK | -- | 21:55 | 2022-07-27 | 1.54 | -1.54
1719 | 38.1 | gf | 1.54 | mm | OK | -- | 21:55 | 2022-07-27 | 1.535 | -1.535
1720 | 37.8 | gf | 1.535 | mm | OK | -- | 21:55 | 2022-07-27 | 1.53 | -1.53
1721 | 37.6 | gf | 1.53 | mm | OK | -- | 21:55 | 2022-07-27 | 1.525 | -1.525
1722 | 37.3 | gf | 1.52 | mm | OK | -- | 21:55 | 2022-07-27 | 1.515 | -1.515
1723 | 37.2 | gf | 1.51 | mm | OK | -- | 21:55 | 2022-07-27 | 1.505 | -1.505
1724 | 37.2 | gf | 1.5 | mm | OK | -- | 21:55 | 2022-07-27 | 1.495 | -1.495
1725 | 37 | gf | 1.495 | mm | OK | -- | 21:55 | 2022-07-27 | 1.49 | -1.49
1726 | 36.9 | gf | 1.49 | mm | OK | -- | 21:55 | 2022-07-27 | 1.485 | -1.485
1727 | 36.7 | gf | 1.48 | mm | OK | -- | 21:55 | 2022-07-27 | 1.475 | -1.475
1728 | 36.6 | gf | 1.47 | mm | OK | -- | 21:55 | 2022-07-27 | 1.465 | -1.465
1729 | 36.3 | gf | 1.46 | mm | OK | -- | 21:55 | 2022-07-27 | 1.455 | -1.455
1730 | 36 | gf | 1.445 | mm | OK | -- | 21:55 | 2022-07-27 | 1.44 | -1.44
1731 | 35.8 | gf | 1.435 | mm | OK | -- | 21:55 | 2022-07-27 | 1.43 | -1.43
1732 | 35.6 | gf | 1.425 | mm | OK | -- | 21:55 | 2022-07-27 | 1.42 | -1.42
1733 | 35.5 | gf | 1.415 | mm | OK | -- | 21:55 | 2022-07-27 | 1.41 | -1.41
1734 | 35.5 | gf | 1.405 | mm | OK | -- | 21:55 | 2022-07-27 | 1.4 | -1.4
1735 | 35.7 | gf | 1.4 | mm | OK | -- | 21:55 | 2022-07-27 | 1.395 | -1.395
1736 | 35.8 | gf | 1.4 | mm | OK | -- | 21:55 | 2022-07-27 | 1.395 | -1.395
1737 | 35.6 | gf | 1.395 | mm | OK | -- | 21:55 | 2022-07-27 | 1.39 | -1.39
1738 | 35.4 | gf | 1.39 | mm | OK | -- | 21:55 | 2022-07-27 | 1.385 | -1.385
1739 | 35.4 | gf | 1.39 | mm | OK | -- | 21:55 | 2022-07-27 | 1.385 | -1.385
1740 | 35.3 | gf | 1.385 | mm | OK | -- | 21:55 | 2022-07-27 | 1.38 | -1.38
1741 | 35.2 | gf | 1.375 | mm | OK | -- | 21:55 | 2022-07-27 | 1.37 | -1.37
1742 | 35.1 | gf | 1.37 | mm | OK | -- | 21:55 | 2022-07-27 | 1.365 | -1.365
1743 | 35.1 | gf | 1.37 | mm | OK | -- | 21:55 | 2022-07-27 | 1.365 | -1.365
1744 | 35 | gf | 1.365 | mm | OK | -- | 21:55 | 2022-07-27 | 1.36 | -1.36
1745 | 35 | gf | 1.36 | mm | OK | -- | 21:55 | 2022-07-27 | 1.355 | -1.355
1746 | 35 | gf | 1.355 | mm | OK | -- | 21:55 | 2022-07-27 | 1.35 | -1.35
1747 | 35.1 | gf | 1.345 | mm | OK | -- | 21:55 | 2022-07-27 | 1.34 | -1.34
1748 | 35.2 | gf | 1.345 | mm | OK | -- | 21:55 | 2022-07-27 | 1.34 | -1.34
1749 | 35 | gf | 1.34 | mm | OK | -- | 21:55 | 2022-07-27 | 1.335 | -1.335
1750 | 35 | gf | 1.335 | mm | OK | -- | 21:55 | 2022-07-27 | 1.33 | -1.33
1751 | 35 | gf | 1.325 | mm | OK | -- | 21:55 | 2022-07-27 | 1.32 | -1.32
1752 | 34.9 | gf | 1.32 | mm | OK | -- | 21:55 | 2022-07-27 | 1.315 | -1.315
1753 | 34.7 | gf | 1.315 | mm | OK | -- | 21:55 | 2022-07-27 | 1.31 | -1.31
1754 | 34.7 | gf | 1.31 | mm | OK | -- | 21:55 | 2022-07-27 | 1.305 | -1.305
1755 | 34.9 | gf | 1.305 | mm | OK | -- | 21:55 | 2022-07-27 | 1.3 | -1.3
1756 | 34.9 | gf | 1.3 | mm | OK | -- | 21:55 | 2022-07-27 | 1.295 | -1.295
1757 | 35 | gf | 1.295 | mm | OK | -- | 21:55 | 2022-07-27 | 1.29 | -1.29
1758 | 35 | gf | 1.29 | mm | OK | -- | 21:55 | 2022-07-27 | 1.285 | -1.285
1759 | 35 | gf | 1.285 | mm | OK | -- | 21:55 | 2022-07-27 | 1.28 | -1.28
1760 | 35 | gf | 1.28 | mm | OK | -- | 21:55 | 2022-07-27 | 1.275 | -1.275
1761 | 34.8 | gf | 1.275 | mm | OK | -- | 21:55 | 2022-07-27 | 1.27 | -1.27
1762 | 34.7 | gf | 1.27 | mm | OK | -- | 21:55 | 2022-07-27 | 1.265 | -1.265
1763 | 34.6 | gf | 1.265 | mm | OK | -- | 21:55 | 2022-07-27 | 1.26 | -1.26
1764 | 34.6 | gf | 1.26 | mm | OK | -- | 21:55 | 2022-07-27 | 1.255 | -1.255
1765 | 34.6 | gf | 1.255 | mm | OK | -- | 21:55 | 2022-07-27 | 1.25 | -1.25
1766 | 34.8 | gf | 1.255 | mm | OK | -- | 21:55 | 2022-07-27 | 1.25 | -1.25
1767 | 34.8 | gf | 1.25 | mm | OK | -- | 21:55 | 2022-07-27 | 1.245 | -1.245
1768 | 34.8 | gf | 1.245 | mm | OK | -- | 21:55 | 2022-07-27 | 1.24 | -1.24
1769 | 34.6 | gf | 1.24 | mm | OK | -- | 21:55 | 2022-07-27 | 1.235 | -1.235
1770 | 34.8 | gf | 1.24 | mm | OK | -- | 21:55 | 2022-07-27 | 1.235 | -1.235
1771 | 34.7 | gf | 1.235 | mm | OK | -- | 21:55 | 2022-07-27 | 1.23 | -1.23
1772 | 34.8 | gf | 1.23 | mm | OK | -- | 21:55 | 2022-07-27 | 1.225 | -1.225
1773 | 34.8 | gf | 1.225 | mm | OK | -- | 21:55 | 2022-07-27 | 1.22 | -1.22
1774 | 34.9 | gf | 1.225 | mm | OK | -- | 21:55 | 2022-07-27 | 1.22 | -1.22
1775 | 34.9 | gf | 1.22 | mm | OK | -- | 21:55 | 2022-07-27 | 1.215 | -1.215
1776 | 35.1 | gf | 1.215 | mm | OK | -- | 21:55 | 2022-07-27 | 1.21 | -1.21
1777 | 35 | gf | 1.215 | mm | OK | -- | 21:55 | 2022-07-27 | 1.21 | -1.21
1778 | 34.9 | gf | 1.21 | mm | OK | -- | 21:55 | 2022-07-27 | 1.205 | -1.205
1779 | 35 | gf | 1.205 | mm | OK | -- | 21:55 | 2022-07-27 | 1.2 | -1.2
1780 | 34.9 | gf | 1.2 | mm | OK | -- | 21:55 | 2022-07-27 | 1.195 | -1.195
1781 | 34.9 | gf | 1.195 | mm | OK | -- | 21:55 | 2022-07-27 | 1.19 | -1.19
1782 | 34.9 | gf | 1.19 | mm | OK | -- | 21:55 | 2022-07-27 | 1.185 | -1.185
1783 | 34.9 | gf | 1.19 | mm | OK | -- | 21:55 | 2022-07-27 | 1.185 | -1.185
1784 | 34.9 | gf | 1.185 | mm | OK | -- | 21:55 | 2022-07-27 | 1.18 | -1.18
1785 | 35.1 | gf | 1.18 | mm | OK | -- | 21:55 | 2022-07-27 | 1.175 | -1.175
1786 | 35.1 | gf | 1.175 | mm | OK | -- | 21:55 | 2022-07-27 | 1.17 | -1.17
1787 | 35 | gf | 1.175 | mm | OK | -- | 21:55 | 2022-07-27 | 1.17 | -1.17
1788 | 34.9 | gf | 1.17 | mm | OK | -- | 21:55 | 2022-07-27 | 1.165 | -1.165
1789 | 34.9 | gf | 1.17 | mm | OK | -- | 21:55 | 2022-07-27 | 1.165 | -1.165
1790 | 34.8 | gf | 1.165 | mm | OK | -- | 21:55 | 2022-07-27 | 1.16 | -1.16
1791 | 34.8 | gf | 1.165 | mm | OK | -- | 21:55 | 2022-07-27 | 1.16 | -1.16
1792 | 34.7 | gf | 1.16 | mm | OK | -- | 21:55 | 2022-07-27 | 1.155 | -1.155
1793 | 34.7 | gf | 1.16 | mm | OK | -- | 21:55 | 2022-07-27 | 1.155 | -1.155
1794 | 34.7 | gf | 1.16 | mm | OK | -- | 21:55 | 2022-07-27 | 1.155 | -1.155
1795 | 34.6 | gf | 1.16 | mm | OK | -- | 21:55 | 2022-07-27 | 1.155 | -1.155
1796 | 34.4 | gf | 1.155 | mm | OK | -- | 21:55 | 2022-07-27 | 1.15 | -1.15
1797 | 34.2 | gf | 1.15 | mm | OK | -- | 21:55 | 2022-07-27 | 1.145 | -1.145
1798 | 34 | gf | 1.15 | mm | OK | -- | 21:55 | 2022-07-27 | 1.145 | -1.145
1799 | 33.9 | gf | 1.145 | mm | OK | -- | 21:55 | 2022-07-27 | 1.14 | -1.14
1800 | 34.2 | gf | 1.14 | mm | OK | -- | 21:55 | 2022-07-27 | 1.135 | -1.135
1801 | 34.1 | gf | 1.135 | mm | OK | -- | 21:55 | 2022-07-27 | 1.13 | -1.13
1802 | 34.1 | gf | 1.135 | mm | OK | -- | 21:55 | 2022-07-27 | 1.13 | -1.13
1803 | 34.1 | gf | 1.13 | mm | OK | -- | 21:55 | 2022-07-27 | 1.125 | -1.125
1804 | 34 | gf | 1.13 | mm | OK | -- | 21:55 | 2022-07-27 | 1.125 | -1.125
1805 | 33.7 | gf | 1.125 | mm | OK | -- | 21:55 | 2022-07-27 | 1.12 | -1.12
1806 | 33.7 | gf | 1.12 | mm | OK | -- | 21:55 | 2022-07-27 | 1.115 | -1.115
1807 | 33.7 | gf | 1.12 | mm | OK | -- | 21:55 | 2022-07-27 | 1.115 | -1.115
1808 | 33.6 | gf | 1.115 | mm | OK | -- | 21:55 | 2022-07-27 | 1.11 | -1.11
1809 | 33.4 | gf | 1.11 | mm | OK | -- | 21:55 | 2022-07-27 | 1.105 | -1.105
1810 | 33.3 | gf | 1.105 | mm | OK | -- | 21:55 | 2022-07-27 | 1.1 | -1.1
1811 | 33.5 | gf | 1.1 | mm | OK | -- | 21:55 | 2022-07-27 | 1.095 | -1.095
1812 | 33.5 | gf | 1.095 | mm | OK | -- | 21:55 | 2022-07-27 | 1.09 | -1.09
1813 | 33.7 | gf | 1.095 | mm | OK | -- | 21:55 | 2022-07-27 | 1.09 | -1.09
1814 | 33.9 | gf | 1.09 | mm | OK | -- | 21:55 | 2022-07-27 | 1.085 | -1.085
1815 | 33.9 | gf | 1.09 | mm | OK | -- | 21:55 | 2022-07-27 | 1.085 | -1.085
1816 | 33.8 | gf | 1.085 | mm | OK | -- | 21:55 | 2022-07-27 | 1.08 | -1.08
1817 | 33.8 | gf | 1.08 | mm | OK | -- | 21:55 | 2022-07-27 | 1.075 | -1.075
1818 | 33.9 | gf | 1.08 | mm | OK | -- | 21:55 | 2022-07-27 | 1.075 | -1.075
1819 | 33.9 | gf | 1.075 | mm | OK | -- | 21:55 | 2022-07-27 | 1.07 | -1.07
1820 | 33.9 | gf | 1.07 | mm | OK | -- | 21:55 | 2022-07-27 | 1.065 | -1.065
1821 | 34 | gf | 1.07 | mm | OK | -- | 21:55 | 2022-07-27 | 1.065 | -1.065
1822 | 34.1 | gf | 1.07 | mm | OK | -- | 21:56 | 2022-07-27 | 1.065 | -1.065
1823 | 33.8 | gf | 1.065 | mm | OK | -- | 21:56 | 2022-07-27 | 1.06 | -1.06
1824 | 33.8 | gf | 1.06 | mm | OK | -- | 21:56 | 2022-07-27 | 1.055 | -1.055
1825 | 33.8 | gf | 1.055 | mm | OK | -- | 21:56 | 2022-07-27 | 1.05 | -1.05
1826 | 33.9 | gf | 1.055 | mm | OK | -- | 21:56 | 2022-07-27 | 1.05 | -1.05
1827 | 33.9 | gf | 1.05 | mm | OK | -- | 21:56 | 2022-07-27 | 1.045 | -1.045
1828 | 33.7 | gf | 1.045 | mm | OK | -- | 21:56 | 2022-07-27 | 1.04 | -1.04
1829 | 33.7 | gf | 1.045 | mm | OK | -- | 21:56 | 2022-07-27 | 1.04 | -1.04
1830 | 33.7 | gf | 1.04 | mm | OK | -- | 21:56 | 2022-07-27 | 1.035 | -1.035
1831 | 33.6 | gf | 1.04 | mm | OK | -- | 21:56 | 2022-07-27 | 1.035 | -1.035
1832 | 33.3 | gf | 1.035 | mm | OK | -- | 21:56 | 2022-07-27 | 1.03 | -1.03
1833 | 33.3 | gf | 1.03 | mm | OK | -- | 21:56 | 2022-07-27 | 1.025 | -1.025
1834 | 33.3 | gf | 1.025 | mm | OK | -- | 21:56 | 2022-07-27 | 1.02 | -1.02
1835 | 33.3 | gf | 1.02 | mm | OK | -- | 21:56 | 2022-07-27 | 1.015 | -1.015
1836 | 33.3 | gf | 1.015 | mm | OK | -- | 21:56 | 2022-07-27 | 1.01 | -1.01
1837 | 33.3 | gf | 1.01 | mm | OK | -- | 21:56 | 2022-07-27 | 1.005 | -1.005
1838 | 33.5 | gf | 1.005 | mm | OK | -- | 21:56 | 2022-07-27 | 1 | -1
1839 | 33.4 | gf | 1 | mm | OK | -- | 21:56 | 2022-07-27 | 0.995 | -0.995
1840 | 33.6 | gf | 1 | mm | OK | -- | 21:56 | 2022-07-27 | 0.995 | -0.995
1841 | 33.7 | gf | 0.995 | mm | OK | -- | 21:56 | 2022-07-27 | 0.99 | -0.99
1842 | 33.4 | gf | 0.995 | mm | OK | -- | 21:56 | 2022-07-27 | 0.99 | -0.99
1843 | 33.2 | gf | 0.99 | mm | OK | -- | 21:56 | 2022-07-27 | 0.985 | -0.985
1844 | 33.2 | gf | 0.99 | mm | OK | -- | 21:56 | 2022-07-27 | 0.985 | -0.985
1845 | 33.3 | gf | 0.985 | mm | OK | -- | 21:56 | 2022-07-27 | 0.98 | -0.98
1846 | 33.5 | gf | 0.985 | mm | OK | -- | 21:56 | 2022-07-27 | 0.98 | -0.98
1847 | 33.4 | gf | 0.985 | mm | OK | -- | 21:56 | 2022-07-27 | 0.98 | -0.98
1848 | 33.5 | gf | 0.98 | mm | OK | -- | 21:56 | 2022-07-27 | 0.975 | -0.975
1849 | 33.3 | gf | 0.98 | mm | OK | -- | 21:56 | 2022-07-27 | 0.975 | -0.975
1850 | 33.4 | gf | 0.975 | mm | OK | -- | 21:56 | 2022-07-27 | 0.97 | -0.97
1851 | 33.4 | gf | 0.975 | mm | OK | -- | 21:56 | 2022-07-27 | 0.97 | -0.97
1852 | 33.4 | gf | 0.97 | mm | OK | -- | 21:56 | 2022-07-27 | 0.965 | -0.965
1853 | 33.5 | gf | 0.965 | mm | OK | -- | 21:56 | 2022-07-27 | 0.96 | -0.96
1854 | 33.6 | gf | 0.96 | mm | OK | -- | 21:56 | 2022-07-27 | 0.955 | -0.955
1855 | 33.6 | gf | 0.955 | mm | OK | -- | 21:56 | 2022-07-27 | 0.95 | -0.95
1856 | 33.6 | gf | 0.955 | mm | OK | -- | 21:56 | 2022-07-27 | 0.95 | -0.95
1857 | 33.7 | gf | 0.95 | mm | OK | -- | 21:56 | 2022-07-27 | 0.945 | -0.945
1858 | 33.7 | gf | 0.95 | mm | OK | -- | 21:56 | 2022-07-27 | 0.945 | -0.945
1859 | 33.9 | gf | 0.945 | mm | OK | -- | 21:56 | 2022-07-27 | 0.94 | -0.94
1860 | 33.9 | gf | 0.945 | mm | OK | -- | 21:56 | 2022-07-27 | 0.94 | -0.94
1861 | 33.8 | gf | 0.94 | mm | OK | -- | 21:56 | 2022-07-27 | 0.935 | -0.935
1862 | 33.7 | gf | 0.94 | mm | OK | -- | 21:56 | 2022-07-27 | 0.935 | -0.935
1863 | 34 | gf | 0.935 | mm | OK | -- | 21:56 | 2022-07-27 | 0.93 | -0.93
1864 | 34 | gf | 0.935 | mm | OK | -- | 21:56 | 2022-07-27 | 0.93 | -0.93
1865 | 33.9 | gf | 0.93 | mm | OK | -- | 21:56 | 2022-07-27 | 0.925 | -0.925
1866 | 33.9 | gf | 0.93 | mm | OK | -- | 21:56 | 2022-07-27 | 0.925 | -0.925
1867 | 33.9 | gf | 0.925 | mm | OK | -- | 21:56 | 2022-07-27 | 0.92 | -0.92
1868 | 34 | gf | 0.925 | mm | OK | -- | 21:56 | 2022-07-27 | 0.92 | -0.92
1869 | 34.1 | gf | 0.92 | mm | OK | -- | 21:56 | 2022-07-27 | 0.915 | -0.915
1870 | 33.9 | gf | 0.92 | mm | OK | -- | 21:56 | 2022-07-27 | 0.915 | -0.915
1871 | 33.7 | gf | 0.915 | mm | OK | -- | 21:56 | 2022-07-27 | 0.91 | -0.91
1872 | 33.7 | gf | 0.915 | mm | OK | -- | 21:56 | 2022-07-27 | 0.91 | -0.91
1873 | 33.8 | gf | 0.915 | mm | OK | -- | 21:56 | 2022-07-27 | 0.91 | -0.91
1874 | 33.8 | gf | 0.91 | mm | OK | -- | 21:56 | 2022-07-27 | 0.905 | -0.905
1875 | 33.8 | gf | 0.91 | mm | OK | -- | 21:56 | 2022-07-27 | 0.905 | -0.905
1876 | 33.7 | gf | 0.905 | mm | OK | -- | 21:56 | 2022-07-27 | 0.9 | -0.9
1877 | 33.7 | gf | 0.905 | mm | OK | -- | 21:56 | 2022-07-27 | 0.9 | -0.9
1878 | 33.7 | gf | 0.9 | mm | OK | -- | 21:56 | 2022-07-27 | 0.895 | -0.895
1879 | 33.5 | gf | 0.9 | mm | OK | -- | 21:56 | 2022-07-27 | 0.895 | -0.895
1880 | 33.6 | gf | 0.895 | mm | OK | -- | 21:56 | 2022-07-27 | 0.89 | -0.89
1881 | 33.7 | gf | 0.895 | mm | OK | -- | 21:56 | 2022-07-27 | 0.89 | -0.89
1882 | 33.6 | gf | 0.89 | mm | OK | -- | 21:56 | 2022-07-27 | 0.885 | -0.885
1883 | 33.6 | gf | 0.89 | mm | OK | -- | 21:56 | 2022-07-27 | 0.885 | -0.885
1884 | 33.6 | gf | 0.89 | mm | OK | -- | 21:56 | 2022-07-27 | 0.885 | -0.885
1885 | 33.5 | gf | 0.885 | mm | OK | -- | 21:56 | 2022-07-27 | 0.88 | -0.88
1886 | 33.3 | gf | 0.885 | mm | OK | -- | 21:56 | 2022-07-27 | 0.88 | -0.88
1887 | 33.2 | gf | 0.88 | mm | OK | -- | 21:56 | 2022-07-27 | 0.875 | -0.875
1888 | 33 | gf | 0.88 | mm | OK | -- | 21:56 | 2022-07-27 | 0.875 | -0.875
1889 | 33 | gf | 0.875 | mm | OK | -- | 21:56 | 2022-07-27 | 0.87 | -0.87
1890 | 33.1 | gf | 0.87 | mm | OK | -- | 21:56 | 2022-07-27 | 0.865 | -0.865
1891 | 32.9 | gf | 0.865 | mm | OK | -- | 21:56 | 2022-07-27 | 0.86 | -0.86
1892 | 33 | gf | 0.865 | mm | OK | -- | 21:56 | 2022-07-27 | 0.86 | -0.86
1893 | 33.1 | gf | 0.86 | mm | OK | -- | 21:56 | 2022-07-27 | 0.855 | -0.855
1894 | 33.1 | gf | 0.855 | mm | OK | -- | 21:56 | 2022-07-27 | 0.85 | -0.85
1895 | 33.1 | gf | 0.855 | mm | OK | -- | 21:56 | 2022-07-27 | 0.85 | -0.85
1896 | 33 | gf | 0.85 | mm | OK | -- | 21:56 | 2022-07-27 | 0.845 | -0.845
1897 | 33 | gf | 0.85 | mm | OK | -- | 21:56 | 2022-07-27 | 0.845 | -0.845
1898 | 32.9 | gf | 0.845 | mm | OK | -- | 21:56 | 2022-07-27 | 0.84 | -0.84
1899 | 32.8 | gf | 0.845 | mm | OK | -- | 21:56 | 2022-07-27 | 0.84 | -0.84
1900 | 33 | gf | 0.84 | mm | OK | -- | 21:56 | 2022-07-27 | 0.835 | -0.835
1901 | 33.1 | gf | 0.84 | mm | OK | -- | 21:56 | 2022-07-27 | 0.835 | -0.835
1902 | 33.1 | gf | 0.835 | mm | OK | -- | 21:56 | 2022-07-27 | 0.83 | -0.83
1903 | 33.1 | gf | 0.835 | mm | OK | -- | 21:56 | 2022-07-27 | 0.83 | -0.83
1904 | 32.9 | gf | 0.83 | mm | OK | -- | 21:56 | 2022-07-27 | 0.825 | -0.825
1905 | 33.2 | gf | 0.825 | mm | OK | -- | 21:56 | 2022-07-27 | 0.82 | -0.82
1906 | 33.3 | gf | 0.82 | mm | OK | -- | 21:56 | 2022-07-27 | 0.815 | -0.815
1907 | 33.2 | gf | 0.815 | mm | OK | -- | 21:56 | 2022-07-27 | 0.81 | -0.81
1908 | 33.2 | gf | 0.81 | mm | OK | -- | 21:56 | 2022-07-27 | 0.805 | -0.805
1909 | 33.1 | gf | 0.81 | mm | OK | -- | 21:56 | 2022-07-27 | 0.805 | -0.805
1910 | 33.1 | gf | 0.805 | mm | OK | -- | 21:56 | 2022-07-27 | 0.8 | -0.8
1911 | 33 | gf | 0.805 | mm | OK | -- | 21:56 | 2022-07-27 | 0.8 | -0.8
1912 | 33 | gf | 0.805 | mm | OK | -- | 21:56 | 2022-07-27 | 0.8 | -0.8
1913 | 32.8 | gf | 0.8 | mm | OK | -- | 21:56 | 2022-07-27 | 0.795 | -0.795
1914 | 32.6 | gf | 0.8 | mm | OK | -- | 21:56 | 2022-07-27 | 0.795 | -0.795
1915 | 32.7 | gf | 0.795 | mm | OK | -- | 21:56 | 2022-07-27 | 0.79 | -0.79
1916 | 32.7 | gf | 0.79 | mm | OK | -- | 21:56 | 2022-07-27 | 0.785 | -0.785
1917 | 32.8 | gf | 0.79 | mm | OK | -- | 21:56 | 2022-07-27 | 0.785 | -0.785
1918 | 32.8 | gf | 0.79 | mm | OK | -- | 21:56 | 2022-07-27 | 0.785 | -0.785
1919 | 32.9 | gf | 0.785 | mm | OK | -- | 21:56 | 2022-07-27 | 0.78 | -0.78
1920 | 33 | gf | 0.785 | mm | OK | -- | 21:56 | 2022-07-27 | 0.78 | -0.78
1921 | 32.9 | gf | 0.785 | mm | OK | -- | 21:56 | 2022-07-27 | 0.78 | -0.78
1922 | 32.7 | gf | 0.785 | mm | OK | -- | 21:56 | 2022-07-27 | 0.78 | -0.78
1923 | 32.5 | gf | 0.78 | mm | OK | -- | 21:56 | 2022-07-27 | 0.775 | -0.775
1924 | 32.5 | gf | 0.78 | mm | OK | -- | 21:56 | 2022-07-27 | 0.775 | -0.775
1925 | 32.5 | gf | 0.775 | mm | OK | -- | 21:56 | 2022-07-27 | 0.77 | -0.77
1926 | 32.6 | gf | 0.77 | mm | OK | -- | 21:56 | 2022-07-27 | 0.765 | -0.765
1927 | 32.6 | gf | 0.765 | mm | OK | -- | 21:56 | 2022-07-27 | 0.76 | -0.76
1928 | 32.6 | gf | 0.765 | mm | OK | -- | 21:56 | 2022-07-27 | 0.76 | -0.76
1929 | 32.7 | gf | 0.76 | mm | OK | -- | 21:56 | 2022-07-27 | 0.755 | -0.755
1930 | 32.5 | gf | 0.76 | mm | OK | -- | 21:56 | 2022-07-27 | 0.755 | -0.755
1931 | 32.4 | gf | 0.755 | mm | OK | -- | 21:56 | 2022-07-27 | 0.75 | -0.75
1932 | 32.5 | gf | 0.75 | mm | OK | -- | 21:56 | 2022-07-27 | 0.745 | -0.745
1933 | 32.6 | gf | 0.745 | mm | OK | -- | 21:56 | 2022-07-27 | 0.74 | -0.74
1934 | 32.6 | gf | 0.74 | mm | OK | -- | 21:56 | 2022-07-27 | 0.735 | -0.735
1935 | 32.5 | gf | 0.735 | mm | OK | -- | 21:56 | 2022-07-27 | 0.73 | -0.73
1936 | 32.5 | gf | 0.735 | mm | OK | -- | 21:56 | 2022-07-27 | 0.73 | -0.73
1937 | 32.5 | gf | 0.73 | mm | OK | -- | 21:56 | 2022-07-27 | 0.725 | -0.725
1938 | 32.4 | gf | 0.73 | mm | OK | -- | 21:56 | 2022-07-27 | 0.725 | -0.725
1939 | 32.3 | gf | 0.725 | mm | OK | -- | 21:56 | 2022-07-27 | 0.72 | -0.72
1940 | 32.3 | gf | 0.72 | mm | OK | -- | 21:56 | 2022-07-27 | 0.715 | -0.715
1941 | 32.3 | gf | 0.72 | mm | OK | -- | 21:56 | 2022-07-27 | 0.715 | -0.715
1942 | 32.3 | gf | 0.715 | mm | OK | -- | 21:56 | 2022-07-27 | 0.71 | -0.71
1943 | 32.3 | gf | 0.715 | mm | OK | -- | 21:56 | 2022-07-27 | 0.71 | -0.71
1944 | 32.4 | gf | 0.715 | mm | OK | -- | 21:56 | 2022-07-27 | 0.71 | -0.71
1945 | 32.4 | gf | 0.71 | mm | OK | -- | 21:56 | 2022-07-27 | 0.705 | -0.705
1946 | 32.4 | gf | 0.71 | mm | OK | -- | 21:56 | 2022-07-27 | 0.705 | -0.705
1947 | 32.4 | gf | 0.705 | mm | OK | -- | 21:56 | 2022-07-27 | 0.7 | -0.7
1948 | 32.4 | gf | 0.705 | mm | OK | -- | 21:56 | 2022-07-27 | 0.7 | -0.7
1949 | 32.5 | gf | 0.7 | mm | OK | -- | 21:56 | 2022-07-27 | 0.695 | -0.695
1950 | 32.6 | gf | 0.7 | mm | OK | -- | 21:56 | 2022-07-27 | 0.695 | -0.695
1951 | 32.7 | gf | 0.7 | mm | OK | -- | 21:56 | 2022-07-27 | 0.695 | -0.695
1952 | 32.8 | gf | 0.7 | mm | OK | -- | 21:56 | 2022-07-27 | 0.695 | -0.695
1953 | 32.8 | gf | 0.695 | mm | OK | -- | 21:56 | 2022-07-27 | 0.69 | -0.69
1954 | 32.8 | gf | 0.695 | mm | OK | -- | 21:56 | 2022-07-27 | 0.69 | -0.69
1955 | 32.7 | gf | 0.695 | mm | OK | -- | 21:56 | 2022-07-27 | 0.69 | -0.69
1956 | 32.6 | gf | 0.695 | mm | OK | -- | 21:56 | 2022-07-27 | 0.69 | -0.69
1957 | 32.5 | gf | 0.69 | mm | OK | -- | 21:56 | 2022-07-27 | 0.685 | -0.685
1958 | 32.6 | gf | 0.69 | mm | OK | -- | 21:56 | 2022-07-27 | 0.685 | -0.685
1959 | 32.7 | gf | 0.685 | mm | OK | -- | 21:56 | 2022-07-27 | 0.68 | -0.68
1960 | 32.7 | gf | 0.685 | mm | OK | -- | 21:56 | 2022-07-27 | 0.68 | -0.68
1961 | 32.8 | gf | 0.685 | mm | OK | -- | 21:56 | 2022-07-27 | 0.68 | -0.68
1962 | 32.7 | gf | 0.68 | mm | OK | -- | 21:56 | 2022-07-27 | 0.675 | -0.675
1963 | 32.7 | gf | 0.68 | mm | OK | -- | 21:56 | 2022-07-27 | 0.675 | -0.675
1964 | 32.7 | gf | 0.68 | mm | OK | -- | 21:56 | 2022-07-27 | 0.675 | -0.675
1965 | 32.6 | gf | 0.675 | mm | OK | -- | 21:56 | 2022-07-27 | 0.67 | -0.67
1966 | 32.7 | gf | 0.675 | mm | OK | -- | 21:56 | 2022-07-27 | 0.67 | -0.67
1967 | 32.6 | gf | 0.67 | mm | OK | -- | 21:56 | 2022-07-27 | 0.665 | -0.665
1968 | 32.6 | gf | 0.67 | mm | OK | -- | 21:56 | 2022-07-27 | 0.665 | -0.665
1969 | 32.6 | gf | 0.665 | mm | OK | -- | 21:56 | 2022-07-27 | 0.66 | -0.66
1970 | 32.7 | gf | 0.665 | mm | OK | -- | 21:56 | 2022-07-27 | 0.66 | -0.66
1971 | 32.8 | gf | 0.665 | mm | OK | -- | 21:56 | 2022-07-27 | 0.66 | -0.66
1972 | 32.7 | gf | 0.66 | mm | OK | -- | 21:56 | 2022-07-27 | 0.655 | -0.655
1973 | 32.7 | gf | 0.66 | mm | OK | -- | 21:56 | 2022-07-27 | 0.655 | -0.655
1974 | 32.5 | gf | 0.66 | mm | OK | -- | 21:56 | 2022-07-27 | 0.655 | -0.655
1975 | 32.4 | gf | 0.655 | mm | OK | -- | 21:56 | 2022-07-27 | 0.65 | -0.65
1976 | 32.4 | gf | 0.655 | mm | OK | -- | 21:56 | 2022-07-27 | 0.65 | -0.65
1977 | 32.4 | gf | 0.65 | mm | OK | -- | 21:56 | 2022-07-27 | 0.645 | -0.645
1978 | 32.4 | gf | 0.65 | mm | OK | -- | 21:56 | 2022-07-27 | 0.645 | -0.645
1979 | 32.5 | gf | 0.645 | mm | OK | -- | 21:56 | 2022-07-27 | 0.64 | -0.64
1980 | 32.5 | gf | 0.64 | mm | OK | -- | 21:56 | 2022-07-27 | 0.635 | -0.635
1981 | 32.5 | gf | 0.64 | mm | OK | -- | 21:56 | 2022-07-27 | 0.635 | -0.635
1982 | 32.4 | gf | 0.635 | mm | OK | -- | 21:56 | 2022-07-27 | 0.63 | -0.63
1983 | 32.3 | gf | 0.635 | mm | OK | -- | 21:56 | 2022-07-27 | 0.63 | -0.63
1984 | 32.2 | gf | 0.625 | mm | OK | -- | 21:56 | 2022-07-27 | 0.62 | -0.62
1985 | 32.3 | gf | 0.62 | mm | OK | -- | 21:56 | 2022-07-27 | 0.615 | -0.615
1986 | 32.3 | gf | 0.615 | mm | OK | -- | 21:56 | 2022-07-27 | 0.61 | -0.61
1987 | 32.2 | gf | 0.61 | mm | OK | -- | 21:56 | 2022-07-27 | 0.605 | -0.605
1988 | 32.4 | gf | 0.605 | mm | OK | -- | 21:56 | 2022-07-27 | 0.6 | -0.6
1989 | 32.5 | gf | 0.605 | mm | OK | -- | 21:56 | 2022-07-27 | 0.6 | -0.6
1990 | 32.4 | gf | 0.6 | mm | OK | -- | 21:56 | 2022-07-27 | 0.595 | -0.595
1991 | 32.4 | gf | 0.6 | mm | OK | -- | 21:56 | 2022-07-27 | 0.595 | -0.595
1992 | 32.4 | gf | 0.595 | mm | OK | -- | 21:56 | 2022-07-27 | 0.59 | -0.59
1993 | 32.3 | gf | 0.59 | mm | OK | -- | 21:56 | 2022-07-27 | 0.585 | -0.585
1994 | 32.4 | gf | 0.59 | mm | OK | -- | 21:56 | 2022-07-27 | 0.585 | -0.585
1995 | 32.4 | gf | 0.585 | mm | OK | -- | 21:56 | 2022-07-27 | 0.58 | -0.58
1996 | 32.4 | gf | 0.58 | mm | OK | -- | 21:56 | 2022-07-27 | 0.575 | -0.575
1997 | 32.4 | gf | 0.58 | mm | OK | -- | 21:56 | 2022-07-27 | 0.575 | -0.575
1998 | 32.5 | gf | 0.575 | mm | OK | -- | 21:56 | 2022-07-27 | 0.57 | -0.57
1999 | 32.4 | gf | 0.575 | mm | OK | -- | 21:56 | 2022-07-27 | 0.57 | -0.57
2000 | 32.1 | gf | 0.575 | mm | OK | -- | 21:56 | 2022-07-27 | 0.57 | -0.57
2001 | 32.1 | gf | 0.57 | mm | OK | -- | 21:56 | 2022-07-27 | 0.565 | -0.565
2002 | 32.1 | gf | 0.565 | mm | OK | -- | 21:56 | 2022-07-27 | 0.56 | -0.56
2003 | 32 | gf | 0.56 | mm | OK | -- | 21:56 | 2022-07-27 | 0.555 | -0.555
2004 | 31.8 | gf | 0.555 | mm | OK | -- | 21:56 | 2022-07-27 | 0.55 | -0.55
2005 | 31.6 | gf | 0.55 | mm | OK | -- | 21:56 | 2022-07-27 | 0.545 | -0.545
2006 | 31.6 | gf | 0.55 | mm | OK | -- | 21:56 | 2022-07-27 | 0.545 | -0.545
2007 | 31.6 | gf | 0.545 | mm | OK | -- | 21:56 | 2022-07-27 | 0.54 | -0.54
2008 | 31.6 | gf | 0.545 | mm | OK | -- | 21:56 | 2022-07-27 | 0.54 | -0.54
2009 | 31.8 | gf | 0.54 | mm | OK | -- | 21:56 | 2022-07-27 | 0.535 | -0.535
2010 | 31.9 | gf | 0.54 | mm | OK | -- | 21:56 | 2022-07-27 | 0.535 | -0.535
2011 | 31.8 | gf | 0.54 | mm | OK | -- | 21:56 | 2022-07-27 | 0.535 | -0.535
2012 | 31.8 | gf | 0.54 | mm | OK | -- | 21:56 | 2022-07-27 | 0.535 | -0.535
2013 | 31.8 | gf | 0.535 | mm | OK | -- | 21:56 | 2022-07-27 | 0.53 | -0.53
2014 | 31.8 | gf | 0.535 | mm | OK | -- | 21:56 | 2022-07-27 | 0.53 | -0.53
2015 | 31.9 | gf | 0.535 | mm | OK | -- | 21:56 | 2022-07-27 | 0.53 | -0.53
2016 | 32 | gf | 0.535 | mm | OK | -- | 21:56 | 2022-07-27 | 0.53 | -0.53
2017 | 32.1 | gf | 0.535 | mm | OK | -- | 21:56 | 2022-07-27 | 0.53 | -0.53
2018 | 32.1 | gf | 0.535 | mm | OK | -- | 21:56 | 2022-07-27 | 0.53 | -0.53
2019 | 32.1 | gf | 0.535 | mm | OK | -- | 21:56 | 2022-07-27 | 0.53 | -0.53
2020 | 32.1 | gf | 0.535 | mm | OK | -- | 21:56 | 2022-07-27 | 0.53 | -0.53
2021 | 32 | gf | 0.53 | mm | OK | -- | 21:56 | 2022-07-27 | 0.525 | -0.525
2022 | 31.8 | gf | 0.53 | mm | OK | -- | 21:56 | 2022-07-27 | 0.525 | -0.525
2023 | 31.7 | gf | 0.53 | mm | OK | -- | 21:56 | 2022-07-27 | 0.525 | -0.525
2024 | 31.5 | gf | 0.53 | mm | OK | -- | 21:56 | 2022-07-27 | 0.525 | -0.525
2025 | 31.2 | gf | 0.525 | mm | OK | -- | 21:56 | 2022-07-27 | 0.52 | -0.52
2026 | 31.3 | gf | 0.525 | mm | OK | -- | 21:56 | 2022-07-27 | 0.52 | -0.52
2027 | 31.3 | gf | 0.52 | mm | OK | -- | 21:56 | 2022-07-27 | 0.515 | -0.515
2028 | 31.1 | gf | 0.52 | mm | OK | -- | 21:56 | 2022-07-27 | 0.515 | -0.515
2029 | 31.1 | gf | 0.52 | mm | OK | -- | 21:56 | 2022-07-27 | 0.515 | -0.515
2030 | 30.8 | gf | 0.515 | mm | OK | -- | 21:56 | 2022-07-27 | 0.51 | -0.51
2031 | 30.7 | gf | 0.515 | mm | OK | -- | 21:56 | 2022-07-27 | 0.51 | -0.51
2032 | 30.7 | gf | 0.51 | mm | OK | -- | 21:56 | 2022-07-27 | 0.505 | -0.505
2033 | 31.2 | gf | 0.51 | mm | OK | -- | 21:56 | 2022-07-27 | 0.505 | -0.505
2034 | 31.7 | gf | 0.505 | mm | OK | -- | 21:56 | 2022-07-27 | 0.5 | -0.5
2035 | 31.7 | gf | 0.505 | mm | OK | -- | 21:56 | 2022-07-27 | 0.5 | -0.5
2036 | 31.7 | gf | 0.5 | mm | OK | -- | 21:56 | 2022-07-27 | 0.495 | -0.495
2037 | 31.7 | gf | 0.5 | mm | OK | -- | 21:56 | 2022-07-27 | 0.495 | -0.495
2038 | 31.8 | gf | 0.495 | mm | OK | -- | 21:56 | 2022-07-27 | 0.49 | -0.49
2039 | 31.8 | gf | 0.495 | mm | OK | -- | 21:56 | 2022-07-27 | 0.49 | -0.49
2040 | 31.6 | gf | 0.49 | mm | OK | -- | 21:56 | 2022-07-27 | 0.485 | -0.485
2041 | 31.4 | gf | 0.485 | mm | OK | -- | 21:56 | 2022-07-27 | 0.48 | -0.48
2042 | 31.3 | gf | 0.48 | mm | OK | -- | 21:56 | 2022-07-27 | 0.475 | -0.475
2043 | 31.3 | gf | 0.475 | mm | OK | -- | 21:56 | 2022-07-27 | 0.47 | -0.47
2044 | 31.3 | gf | 0.475 | mm | OK | -- | 21:56 | 2022-07-27 | 0.47 | -0.47
2045 | 31.2 | gf | 0.47 | mm | OK | -- | 21:56 | 2022-07-27 | 0.465 | -0.465
2046 | 31.3 | gf | 0.47 | mm | OK | -- | 21:56 | 2022-07-27 | 0.465 | -0.465
2047 | 31.3 | gf | 0.465 | mm | OK | -- | 21:56 | 2022-07-27 | 0.46 | -0.46
2048 | 31.2 | gf | 0.465 | mm | OK | -- | 21:56 | 2022-07-27 | 0.46 | -0.46
2049 | 31 | gf | 0.46 | mm | OK | -- | 21:56 | 2022-07-27 | 0.455 | -0.455
2050 | 30.9 | gf | 0.46 | mm | OK | -- | 21:56 | 2022-07-27 | 0.455 | -0.455
2051 | 30.8 | gf | 0.455 | mm | OK | -- | 21:56 | 2022-07-27 | 0.45 | -0.45
2052 | 30.8 | gf | 0.455 | mm | OK | -- | 21:56 | 2022-07-27 | 0.45 | -0.45
2053 | 30.7 | gf | 0.445 | mm | OK | -- | 21:56 | 2022-07-27 | 0.44 | -0.44
2054 | 31 | gf | 0.44 | mm | OK | -- | 21:56 | 2022-07-27 | 0.435 | -0.435
2055 | 31.2 | gf | 0.435 | mm | OK | -- | 21:56 | 2022-07-27 | 0.43 | -0.43
2056 | 31.3 | gf | 0.435 | mm | OK | -- | 21:56 | 2022-07-27 | 0.43 | -0.43
2057 | 31.3 | gf | 0.43 | mm | OK | -- | 21:56 | 2022-07-27 | 0.425 | -0.425
2058 | 31.4 | gf | 0.43 | mm | OK | -- | 21:56 | 2022-07-27 | 0.425 | -0.425
2059 | 31.3 | gf | 0.43 | mm | OK | -- | 21:56 | 2022-07-27 | 0.425 | -0.425
2060 | 31.3 | gf | 0.425 | mm | OK | -- | 21:56 | 2022-07-27 | 0.42 | -0.42
2061 | 31.2 | gf | 0.42 | mm | OK | -- | 21:56 | 2022-07-27 | 0.415 | -0.415
2062 | 31.1 | gf | 0.42 | mm | OK | -- | 21:56 | 2022-07-27 | 0.415 | -0.415
2063 | 31.1 | gf | 0.415 | mm | OK | -- | 21:56 | 2022-07-27 | 0.41 | -0.41
2064 | 31.2 | gf | 0.41 | mm | OK | -- | 21:56 | 2022-07-27 | 0.405 | -0.405
2065 | 31.1 | gf | 0.405 | mm | OK | -- | 21:56 | 2022-07-27 | 0.4 | -0.4
2066 | 31.1 | gf | 0.4 | mm | OK | -- | 21:56 | 2022-07-27 | 0.395 | -0.395
2067 | 31 | gf | 0.395 | mm | OK | -- | 21:56 | 2022-07-27 | 0.39 | -0.39
2068 | 31.4 | gf | 0.39 | mm | OK | -- | 21:56 | 2022-07-27 | 0.385 | -0.385
2069 | 31.3 | gf | 0.385 | mm | OK | -- | 21:56 | 2022-07-27 | 0.38 | -0.38
2070 | 31.2 | gf | 0.385 | mm | OK | -- | 21:56 | 2022-07-27 | 0.38 | -0.38
2071 | 31.3 | gf | 0.38 | mm | OK | -- | 21:56 | 2022-07-27 | 0.375 | -0.375
2072 | 31.3 | gf | 0.38 | mm | OK | -- | 21:56 | 2022-07-27 | 0.375 | -0.375
2073 | 31.2 | gf | 0.375 | mm | OK | -- | 21:56 | 2022-07-27 | 0.37 | -0.37
2074 | 31.2 | gf | 0.375 | mm | OK | -- | 21:56 | 2022-07-27 | 0.37 | -0.37
2075 | 31.2 | gf | 0.37 | mm | OK | -- | 21:56 | 2022-07-27 | 0.365 | -0.365
2076 | 31.2 | gf | 0.37 | mm | OK | -- | 21:56 | 2022-07-27 | 0.365 | -0.365
2077 | 31 | gf | 0.365 | mm | OK | -- | 21:56 | 2022-07-27 | 0.36 | -0.36
2078 | 31 | gf | 0.365 | mm | OK | -- | 21:56 | 2022-07-27 | 0.36 | -0.36
2079 | 30.8 | gf | 0.36 | mm | OK | -- | 21:56 | 2022-07-27 | 0.355 | -0.355
2080 | 30.7 | gf | 0.355 | mm | OK | -- | 21:56 | 2022-07-27 | 0.35 | -0.35
2081 | 30.6 | gf | 0.35 | mm | OK | -- | 21:56 | 2022-07-27 | 0.345 | -0.345
2082 | 30.5 | gf | 0.345 | mm | OK | -- | 21:56 | 2022-07-27 | 0.34 | -0.34
2083 | 30.2 | gf | 0.34 | mm | OK | -- | 21:56 | 2022-07-27 | 0.335 | -0.335
2084 | 29.5 | gf | 0.34 | mm | OK | -- | 21:56 | 2022-07-27 | 0.335 | -0.335
2085 | 29 | gf | 0.33 | mm | OK | -- | 21:56 | 2022-07-27 | 0.325 | -0.325
2086 | 28.9 | gf | 0.325 | mm | OK | -- | 21:56 | 2022-07-27 | 0.32 | -0.32
2087 | 29 | gf | 0.325 | mm | OK | -- | 21:56 | 2022-07-27 | 0.32 | -0.32
2088 | 29 | gf | 0.32 | mm | OK | -- | 21:56 | 2022-07-27 | 0.315 | -0.315
2089 | 29 | gf | 0.32 | mm | OK | -- | 21:56 | 2022-07-27 | 0.315 | -0.315
2090 | 28.6 | gf | 0.315 | mm | OK | -- | 21:56 | 2022-07-27 | 0.31 | -0.31
2091 | 28.2 | gf | 0.31 | mm | OK | -- | 21:56 | 2022-07-27 | 0.305 | -0.305
2092 | 27.9 | gf | 0.31 | mm | OK | -- | 21:56 | 2022-07-27 | 0.305 | -0.305
2093 | 28.4 | gf | 0.305 | mm | OK | -- | 21:56 | 2022-07-27 | 0.3 | -0.3
2094 | 28.8 | gf | 0.3 | mm | OK | -- | 21:56 | 2022-07-27 | 0.295 | -0.295
2095 | 28.8 | gf | 0.295 | mm | OK | -- | 21:56 | 2022-07-27 | 0.29 | -0.29
2096 | 28.7 | gf | 0.295 | mm | OK | -- | 21:56 | 2022-07-27 | 0.29 | -0.29
2097 | 28.7 | gf | 0.29 | mm | OK | -- | 21:56 | 2022-07-27 | 0.285 | -0.285
2098 | 28.7 | gf | 0.29 | mm | OK | -- | 21:56 | 2022-07-27 | 0.285 | -0.285
2099 | 28.5 | gf | 0.285 | mm | OK | -- | 21:56 | 2022-07-27 | 0.28 | -0.28
2100 | 28.5 | gf | 0.285 | mm | OK | -- | 21:56 | 2022-07-27 | 0.28 | -0.28
2101 | 28.4 | gf | 0.285 | mm | OK | -- | 21:56 | 2022-07-27 | 0.28 | -0.28
2102 | 28.2 | gf | 0.285 | mm | OK | -- | 21:56 | 2022-07-27 | 0.28 | -0.28
2103 | 28 | gf | 0.28 | mm | OK | -- | 21:56 | 2022-07-27 | 0.275 | -0.275
2104 | 28 | gf | 0.28 | mm | OK | -- | 21:56 | 2022-07-27 | 0.275 | -0.275
2105 | 27.9 | gf | 0.275 | mm | OK | -- | 21:56 | 2022-07-27 | 0.27 | -0.27
2106 | 27.9 | gf | 0.275 | mm | OK | -- | 21:56 | 2022-07-27 | 0.27 | -0.27
2107 | 27.9 | gf | 0.27 | mm | OK | -- | 21:56 | 2022-07-27 | 0.265 | -0.265
2108 | 28 | gf | 0.27 | mm | OK | -- | 21:56 | 2022-07-27 | 0.265 | -0.265
2109 | 28.1 | gf | 0.265 | mm | OK | -- | 21:56 | 2022-07-27 | 0.26 | -0.26
2110 | 28.3 | gf | 0.265 | mm | OK | -- | 21:56 | 2022-07-27 | 0.26 | -0.26
2111 | 28.6 | gf | 0.26 | mm | OK | -- | 21:56 | 2022-07-27 | 0.255 | -0.255
2112 | 28.9 | gf | 0.26 | mm | OK | -- | 21:56 | 2022-07-27 | 0.255 | -0.255
2113 | 29.1 | gf | 0.25 | mm | OK | -- | 21:56 | 2022-07-27 | 0.245 | -0.245
2114 | 29.1 | gf | 0.25 | mm | OK | -- | 21:56 | 2022-07-27 | 0.245 | -0.245
2115 | 29.3 | gf | 0.245 | mm | OK | -- | 21:56 | 2022-07-27 | 0.24 | -0.24
2116 | 29.6 | gf | 0.24 | mm | OK | -- | 21:56 | 2022-07-27 | 0.235 | -0.235
2117 | 29.8 | gf | 0.24 | mm | OK | -- | 21:56 | 2022-07-27 | 0.235 | -0.235
2118 | 30 | gf | 0.24 | mm | OK | -- | 21:56 | 2022-07-27 | 0.235 | -0.235
2119 | 30.2 | gf | 0.235 | mm | OK | -- | 21:56 | 2022-07-27 | 0.23 | -0.23
2120 | 30.2 | gf | 0.235 | mm | OK | -- | 21:56 | 2022-07-27 | 0.23 | -0.23
2121 | 30.2 | gf | 0.235 | mm | OK | -- | 21:56 | 2022-07-27 | 0.23 | -0.23
2122 | 30.1 | gf | 0.23 | mm | OK | -- | 21:56 | 2022-07-27 | 0.225 | -0.225
2123 | 30 | gf | 0.23 | mm | OK | -- | 21:56 | 2022-07-27 | 0.225 | -0.225
2124 | 30 | gf | 0.225 | mm | OK | -- | 21:56 | 2022-07-27 | 0.22 | -0.22
2125 | 30.2 | gf | 0.225 | mm | OK | -- | 21:56 | 2022-07-27 | 0.22 | -0.22
2126 | 30.2 | gf | 0.225 | mm | OK | -- | 21:56 | 2022-07-27 | 0.22 | -0.22
2127 | 30.3 | gf | 0.22 | mm | OK | -- | 21:56 | 2022-07-27 | 0.215 | -0.215
2128 | 30.3 | gf | 0.22 | mm | OK | -- | 21:56 | 2022-07-27 | 0.215 | -0.215
2129 | 30.3 | gf | 0.22 | mm | OK | -- | 21:56 | 2022-07-27 | 0.215 | -0.215
2130 | 30.1 | gf | 0.215 | mm | OK | -- | 21:56 | 2022-07-27 | 0.21 | -0.21
2131 | 29.8 | gf | 0.215 | mm | OK | -- | 21:56 | 2022-07-27 | 0.21 | -0.21
2132 | 29.8 | gf | 0.205 | mm | OK | -- | 21:56 | 2022-07-27 | 0.2 | -0.2
2133 | 29.9 | gf | 0.2 | mm | OK | -- | 21:56 | 2022-07-27 | 0.195 | -0.195
2134 | 30 | gf | 0.195 | mm | OK | -- | 21:56 | 2022-07-27 | 0.19 | -0.19
2135 | 30.1 | gf | 0.19 | mm | OK | -- | 21:56 | 2022-07-27 | 0.185 | -0.185
2136 | 30.2 | gf | 0.19 | mm | OK | -- | 21:56 | 2022-07-27 | 0.185 | -0.185
2137 | 30.1 | gf | 0.185 | mm | OK | -- | 21:56 | 2022-07-27 | 0.18 | -0.18
2138 | 30.2 | gf | 0.185 | mm | OK | -- | 21:56 | 2022-07-27 | 0.18 | -0.18
2139 | 30.1 | gf | 0.185 | mm | OK | -- | 21:56 | 2022-07-27 | 0.18 | -0.18
2140 | 30.1 | gf | 0.18 | mm | OK | -- | 21:56 | 2022-07-27 | 0.175 | -0.175
2141 | 30.1 | gf | 0.18 | mm | OK | -- | 21:56 | 2022-07-27 | 0.175 | -0.175
2142 | 30 | gf | 0.175 | mm | OK | -- | 21:56 | 2022-07-27 | 0.17 | -0.17
2143 | 30.1 | gf | 0.175 | mm | OK | -- | 21:56 | 2022-07-27 | 0.17 | -0.17
2144 | 30.1 | gf | 0.17 | mm | OK | -- | 21:56 | 2022-07-27 | 0.165 | -0.165
2145 | 30.1 | gf | 0.165 | mm | OK | -- | 21:56 | 2022-07-27 | 0.16 | -0.16
2146 | 30.3 | gf | 0.165 | mm | OK | -- | 21:56 | 2022-07-27 | 0.16 | -0.16
2147 | 30.3 | gf | 0.16 | mm | OK | -- | 21:56 | 2022-07-27 | 0.155 | -0.155
2148 | 30.4 | gf | 0.155 | mm | OK | -- | 21:56 | 2022-07-27 | 0.15 | -0.15
2149 | 30.3 | gf | 0.155 | mm | OK | -- | 21:56 | 2022-07-27 | 0.15 | -0.15
2150 | 30.1 | gf | 0.15 | mm | OK | -- | 21:56 | 2022-07-27 | 0.145 | -0.145
2151 | 30 | gf | 0.145 | mm | OK | -- | 21:56 | 2022-07-27 | 0.14 | -0.14
2152 | 30.1 | gf | 0.14 | mm | OK | -- | 21:56 | 2022-07-27 | 0.135 | -0.135
2153 | 30.3 | gf | 0.135 | mm | OK | -- | 21:56 | 2022-07-27 | 0.13 | -0.13
2154 | 30.2 | gf | 0.13 | mm | OK | -- | 21:56 | 2022-07-27 | 0.125 | -0.125
2155 | 30.1 | gf | 0.13 | mm | OK | -- | 21:56 | 2022-07-27 | 0.125 | -0.125
2156 | 29.8 | gf | 0.125 | mm | OK | -- | 21:56 | 2022-07-27 | 0.12 | -0.12
2157 | 29.9 | gf | 0.12 | mm | OK | -- | 21:56 | 2022-07-27 | 0.115 | -0.115
2158 | 29.8 | gf | 0.115 | mm | OK | -- | 21:56 | 2022-07-27 | 0.11 | -0.11
2159 | 29.9 | gf | 0.11 | mm | OK | -- | 21:56 | 2022-07-27 | 0.105 | -0.105
2160 | 30 | gf | 0.105 | mm | OK | -- | 21:56 | 2022-07-27 | 0.1 | -0.1
2161 | 29.9 | gf | 0.1 | mm | OK | -- | 21:56 | 2022-07-27 | 0.095 | -0.095
2162 | 29.9 | gf | 0.1 | mm | OK | -- | 21:56 | 2022-07-27 | 0.095 | -0.095
2163 | 29.7 | gf | 0.095 | mm | OK | -- | 21:56 | 2022-07-27 | 0.09 | -0.09
2164 | 29.8 | gf | 0.09 | mm | OK | -- | 21:56 | 2022-07-27 | 0.085 | -0.085
2165 | 29.9 | gf | 0.09 | mm | OK | -- | 21:56 | 2022-07-27 | 0.085 | -0.085
2166 | 29.8 | gf | 0.085 | mm | OK | -- | 21:56 | 2022-07-27 | 0.08 | -0.08
2167 | 29.7 | gf | 0.08 | mm | OK | -- | 21:56 | 2022-07-27 | 0.075 | -0.075
2168 | 29.5 | gf | 0.075 | mm | OK | -- | 21:56 | 2022-07-27 | 0.07 | -0.07
2169 | 29.2 | gf | 0.07 | mm | OK | -- | 21:56 | 2022-07-27 | 0.065 | -0.065
2170 | 28.4 | gf | 0.065 | mm | OK | -- | 21:56 | 2022-07-27 | 0.06 | -0.06
2171 | 23.8 | gf | 0.055 | mm | OK | -- | 21:56 | 2022-07-27 | 0.05 | -0.05
2172 | 20.1 | gf | 0.05 | mm | OK | -- | 21:56 | 2022-07-27 | 0.045 | -0.045
2173 | 20 | gf | 0.045 | mm | OK | -- | 21:56 | 2022-07-27 | 0.04 | -0.04
2174 | 19.3 | gf | 0.04 | mm | OK | -- | 21:56 | 2022-07-27 | 0.035 | -0.035
2175 | 18.6 | gf | 0.035 | mm | OK | -- | 21:56 | 2022-07-27 | 0.03 | -0.03
2176 | 15.8 | gf | 0.03 | mm | OK | -- | 21:56 | 2022-07-27 | 0.025 | -0.025
2177 | 13.4 | gf | 0.025 | mm | OK | -- | 21:56 | 2022-07-27 | 0.02 | -0.02
2178 | 10.2 | gf | 0.025 | mm | OK | -- | 21:56 | 2022-07-27 | 0.02 | -0.02
2179 | 4.3 | gf | 0.02 | mm | OK | -- | 21:56 | 2022-07-27 | 0.015 | -0.015
2180 | 0.6 | gf | 0.015 | mm | OK | -- | 21:56 | 2022-07-27 | 0.01 | -0.01
2181 | 0.1 | gf | 0.01 | mm | OK | -- | 21:56 | 2022-07-27 | 0.005 | -0.005
2182 | 0.1 | gf | 0.005 | mm | OK | -- | 21:56 | 2022-07-27 | 0 | 0
0
0
0
0
0
0
0
0
0
0
0
0
0
0
0
0
0
0
0
0
0
0
0
0
0
0
0
0
0
0
0
0
0
0
0
0
0
0
0
0
0
0
0
0
0
0
0
0
0
0
0
0
0
0
0
0
0
0
0
0
0
0
0
0
0
0
0
0
0
0
0
0
0
0
0
0
0
0
0
0
0
0
0
0
0
0
0
0
0
0
0
0
0
0
0
0
0
0
0
0
0
0
0
0
0
0
0
0
0
0
0
0
0
0
0
0
0
0
0
0
0
0
0
0
0
0
0
0
0
0
0
0
0
0
0
0
0
0
0
0
0
0
0
0
0
0
0
0
0
0
0
0
0
0
0
0
0
0
0
0
0
0
0
0
0
0
0
0
0
0
0
0
0
0
0
0
0
0
0
0
0
0
0
0
0
0
0
0
0
0
0
0
0
0
0
0
0
0
0
0
0
0
0
0
0
0
0
0
0
0
0
0
0
0
0
0
0
0
0
0
0
0
0
0
0
0
0
0
0
0
0
0
0
0
0
0
0
0
0
0
0
0
0
0
0
0
0
0
0
0
0
0
0
0
0
0
0
0
0
0
0
0
0
0
0
0
0
0
0
0
0
0
0
0
0
0
0
0
0
0
0
0
0
0
0
0
0
0
0
0
0
0
0
0
0
0
0
0
0
0
0
0
0
0
0
0
0
0
0
0
0
0
0
0
0
0
0
0
0
0
0
0
0
0
0
0
0
0
0
0
0
0
0
0
0
0
0
0
0
0
0
0
0
0
0
0
0
0
0
0
0
0
0
0
0
0
0
0
0
0
0
0
0
0
0
0
0
0
0
0
0
0
0
0
0
0
0
0
0
0
0
0
0
0
0
0
0
0
0
0
0
0
0
0
0
0
0
0
0
0
0
0
0
0
0
0
0
0
0
0
0
0
0
0
0
0
0
0
0
0
0
0
0
0
0
0
0
0
0
0
0
0
0
0
0
0
0
0
0
0
0
0
0
0
0
0
0
0
0
0
0
0
0
0
0
0
0
0
0
0
0
0
0
0
0
0
0
0
0
0
0
0
0
0
0
0
0
0
0
0
0
0
0
0
0
0
0
0
0
0
0
0
0
0
0
0
0
0
0
0
0
0
0
0
0
0
0
0
0
0
0
0
0
0
0
0
0
0
0
0
0
0
0
0
0
0
0
0
0
0
0
0
0
0
0
0
0
0
0
0
0
0
0
0
0
0
0
0
0
0
0
0
0
0
0
0
0
0
0
0
0
0
0
0
0
0
0
0
0
0
0
0
0
0
0
0
0
0
0
0
0
0
0
0
0
0
0
0
0
0
0
0
0
0
0
0
0
0
0
0
0
0
0
0
0
0
0
0
0
0
0
0
0
0
0
0
0
0
0
0
0
0
0
0
0
0
0
0
0
0
0
0
0
0
0
0
0
0
0
0
0
0
0
0
0
0
0
0
0
0
0
0
0
0
0
0
0
0
0
0
0
0
0
0
0
0
0
0
0
0
0
0
0
0
0
0
0
0
0
0
0
0
0
0
0
0
0
0
0
0
0
0
0
0
0
0
0
0
0
0
0
0
0
0
0
0
0
0
0
0
0
0
0
0
0
0
0
0
0
0
0
0
0
0
0
0
0
0
0
0
0
0
0
0
0
0
0
0
0
0
0
0
0
0
0
0
0
0
0
0
0
0
0
0
0
0
0
0
0
0
0
0
0
0
0
0
0
0
0
0
0
0
0
0
0
0
0
0
0
0
0
0
0
0
0
0
0
0
0
0
0
0
0
0
0
0
0
0
0
0
0
0
0
0
0
0
0
0
0
0
0
0
0
0
0
0
0
0
0
0
0
0
0
0
0
0
0
0
0
0
0
0
0
0
0
0
0
0
0
0
0
0
0
0
0
0
0
0
0
0
0
0
0
0
0
0
0
0
0
0
0
0
0
0
0
0
0
0
0
0
0
0
0
0
0
0
0
0
0
0
0
0
0
0
0
0
0
0
0
0
0
0
0
0
0
0
0
0
0
0
0
0
0
0
0
0
0
0
0
0
0
0
0
0
0
0
0
0
0
0
0
0
0
0
0
0
0
0
0
0
0
0
0
0
0
0
0

## DataTable
KTT Lightning
Switch Type: Linear | KTT
Total Stem Travel | 3.230 mm
Peak Force | 52.2 gf
Bottom Out Force | 52.2 gf
# of Upstroke Points | 1059
# of Downstroke Points | 1043