## RawData
Switch | Kailh Turbo Silent Red
Notes
No. | Force | Unit | Displacement | Unit | Judge | Position | Time | Date | Mod Dis | Collection Parameters
1 | 0 | gf | 0 | mm | OK | -- | 17:50 | 2024-01-01 | -0.085 | Maximum | 193.4 | @ | No.1198
2 | 0 | gf | 0 | mm | OK | -- | 17:50 | 2024-01-01 | -0.085 | Minimum | -0.9 | @ | No.2131
3 | 0 | gf | 0 | mm | OK | -- | 17:50 | 2024-01-01 | -0.085 | Average | 50.54
4 | 0 | gf | 0 | mm | OK | -- | 17:50 | 2024-01-01 | -0.085 | Data Quantity | 2151
5 | 0 | gf | 0 | mm | OK | -- | 17:50 | 2024-01-01 | -0.085 | Number of NG | 0
6 | 0 | gf | 0 | mm | OK | -- | 17:50 | 2024-01-01 | -0.085
7 | 0 | gf | 0 | mm | OK | -- | 17:50 | 2024-01-01 | -0.085 | Cond Formatting
8 | 0 | gf | 0 | mm | OK | -- | 17:50 | 2024-01-01 | -0.085 | Min Highl Max | 183.73
9 | 0 | gf | 0 | mm | OK | -- | 17:50 | 2024-01-01 | -0.085
10 | 0 | gf | 0 | mm | OK | -- | 17:50 | 2024-01-01 | -0.085 | Starting Disp | 0.085
11 | 0 | gf | 0 | mm | OK | -- | 17:50 | 2024-01-01 | -0.085
12 | 0 | gf | 0 | mm | OK | -- | 17:50 | 2024-01-01 | -0.085
13 | 0 | gf | 0 | mm | OK | -- | 17:50 | 2024-01-01 | -0.085
14 | 0 | gf | 0 | mm | OK | -- | 17:50 | 2024-01-01 | -0.085
15 | 0 | gf | 0 | mm | OK | -- | 17:50 | 2024-01-01 | -0.085
16 | -0.2 | gf | 0 | mm | OK | -- | 17:50 | 2024-01-01 | -0.085
17 | -0.1 | gf | 0 | mm | OK | -- | 17:50 | 2024-01-01 | -0.085
18 | 0.1 | gf | 0 | mm | OK | -- | 17:50 | 2024-01-01 | -0.085
19 | 0 | gf | 0 | mm | OK | -- | 17:50 | 2024-01-01 | -0.085
20 | 0 | gf | 0 | mm | OK | -- | 17:50 | 2024-01-01 | -0.085
21 | 0 | gf | 0 | mm | OK | -- | 17:50 | 2024-01-01 | -0.085
22 | 0 | gf | 0 | mm | OK | -- | 17:50 | 2024-01-01 | -0.085
23 | 0 | gf | 0 | mm | OK | -- | 17:50 | 2024-01-01 | -0.085
24 | 0 | gf | 0 | mm | OK | -- | 17:50 | 2024-01-01 | -0.085
25 | 0 | gf | 0 | mm | OK | -- | 17:50 | 2024-01-01 | -0.085
26 | 0 | gf | 0.005 | mm | OK | -- | 17:50 | 2024-01-01 | -0.08
27 | 0 | gf | 0.005 | mm | OK | -- | 17:50 | 2024-01-01 | -0.08
28 | 0 | gf | 0.005 | mm | OK | -- | 17:50 | 2024-01-01 | -0.08
29 | 0 | gf | 0.005 | mm | OK | -- | 17:50 | 2024-01-01 | -0.08
30 | 0 | gf | 0.005 | mm | OK | -- | 17:50 | 2024-01-01 | -0.08
31 | 0 | gf | 0.01 | mm | OK | -- | 17:50 | 2024-01-01 | -0.075
32 | 0 | gf | 0.015 | mm | OK | -- | 17:50 | 2024-01-01 | -0.07
33 | 0 | gf | 0.015 | mm | OK | -- | 17:50 | 2024-01-01 | -0.07
34 | 0 | gf | 0.02 | mm | OK | -- | 17:50 | 2024-01-01 | -0.065
35 | 0 | gf | 0.02 | mm | OK | -- | 17:50 | 2024-01-01 | -0.065
36 | 0 | gf | 0.025 | mm | OK | -- | 17:50 | 2024-01-01 | -0.06
37 | 0 | gf | 0.03 | mm | OK | -- | 17:50 | 2024-01-01 | -0.055
38 | 0 | gf | 0.035 | mm | OK | -- | 17:50 | 2024-01-01 | -0.05
39 | 0 | gf | 0.04 | mm | OK | -- | 17:50 | 2024-01-01 | -0.045
40 | 0 | gf | 0.04 | mm | OK | -- | 17:50 | 2024-01-01 | -0.045
41 | 0 | gf | 0.045 | mm | OK | -- | 17:50 | 2024-01-01 | -0.04
42 | 0 | gf | 0.045 | mm | OK | -- | 17:50 | 2024-01-01 | -0.04
43 | 0 | gf | 0.045 | mm | OK | -- | 17:50 | 2024-01-01 | -0.04
44 | 0 | gf | 0.05 | mm | OK | -- | 17:50 | 2024-01-01 | -0.035
45 | 0 | gf | 0.05 | mm | OK | -- | 17:50 | 2024-01-01 | -0.035
46 | 0 | gf | 0.055 | mm | OK | -- | 17:50 | 2024-01-01 | -0.03
47 | 0 | gf | 0.055 | mm | OK | -- | 17:50 | 2024-01-01 | -0.03
48 | 0 | gf | 0.06 | mm | OK | -- | 17:50 | 2024-01-01 | -0.025
49 | 0 | gf | 0.06 | mm | OK | -- | 17:50 | 2024-01-01 | -0.025
50 | 0 | gf | 0.065 | mm | OK | -- | 17:50 | 2024-01-01 | -0.02
51 | 0 | gf | 0.065 | mm | OK | -- | 17:50 | 2024-01-01 | -0.02
52 | 0 | gf | 0.07 | mm | OK | -- | 17:50 | 2024-01-01 | -0.015
53 | 0 | gf | 0.07 | mm | OK | -- | 17:50 | 2024-01-01 | -0.015
54 | 0 | gf | 0.075 | mm | OK | -- | 17:50 | 2024-01-01 | -0.01
55 | 0 | gf | 0.085 | mm | OK | -- | 17:50 | 2024-01-01 | 0
56 | 0 | gf | 0.085 | mm | OK | -- | 17:50 | 2024-01-01 | 0
57 | 0.1 | gf | 0.09 | mm | OK | -- | 17:50 | 2024-01-01 | 0.005
58 | 0.2 | gf | 0.09 | mm | OK | -- | 17:50 | 2024-01-01 | 0.005
59 | 1.1 | gf | 0.095 | mm | OK | -- | 17:50 | 2024-01-01 | 0.01
60 | 2.6 | gf | 0.1 | mm | OK | -- | 17:50 | 2024-01-01 | 0.015
61 | 4.9 | gf | 0.1 | mm | OK | -- | 17:50 | 2024-01-01 | 0.015
62 | 8.9 | gf | 0.105 | mm | OK | -- | 17:50 | 2024-01-01 | 0.02
63 | 11.4 | gf | 0.11 | mm | OK | -- | 17:50 | 2024-01-01 | 0.025
64 | 13 | gf | 0.11 | mm | OK | -- | 17:50 | 2024-01-01 | 0.025
65 | 14.6 | gf | 0.115 | mm | OK | -- | 17:50 | 2024-01-01 | 0.03
66 | 16.2 | gf | 0.115 | mm | OK | -- | 17:50 | 2024-01-01 | 0.03
67 | 17.5 | gf | 0.115 | mm | OK | -- | 17:50 | 2024-01-01 | 0.03
68 | 19.3 | gf | 0.12 | mm | OK | -- | 17:50 | 2024-01-01 | 0.035
69 | 22.5 | gf | 0.125 | mm | OK | -- | 17:50 | 2024-01-01 | 0.04
70 | 26.2 | gf | 0.125 | mm | OK | -- | 17:50 | 2024-01-01 | 0.04
71 | 28.8 | gf | 0.13 | mm | OK | -- | 17:50 | 2024-01-01 | 0.045
72 | 30.5 | gf | 0.135 | mm | OK | -- | 17:50 | 2024-01-01 | 0.05
73 | 32.4 | gf | 0.135 | mm | OK | -- | 17:50 | 2024-01-01 | 0.05
74 | 34.1 | gf | 0.135 | mm | OK | -- | 17:50 | 2024-01-01 | 0.05
75 | 35.6 | gf | 0.14 | mm | OK | -- | 17:50 | 2024-01-01 | 0.055
76 | 37 | gf | 0.14 | mm | OK | -- | 17:50 | 2024-01-01 | 0.055
77 | 37.7 | gf | 0.145 | mm | OK | -- | 17:50 | 2024-01-01 | 0.06
78 | 37.9 | gf | 0.15 | mm | OK | -- | 17:50 | 2024-01-01 | 0.065
79 | 38 | gf | 0.15 | mm | OK | -- | 17:50 | 2024-01-01 | 0.065
80 | 38.4 | gf | 0.155 | mm | OK | -- | 17:50 | 2024-01-01 | 0.07
81 | 38.4 | gf | 0.16 | mm | OK | -- | 17:50 | 2024-01-01 | 0.075
82 | 38.2 | gf | 0.16 | mm | OK | -- | 17:50 | 2024-01-01 | 0.075
83 | 38.2 | gf | 0.165 | mm | OK | -- | 17:50 | 2024-01-01 | 0.08
84 | 38.3 | gf | 0.165 | mm | OK | -- | 17:50 | 2024-01-01 | 0.08
85 | 38.3 | gf | 0.17 | mm | OK | -- | 17:50 | 2024-01-01 | 0.085
86 | 38.3 | gf | 0.17 | mm | OK | -- | 17:50 | 2024-01-01 | 0.085
87 | 38.4 | gf | 0.175 | mm | OK | -- | 17:50 | 2024-01-01 | 0.09
88 | 38.5 | gf | 0.175 | mm | OK | -- | 17:50 | 2024-01-01 | 0.09
89 | 38.7 | gf | 0.18 | mm | OK | -- | 17:50 | 2024-01-01 | 0.095
90 | 38.8 | gf | 0.18 | mm | OK | -- | 17:50 | 2024-01-01 | 0.095
91 | 39.1 | gf | 0.18 | mm | OK | -- | 17:50 | 2024-01-01 | 0.095
92 | 39.1 | gf | 0.185 | mm | OK | -- | 17:50 | 2024-01-01 | 0.1
93 | 38.8 | gf | 0.185 | mm | OK | -- | 17:50 | 2024-01-01 | 0.1
94 | 38.8 | gf | 0.19 | mm | OK | -- | 17:50 | 2024-01-01 | 0.105
95 | 38.9 | gf | 0.19 | mm | OK | -- | 17:50 | 2024-01-01 | 0.105
96 | 38.9 | gf | 0.19 | mm | OK | -- | 17:50 | 2024-01-01 | 0.105
97 | 39 | gf | 0.19 | mm | OK | -- | 17:50 | 2024-01-01 | 0.105
98 | 38.8 | gf | 0.195 | mm | OK | -- | 17:50 | 2024-01-01 | 0.11
99 | 38.9 | gf | 0.195 | mm | OK | -- | 17:50 | 2024-01-01 | 0.11
100 | 39.1 | gf | 0.2 | mm | OK | -- | 17:50 | 2024-01-01 | 0.115
101 | 39.2 | gf | 0.2 | mm | OK | -- | 17:50 | 2024-01-01 | 0.115
102 | 38.9 | gf | 0.205 | mm | OK | -- | 17:50 | 2024-01-01 | 0.12
103 | 38.7 | gf | 0.21 | mm | OK | -- | 17:50 | 2024-01-01 | 0.125
104 | 38.6 | gf | 0.21 | mm | OK | -- | 17:50 | 2024-01-01 | 0.125
105 | 38.5 | gf | 0.215 | mm | OK | -- | 17:51 | 2024-01-01 | 0.13
106 | 38.6 | gf | 0.22 | mm | OK | -- | 17:51 | 2024-01-01 | 0.135
107 | 38.7 | gf | 0.225 | mm | OK | -- | 17:51 | 2024-01-01 | 0.14
108 | 38.5 | gf | 0.23 | mm | OK | -- | 17:51 | 2024-01-01 | 0.145
109 | 38.5 | gf | 0.235 | mm | OK | -- | 17:51 | 2024-01-01 | 0.15
110 | 38.5 | gf | 0.235 | mm | OK | -- | 17:51 | 2024-01-01 | 0.15
111 | 38.4 | gf | 0.24 | mm | OK | -- | 17:51 | 2024-01-01 | 0.155
112 | 38.4 | gf | 0.245 | mm | OK | -- | 17:51 | 2024-01-01 | 0.16
113 | 38.3 | gf | 0.25 | mm | OK | -- | 17:51 | 2024-01-01 | 0.165
114 | 38.4 | gf | 0.25 | mm | OK | -- | 17:51 | 2024-01-01 | 0.165
115 | 38.3 | gf | 0.255 | mm | OK | -- | 17:51 | 2024-01-01 | 0.17
116 | 38.3 | gf | 0.26 | mm | OK | -- | 17:51 | 2024-01-01 | 0.175
117 | 38.2 | gf | 0.265 | mm | OK | -- | 17:51 | 2024-01-01 | 0.18
118 | 38.1 | gf | 0.27 | mm | OK | -- | 17:51 | 2024-01-01 | 0.185
119 | 38.2 | gf | 0.275 | mm | OK | -- | 17:51 | 2024-01-01 | 0.19
120 | 38.2 | gf | 0.28 | mm | OK | -- | 17:51 | 2024-01-01 | 0.195
121 | 38.1 | gf | 0.285 | mm | OK | -- | 17:51 | 2024-01-01 | 0.2
122 | 38 | gf | 0.29 | mm | OK | -- | 17:51 | 2024-01-01 | 0.205
123 | 38.1 | gf | 0.295 | mm | OK | -- | 17:51 | 2024-01-01 | 0.21
124 | 38.2 | gf | 0.295 | mm | OK | -- | 17:51 | 2024-01-01 | 0.21
125 | 38.1 | gf | 0.3 | mm | OK | -- | 17:51 | 2024-01-01 | 0.215
126 | 38 | gf | 0.305 | mm | OK | -- | 17:51 | 2024-01-01 | 0.22
127 | 38 | gf | 0.305 | mm | OK | -- | 17:51 | 2024-01-01 | 0.22
128 | 38.1 | gf | 0.31 | mm | OK | -- | 17:51 | 2024-01-01 | 0.225
129 | 38.2 | gf | 0.315 | mm | OK | -- | 17:51 | 2024-01-01 | 0.23
130 | 38.3 | gf | 0.32 | mm | OK | -- | 17:51 | 2024-01-01 | 0.235
131 | 38.3 | gf | 0.32 | mm | OK | -- | 17:51 | 2024-01-01 | 0.235
132 | 38.3 | gf | 0.325 | mm | OK | -- | 17:51 | 2024-01-01 | 0.24
133 | 38.4 | gf | 0.33 | mm | OK | -- | 17:51 | 2024-01-01 | 0.245
134 | 38.5 | gf | 0.335 | mm | OK | -- | 17:51 | 2024-01-01 | 0.25
135 | 38.5 | gf | 0.34 | mm | OK | -- | 17:51 | 2024-01-01 | 0.255
136 | 38.5 | gf | 0.345 | mm | OK | -- | 17:51 | 2024-01-01 | 0.26
137 | 38.7 | gf | 0.35 | mm | OK | -- | 17:51 | 2024-01-01 | 0.265
138 | 38.6 | gf | 0.35 | mm | OK | -- | 17:51 | 2024-01-01 | 0.265
139 | 38.7 | gf | 0.355 | mm | OK | -- | 17:51 | 2024-01-01 | 0.27
140 | 38.5 | gf | 0.36 | mm | OK | -- | 17:51 | 2024-01-01 | 0.275
141 | 38.4 | gf | 0.365 | mm | OK | -- | 17:51 | 2024-01-01 | 0.28
142 | 38.5 | gf | 0.37 | mm | OK | -- | 17:51 | 2024-01-01 | 0.285
143 | 38.5 | gf | 0.375 | mm | OK | -- | 17:51 | 2024-01-01 | 0.29
144 | 38.5 | gf | 0.38 | mm | OK | -- | 17:51 | 2024-01-01 | 0.295
145 | 38.4 | gf | 0.38 | mm | OK | -- | 17:51 | 2024-01-01 | 0.295
146 | 38.6 | gf | 0.385 | mm | OK | -- | 17:51 | 2024-01-01 | 0.3
147 | 38.6 | gf | 0.39 | mm | OK | -- | 17:51 | 2024-01-01 | 0.305
148 | 38.6 | gf | 0.39 | mm | OK | -- | 17:51 | 2024-01-01 | 0.305
149 | 38.6 | gf | 0.395 | mm | OK | -- | 17:51 | 2024-01-01 | 0.31
150 | 38.6 | gf | 0.4 | mm | OK | -- | 17:51 | 2024-01-01 | 0.315
151 | 38.6 | gf | 0.405 | mm | OK | -- | 17:51 | 2024-01-01 | 0.32
152 | 38.8 | gf | 0.405 | mm | OK | -- | 17:51 | 2024-01-01 | 0.32
153 | 38.8 | gf | 0.41 | mm | OK | -- | 17:51 | 2024-01-01 | 0.325
154 | 38.8 | gf | 0.415 | mm | OK | -- | 17:51 | 2024-01-01 | 0.33
155 | 38.7 | gf | 0.42 | mm | OK | -- | 17:51 | 2024-01-01 | 0.335
156 | 38.7 | gf | 0.42 | mm | OK | -- | 17:51 | 2024-01-01 | 0.335
157 | 38.7 | gf | 0.425 | mm | OK | -- | 17:51 | 2024-01-01 | 0.34
158 | 38.7 | gf | 0.43 | mm | OK | -- | 17:51 | 2024-01-01 | 0.345
159 | 38.9 | gf | 0.43 | mm | OK | -- | 17:51 | 2024-01-01 | 0.345
160 | 38.9 | gf | 0.435 | mm | OK | -- | 17:51 | 2024-01-01 | 0.35
161 | 38.9 | gf | 0.44 | mm | OK | -- | 17:51 | 2024-01-01 | 0.355
162 | 38.9 | gf | 0.445 | mm | OK | -- | 17:51 | 2024-01-01 | 0.36
163 | 38.9 | gf | 0.45 | mm | OK | -- | 17:51 | 2024-01-01 | 0.365
164 | 38.8 | gf | 0.455 | mm | OK | -- | 17:51 | 2024-01-01 | 0.37
165 | 38.7 | gf | 0.46 | mm | OK | -- | 17:51 | 2024-01-01 | 0.375
166 | 38.7 | gf | 0.47 | mm | OK | -- | 17:51 | 2024-01-01 | 0.385
167 | 38.6 | gf | 0.475 | mm | OK | -- | 17:51 | 2024-01-01 | 0.39
168 | 38.9 | gf | 0.475 | mm | OK | -- | 17:51 | 2024-01-01 | 0.39
169 | 38.7 | gf | 0.48 | mm | OK | -- | 17:51 | 2024-01-01 | 0.395
170 | 38.8 | gf | 0.485 | mm | OK | -- | 17:51 | 2024-01-01 | 0.4
171 | 38.7 | gf | 0.49 | mm | OK | -- | 17:51 | 2024-01-01 | 0.405
172 | 38.8 | gf | 0.495 | mm | OK | -- | 17:51 | 2024-01-01 | 0.41
173 | 38.8 | gf | 0.5 | mm | OK | -- | 17:51 | 2024-01-01 | 0.415
174 | 38.7 | gf | 0.505 | mm | OK | -- | 17:51 | 2024-01-01 | 0.42
175 | 38.7 | gf | 0.51 | mm | OK | -- | 17:51 | 2024-01-01 | 0.425
176 | 38.7 | gf | 0.51 | mm | OK | -- | 17:51 | 2024-01-01 | 0.425
177 | 38.8 | gf | 0.515 | mm | OK | -- | 17:51 | 2024-01-01 | 0.43
178 | 38.9 | gf | 0.515 | mm | OK | -- | 17:51 | 2024-01-01 | 0.43
179 | 39 | gf | 0.515 | mm | OK | -- | 17:51 | 2024-01-01 | 0.43
180 | 39 | gf | 0.52 | mm | OK | -- | 17:51 | 2024-01-01 | 0.435
181 | 38.9 | gf | 0.52 | mm | OK | -- | 17:51 | 2024-01-01 | 0.435
182 | 38.9 | gf | 0.525 | mm | OK | -- | 17:51 | 2024-01-01 | 0.44
183 | 39.1 | gf | 0.525 | mm | OK | -- | 17:51 | 2024-01-01 | 0.44
184 | 38.9 | gf | 0.525 | mm | OK | -- | 17:51 | 2024-01-01 | 0.44
185 | 38.9 | gf | 0.53 | mm | OK | -- | 17:51 | 2024-01-01 | 0.445
186 | 38.9 | gf | 0.53 | mm | OK | -- | 17:51 | 2024-01-01 | 0.445
187 | 39 | gf | 0.53 | mm | OK | -- | 17:51 | 2024-01-01 | 0.445
188 | 39.1 | gf | 0.535 | mm | OK | -- | 17:51 | 2024-01-01 | 0.45
189 | 39.1 | gf | 0.535 | mm | OK | -- | 17:51 | 2024-01-01 | 0.45
190 | 39.2 | gf | 0.535 | mm | OK | -- | 17:51 | 2024-01-01 | 0.45
191 | 39.1 | gf | 0.54 | mm | OK | -- | 17:51 | 2024-01-01 | 0.455
192 | 39.1 | gf | 0.54 | mm | OK | -- | 17:51 | 2024-01-01 | 0.455
193 | 39.1 | gf | 0.545 | mm | OK | -- | 17:51 | 2024-01-01 | 0.46
194 | 39 | gf | 0.545 | mm | OK | -- | 17:51 | 2024-01-01 | 0.46
195 | 39.1 | gf | 0.545 | mm | OK | -- | 17:51 | 2024-01-01 | 0.46
196 | 39.2 | gf | 0.55 | mm | OK | -- | 17:51 | 2024-01-01 | 0.465
197 | 39.1 | gf | 0.55 | mm | OK | -- | 17:51 | 2024-01-01 | 0.465
198 | 39 | gf | 0.555 | mm | OK | -- | 17:51 | 2024-01-01 | 0.47
199 | 39.1 | gf | 0.555 | mm | OK | -- | 17:51 | 2024-01-01 | 0.47
200 | 39 | gf | 0.555 | mm | OK | -- | 17:51 | 2024-01-01 | 0.47
201 | 39.1 | gf | 0.56 | mm | OK | -- | 17:51 | 2024-01-01 | 0.475
202 | 39.1 | gf | 0.56 | mm | OK | -- | 17:51 | 2024-01-01 | 0.475
203 | 39.1 | gf | 0.565 | mm | OK | -- | 17:51 | 2024-01-01 | 0.48
204 | 39.1 | gf | 0.565 | mm | OK | -- | 17:51 | 2024-01-01 | 0.48
205 | 39.1 | gf | 0.565 | mm | OK | -- | 17:51 | 2024-01-01 | 0.48
206 | 39 | gf | 0.57 | mm | OK | -- | 17:51 | 2024-01-01 | 0.485
207 | 38.9 | gf | 0.57 | mm | OK | -- | 17:51 | 2024-01-01 | 0.485
208 | 39 | gf | 0.575 | mm | OK | -- | 17:51 | 2024-01-01 | 0.49
209 | 39 | gf | 0.575 | mm | OK | -- | 17:51 | 2024-01-01 | 0.49
210 | 39 | gf | 0.575 | mm | OK | -- | 17:51 | 2024-01-01 | 0.49
211 | 39 | gf | 0.58 | mm | OK | -- | 17:51 | 2024-01-01 | 0.495
212 | 39 | gf | 0.58 | mm | OK | -- | 17:51 | 2024-01-01 | 0.495
213 | 38.9 | gf | 0.58 | mm | OK | -- | 17:51 | 2024-01-01 | 0.495
214 | 38.9 | gf | 0.585 | mm | OK | -- | 17:51 | 2024-01-01 | 0.5
215 | 39 | gf | 0.585 | mm | OK | -- | 17:51 | 2024-01-01 | 0.5
216 | 39 | gf | 0.585 | mm | OK | -- | 17:51 | 2024-01-01 | 0.5
217 | 39 | gf | 0.59 | mm | OK | -- | 17:51 | 2024-01-01 | 0.505
218 | 39 | gf | 0.59 | mm | OK | -- | 17:51 | 2024-01-01 | 0.505
219 | 39.1 | gf | 0.59 | mm | OK | -- | 17:51 | 2024-01-01 | 0.505
220 | 39.1 | gf | 0.595 | mm | OK | -- | 17:51 | 2024-01-01 | 0.51
221 | 39 | gf | 0.595 | mm | OK | -- | 17:51 | 2024-01-01 | 0.51
222 | 39 | gf | 0.6 | mm | OK | -- | 17:51 | 2024-01-01 | 0.515
223 | 39 | gf | 0.6 | mm | OK | -- | 17:51 | 2024-01-01 | 0.515
224 | 39 | gf | 0.605 | mm | OK | -- | 17:51 | 2024-01-01 | 0.52
225 | 39.1 | gf | 0.605 | mm | OK | -- | 17:51 | 2024-01-01 | 0.52
226 | 39.1 | gf | 0.61 | mm | OK | -- | 17:51 | 2024-01-01 | 0.525
227 | 39.1 | gf | 0.61 | mm | OK | -- | 17:51 | 2024-01-01 | 0.525
228 | 39.2 | gf | 0.615 | mm | OK | -- | 17:51 | 2024-01-01 | 0.53
229 | 39.2 | gf | 0.615 | mm | OK | -- | 17:51 | 2024-01-01 | 0.53
230 | 39.2 | gf | 0.62 | mm | OK | -- | 17:51 | 2024-01-01 | 0.535
231 | 39.2 | gf | 0.62 | mm | OK | -- | 17:51 | 2024-01-01 | 0.535
232 | 39.2 | gf | 0.625 | mm | OK | -- | 17:51 | 2024-01-01 | 0.54
233 | 39.2 | gf | 0.625 | mm | OK | -- | 17:51 | 2024-01-01 | 0.54
234 | 39.3 | gf | 0.63 | mm | OK | -- | 17:51 | 2024-01-01 | 0.545
235 | 39.4 | gf | 0.63 | mm | OK | -- | 17:51 | 2024-01-01 | 0.545
236 | 39.3 | gf | 0.635 | mm | OK | -- | 17:51 | 2024-01-01 | 0.55
237 | 39.3 | gf | 0.635 | mm | OK | -- | 17:51 | 2024-01-01 | 0.55
238 | 39.4 | gf | 0.64 | mm | OK | -- | 17:51 | 2024-01-01 | 0.555
239 | 39.4 | gf | 0.645 | mm | OK | -- | 17:51 | 2024-01-01 | 0.56
240 | 39.5 | gf | 0.645 | mm | OK | -- | 17:51 | 2024-01-01 | 0.56
241 | 39.4 | gf | 0.65 | mm | OK | -- | 17:51 | 2024-01-01 | 0.565
242 | 39.4 | gf | 0.655 | mm | OK | -- | 17:51 | 2024-01-01 | 0.57
243 | 39.5 | gf | 0.66 | mm | OK | -- | 17:51 | 2024-01-01 | 0.575
244 | 39.5 | gf | 0.665 | mm | OK | -- | 17:51 | 2024-01-01 | 0.58
245 | 39.4 | gf | 0.67 | mm | OK | -- | 17:51 | 2024-01-01 | 0.585
246 | 39.2 | gf | 0.67 | mm | OK | -- | 17:51 | 2024-01-01 | 0.585
247 | 39.3 | gf | 0.675 | mm | OK | -- | 17:51 | 2024-01-01 | 0.59
248 | 39.4 | gf | 0.675 | mm | OK | -- | 17:51 | 2024-01-01 | 0.59
249 | 39.5 | gf | 0.68 | mm | OK | -- | 17:51 | 2024-01-01 | 0.595
250 | 39.5 | gf | 0.68 | mm | OK | -- | 17:51 | 2024-01-01 | 0.595
251 | 39.4 | gf | 0.685 | mm | OK | -- | 17:51 | 2024-01-01 | 0.6
252 | 39.4 | gf | 0.685 | mm | OK | -- | 17:51 | 2024-01-01 | 0.6
253 | 39.5 | gf | 0.69 | mm | OK | -- | 17:51 | 2024-01-01 | 0.605
254 | 39.5 | gf | 0.69 | mm | OK | -- | 17:51 | 2024-01-01 | 0.605
255 | 39.4 | gf | 0.695 | mm | OK | -- | 17:51 | 2024-01-01 | 0.61
256 | 39.4 | gf | 0.695 | mm | OK | -- | 17:51 | 2024-01-01 | 0.61
257 | 39.5 | gf | 0.7 | mm | OK | -- | 17:51 | 2024-01-01 | 0.615
258 | 39.4 | gf | 0.7 | mm | OK | -- | 17:51 | 2024-01-01 | 0.615
259 | 39.6 | gf | 0.705 | mm | OK | -- | 17:51 | 2024-01-01 | 0.62
260 | 39.5 | gf | 0.71 | mm | OK | -- | 17:51 | 2024-01-01 | 0.625
261 | 39.4 | gf | 0.71 | mm | OK | -- | 17:51 | 2024-01-01 | 0.625
262 | 39.4 | gf | 0.715 | mm | OK | -- | 17:51 | 2024-01-01 | 0.63
263 | 39.6 | gf | 0.715 | mm | OK | -- | 17:51 | 2024-01-01 | 0.63
264 | 39.7 | gf | 0.72 | mm | OK | -- | 17:51 | 2024-01-01 | 0.635
265 | 39.7 | gf | 0.725 | mm | OK | -- | 17:51 | 2024-01-01 | 0.64
266 | 39.7 | gf | 0.73 | mm | OK | -- | 17:51 | 2024-01-01 | 0.645
267 | 39.6 | gf | 0.735 | mm | OK | -- | 17:51 | 2024-01-01 | 0.65
268 | 39.6 | gf | 0.74 | mm | OK | -- | 17:51 | 2024-01-01 | 0.655
269 | 39.8 | gf | 0.74 | mm | OK | -- | 17:51 | 2024-01-01 | 0.655
270 | 39.8 | gf | 0.745 | mm | OK | -- | 17:51 | 2024-01-01 | 0.66
271 | 39.8 | gf | 0.75 | mm | OK | -- | 17:51 | 2024-01-01 | 0.665
272 | 39.8 | gf | 0.75 | mm | OK | -- | 17:51 | 2024-01-01 | 0.665
273 | 39.8 | gf | 0.755 | mm | OK | -- | 17:51 | 2024-01-01 | 0.67
274 | 39.9 | gf | 0.76 | mm | OK | -- | 17:51 | 2024-01-01 | 0.675
275 | 39.9 | gf | 0.76 | mm | OK | -- | 17:51 | 2024-01-01 | 0.675
276 | 40 | gf | 0.765 | mm | OK | -- | 17:51 | 2024-01-01 | 0.68
277 | 40 | gf | 0.77 | mm | OK | -- | 17:51 | 2024-01-01 | 0.685
278 | 39.9 | gf | 0.77 | mm | OK | -- | 17:51 | 2024-01-01 | 0.685
279 | 40 | gf | 0.775 | mm | OK | -- | 17:51 | 2024-01-01 | 0.69
280 | 40 | gf | 0.775 | mm | OK | -- | 17:51 | 2024-01-01 | 0.69
281 | 40.1 | gf | 0.78 | mm | OK | -- | 17:51 | 2024-01-01 | 0.695
282 | 40 | gf | 0.785 | mm | OK | -- | 17:51 | 2024-01-01 | 0.7
283 | 39.9 | gf | 0.79 | mm | OK | -- | 17:51 | 2024-01-01 | 0.705
284 | 39.9 | gf | 0.795 | mm | OK | -- | 17:51 | 2024-01-01 | 0.71
285 | 39.9 | gf | 0.8 | mm | OK | -- | 17:51 | 2024-01-01 | 0.715
286 | 39.9 | gf | 0.805 | mm | OK | -- | 17:51 | 2024-01-01 | 0.72
287 | 39.9 | gf | 0.805 | mm | OK | -- | 17:51 | 2024-01-01 | 0.72
288 | 39.7 | gf | 0.81 | mm | OK | -- | 17:51 | 2024-01-01 | 0.725
289 | 39.9 | gf | 0.815 | mm | OK | -- | 17:51 | 2024-01-01 | 0.73
290 | 40 | gf | 0.82 | mm | OK | -- | 17:51 | 2024-01-01 | 0.735
291 | 39.9 | gf | 0.82 | mm | OK | -- | 17:51 | 2024-01-01 | 0.735
292 | 39.9 | gf | 0.825 | mm | OK | -- | 17:51 | 2024-01-01 | 0.74
293 | 40 | gf | 0.825 | mm | OK | -- | 17:51 | 2024-01-01 | 0.74
294 | 40.1 | gf | 0.83 | mm | OK | -- | 17:51 | 2024-01-01 | 0.745
295 | 40.1 | gf | 0.835 | mm | OK | -- | 17:51 | 2024-01-01 | 0.75
296 | 40.1 | gf | 0.835 | mm | OK | -- | 17:51 | 2024-01-01 | 0.75
297 | 40.1 | gf | 0.84 | mm | OK | -- | 17:51 | 2024-01-01 | 0.755
298 | 40.1 | gf | 0.84 | mm | OK | -- | 17:51 | 2024-01-01 | 0.755
299 | 40 | gf | 0.845 | mm | OK | -- | 17:51 | 2024-01-01 | 0.76
300 | 40.1 | gf | 0.85 | mm | OK | -- | 17:51 | 2024-01-01 | 0.765
301 | 40.1 | gf | 0.85 | mm | OK | -- | 17:51 | 2024-01-01 | 0.765
302 | 40.1 | gf | 0.855 | mm | OK | -- | 17:51 | 2024-01-01 | 0.77
303 | 40.1 | gf | 0.86 | mm | OK | -- | 17:51 | 2024-01-01 | 0.775
304 | 40.1 | gf | 0.86 | mm | OK | -- | 17:51 | 2024-01-01 | 0.775
305 | 40.1 | gf | 0.865 | mm | OK | -- | 17:51 | 2024-01-01 | 0.78
306 | 40 | gf | 0.87 | mm | OK | -- | 17:51 | 2024-01-01 | 0.785
307 | 40 | gf | 0.875 | mm | OK | -- | 17:51 | 2024-01-01 | 0.79
308 | 40 | gf | 0.875 | mm | OK | -- | 17:51 | 2024-01-01 | 0.79
309 | 40 | gf | 0.88 | mm | OK | -- | 17:51 | 2024-01-01 | 0.795
310 | 40 | gf | 0.885 | mm | OK | -- | 17:51 | 2024-01-01 | 0.8
311 | 40 | gf | 0.89 | mm | OK | -- | 17:51 | 2024-01-01 | 0.805
312 | 40.1 | gf | 0.89 | mm | OK | -- | 17:51 | 2024-01-01 | 0.805
313 | 40.1 | gf | 0.895 | mm | OK | -- | 17:51 | 2024-01-01 | 0.81
314 | 40.2 | gf | 0.9 | mm | OK | -- | 17:51 | 2024-01-01 | 0.815
315 | 40.2 | gf | 0.905 | mm | OK | -- | 17:51 | 2024-01-01 | 0.82
316 | 40.3 | gf | 0.905 | mm | OK | -- | 17:51 | 2024-01-01 | 0.82
317 | 40.3 | gf | 0.91 | mm | OK | -- | 17:51 | 2024-01-01 | 0.825
318 | 40.4 | gf | 0.91 | mm | OK | -- | 17:51 | 2024-01-01 | 0.825
319 | 40.4 | gf | 0.915 | mm | OK | -- | 17:51 | 2024-01-01 | 0.83
320 | 40.4 | gf | 0.915 | mm | OK | -- | 17:51 | 2024-01-01 | 0.83
321 | 40.2 | gf | 0.92 | mm | OK | -- | 17:51 | 2024-01-01 | 0.835
322 | 40.2 | gf | 0.925 | mm | OK | -- | 17:51 | 2024-01-01 | 0.84
323 | 40.3 | gf | 0.925 | mm | OK | -- | 17:51 | 2024-01-01 | 0.84
324 | 40.4 | gf | 0.93 | mm | OK | -- | 17:51 | 2024-01-01 | 0.845
325 | 40.4 | gf | 0.93 | mm | OK | -- | 17:51 | 2024-01-01 | 0.845
326 | 40.4 | gf | 0.935 | mm | OK | -- | 17:51 | 2024-01-01 | 0.85
327 | 40.4 | gf | 0.935 | mm | OK | -- | 17:51 | 2024-01-01 | 0.85
328 | 40.5 | gf | 0.94 | mm | OK | -- | 17:51 | 2024-01-01 | 0.855
329 | 40.4 | gf | 0.945 | mm | OK | -- | 17:51 | 2024-01-01 | 0.86
330 | 40.3 | gf | 0.945 | mm | OK | -- | 17:51 | 2024-01-01 | 0.86
331 | 40.3 | gf | 0.95 | mm | OK | -- | 17:51 | 2024-01-01 | 0.865
332 | 40.3 | gf | 0.95 | mm | OK | -- | 17:51 | 2024-01-01 | 0.865
333 | 40.2 | gf | 0.955 | mm | OK | -- | 17:51 | 2024-01-01 | 0.87
334 | 40.3 | gf | 0.955 | mm | OK | -- | 17:51 | 2024-01-01 | 0.87
335 | 40.4 | gf | 0.96 | mm | OK | -- | 17:51 | 2024-01-01 | 0.875
336 | 40.4 | gf | 0.96 | mm | OK | -- | 17:51 | 2024-01-01 | 0.875
337 | 40.4 | gf | 0.965 | mm | OK | -- | 17:51 | 2024-01-01 | 0.88
338 | 40.5 | gf | 0.965 | mm | OK | -- | 17:51 | 2024-01-01 | 0.88
339 | 40.6 | gf | 0.97 | mm | OK | -- | 17:51 | 2024-01-01 | 0.885
340 | 40.5 | gf | 0.97 | mm | OK | -- | 17:51 | 2024-01-01 | 0.885
341 | 40.5 | gf | 0.975 | mm | OK | -- | 17:51 | 2024-01-01 | 0.89
342 | 40.7 | gf | 0.975 | mm | OK | -- | 17:51 | 2024-01-01 | 0.89
343 | 40.6 | gf | 0.98 | mm | OK | -- | 17:51 | 2024-01-01 | 0.895
344 | 40.6 | gf | 0.98 | mm | OK | -- | 17:51 | 2024-01-01 | 0.895
345 | 40.7 | gf | 0.98 | mm | OK | -- | 17:51 | 2024-01-01 | 0.895
346 | 40.8 | gf | 0.985 | mm | OK | -- | 17:51 | 2024-01-01 | 0.9
347 | 40.9 | gf | 0.985 | mm | OK | -- | 17:51 | 2024-01-01 | 0.9
348 | 40.9 | gf | 0.985 | mm | OK | -- | 17:51 | 2024-01-01 | 0.9
349 | 40.8 | gf | 0.99 | mm | OK | -- | 17:51 | 2024-01-01 | 0.905
350 | 40.9 | gf | 0.99 | mm | OK | -- | 17:51 | 2024-01-01 | 0.905
351 | 40.9 | gf | 0.99 | mm | OK | -- | 17:51 | 2024-01-01 | 0.905
352 | 40.9 | gf | 0.99 | mm | OK | -- | 17:51 | 2024-01-01 | 0.905
353 | 40.9 | gf | 0.99 | mm | OK | -- | 17:51 | 2024-01-01 | 0.905
354 | 41 | gf | 0.995 | mm | OK | -- | 17:51 | 2024-01-01 | 0.91
355 | 40.9 | gf | 0.995 | mm | OK | -- | 17:51 | 2024-01-01 | 0.91
356 | 41 | gf | 0.995 | mm | OK | -- | 17:51 | 2024-01-01 | 0.91
357 | 41.1 | gf | 0.995 | mm | OK | -- | 17:51 | 2024-01-01 | 0.91
358 | 41.1 | gf | 0.995 | mm | OK | -- | 17:51 | 2024-01-01 | 0.91
359 | 41.1 | gf | 0.995 | mm | OK | -- | 17:51 | 2024-01-01 | 0.91
360 | 41.1 | gf | 1 | mm | OK | -- | 17:51 | 2024-01-01 | 0.915
361 | 41.1 | gf | 1 | mm | OK | -- | 17:51 | 2024-01-01 | 0.915
362 | 41.1 | gf | 1 | mm | OK | -- | 17:51 | 2024-01-01 | 0.915
363 | 41 | gf | 1 | mm | OK | -- | 17:51 | 2024-01-01 | 0.915
364 | 40.9 | gf | 1.005 | mm | OK | -- | 17:51 | 2024-01-01 | 0.92
365 | 40.8 | gf | 1.005 | mm | OK | -- | 17:51 | 2024-01-01 | 0.92
366 | 40.9 | gf | 1.005 | mm | OK | -- | 17:51 | 2024-01-01 | 0.92
367 | 41.1 | gf | 1.01 | mm | OK | -- | 17:51 | 2024-01-01 | 0.925
368 | 40.9 | gf | 1.01 | mm | OK | -- | 17:51 | 2024-01-01 | 0.925
369 | 40.8 | gf | 1.015 | mm | OK | -- | 17:51 | 2024-01-01 | 0.93
370 | 40.8 | gf | 1.02 | mm | OK | -- | 17:51 | 2024-01-01 | 0.935
371 | 40.8 | gf | 1.02 | mm | OK | -- | 17:51 | 2024-01-01 | 0.935
372 | 40.8 | gf | 1.02 | mm | OK | -- | 17:51 | 2024-01-01 | 0.935
373 | 40.8 | gf | 1.025 | mm | OK | -- | 17:51 | 2024-01-01 | 0.94
374 | 40.9 | gf | 1.025 | mm | OK | -- | 17:51 | 2024-01-01 | 0.94
375 | 40.8 | gf | 1.03 | mm | OK | -- | 17:51 | 2024-01-01 | 0.945
376 | 40.7 | gf | 1.035 | mm | OK | -- | 17:51 | 2024-01-01 | 0.95
377 | 40.7 | gf | 1.035 | mm | OK | -- | 17:51 | 2024-01-01 | 0.95
378 | 40.6 | gf | 1.04 | mm | OK | -- | 17:51 | 2024-01-01 | 0.955
379 | 40.5 | gf | 1.04 | mm | OK | -- | 17:51 | 2024-01-01 | 0.955
380 | 40.6 | gf | 1.045 | mm | OK | -- | 17:51 | 2024-01-01 | 0.96
381 | 40.7 | gf | 1.045 | mm | OK | -- | 17:51 | 2024-01-01 | 0.96
382 | 40.8 | gf | 1.045 | mm | OK | -- | 17:51 | 2024-01-01 | 0.96
383 | 40.8 | gf | 1.05 | mm | OK | -- | 17:51 | 2024-01-01 | 0.965
384 | 40.8 | gf | 1.05 | mm | OK | -- | 17:51 | 2024-01-01 | 0.965
385 | 40.7 | gf | 1.05 | mm | OK | -- | 17:51 | 2024-01-01 | 0.965
386 | 40.8 | gf | 1.055 | mm | OK | -- | 17:51 | 2024-01-01 | 0.97
387 | 40.8 | gf | 1.055 | mm | OK | -- | 17:51 | 2024-01-01 | 0.97
388 | 40.9 | gf | 1.055 | mm | OK | -- | 17:51 | 2024-01-01 | 0.97
389 | 41 | gf | 1.06 | mm | OK | -- | 17:51 | 2024-01-01 | 0.975
390 | 40.9 | gf | 1.06 | mm | OK | -- | 17:51 | 2024-01-01 | 0.975
391 | 40.9 | gf | 1.065 | mm | OK | -- | 17:51 | 2024-01-01 | 0.98
392 | 40.9 | gf | 1.07 | mm | OK | -- | 17:51 | 2024-01-01 | 0.985
393 | 40.9 | gf | 1.075 | mm | OK | -- | 17:51 | 2024-01-01 | 0.99
394 | 40.9 | gf | 1.08 | mm | OK | -- | 17:51 | 2024-01-01 | 0.995
395 | 40.9 | gf | 1.08 | mm | OK | -- | 17:51 | 2024-01-01 | 0.995
396 | 40.9 | gf | 1.085 | mm | OK | -- | 17:51 | 2024-01-01 | 1
397 | 41 | gf | 1.09 | mm | OK | -- | 17:51 | 2024-01-01 | 1.005
398 | 41 | gf | 1.095 | mm | OK | -- | 17:51 | 2024-01-01 | 1.01
399 | 41.2 | gf | 1.095 | mm | OK | -- | 17:51 | 2024-01-01 | 1.01
400 | 41.2 | gf | 1.1 | mm | OK | -- | 17:51 | 2024-01-01 | 1.015
401 | 41.3 | gf | 1.105 | mm | OK | -- | 17:51 | 2024-01-01 | 1.02
402 | 41 | gf | 1.11 | mm | OK | -- | 17:51 | 2024-01-01 | 1.025
403 | 41 | gf | 1.115 | mm | OK | -- | 17:51 | 2024-01-01 | 1.03
404 | 41 | gf | 1.115 | mm | OK | -- | 17:51 | 2024-01-01 | 1.03
405 | 41.1 | gf | 1.12 | mm | OK | -- | 17:51 | 2024-01-01 | 1.035
406 | 41.2 | gf | 1.12 | mm | OK | -- | 17:51 | 2024-01-01 | 1.035
407 | 41.2 | gf | 1.125 | mm | OK | -- | 17:51 | 2024-01-01 | 1.04
408 | 41.3 | gf | 1.125 | mm | OK | -- | 17:51 | 2024-01-01 | 1.04
409 | 41.2 | gf | 1.13 | mm | OK | -- | 17:51 | 2024-01-01 | 1.045
410 | 41 | gf | 1.135 | mm | OK | -- | 17:51 | 2024-01-01 | 1.05
411 | 41.1 | gf | 1.135 | mm | OK | -- | 17:51 | 2024-01-01 | 1.05
412 | 41.2 | gf | 1.14 | mm | OK | -- | 17:51 | 2024-01-01 | 1.055
413 | 41.1 | gf | 1.14 | mm | OK | -- | 17:51 | 2024-01-01 | 1.055
414 | 41.2 | gf | 1.145 | mm | OK | -- | 17:51 | 2024-01-01 | 1.06
415 | 41.3 | gf | 1.15 | mm | OK | -- | 17:51 | 2024-01-01 | 1.065
416 | 41.3 | gf | 1.15 | mm | OK | -- | 17:51 | 2024-01-01 | 1.065
417 | 41.1 | gf | 1.155 | mm | OK | -- | 17:51 | 2024-01-01 | 1.07
418 | 41.3 | gf | 1.16 | mm | OK | -- | 17:51 | 2024-01-01 | 1.075
419 | 41.3 | gf | 1.165 | mm | OK | -- | 17:51 | 2024-01-01 | 1.08
420 | 41.4 | gf | 1.17 | mm | OK | -- | 17:51 | 2024-01-01 | 1.085
421 | 41.4 | gf | 1.18 | mm | OK | -- | 17:51 | 2024-01-01 | 1.095
422 | 41.3 | gf | 1.185 | mm | OK | -- | 17:51 | 2024-01-01 | 1.1
423 | 41.4 | gf | 1.19 | mm | OK | -- | 17:51 | 2024-01-01 | 1.105
424 | 41.3 | gf | 1.2 | mm | OK | -- | 17:51 | 2024-01-01 | 1.115
425 | 41.2 | gf | 1.205 | mm | OK | -- | 17:51 | 2024-01-01 | 1.12
426 | 41.3 | gf | 1.205 | mm | OK | -- | 17:51 | 2024-01-01 | 1.12
427 | 41.2 | gf | 1.21 | mm | OK | -- | 17:51 | 2024-01-01 | 1.125
428 | 41.3 | gf | 1.215 | mm | OK | -- | 17:51 | 2024-01-01 | 1.13
429 | 41.2 | gf | 1.22 | mm | OK | -- | 17:51 | 2024-01-01 | 1.135
430 | 41.2 | gf | 1.225 | mm | OK | -- | 17:51 | 2024-01-01 | 1.14
431 | 41.3 | gf | 1.225 | mm | OK | -- | 17:51 | 2024-01-01 | 1.14
432 | 41.4 | gf | 1.23 | mm | OK | -- | 17:51 | 2024-01-01 | 1.145
433 | 41.4 | gf | 1.23 | mm | OK | -- | 17:51 | 2024-01-01 | 1.145
434 | 41.3 | gf | 1.235 | mm | OK | -- | 17:51 | 2024-01-01 | 1.15
435 | 41.4 | gf | 1.235 | mm | OK | -- | 17:51 | 2024-01-01 | 1.15
436 | 41.4 | gf | 1.24 | mm | OK | -- | 17:51 | 2024-01-01 | 1.155
437 | 41.5 | gf | 1.24 | mm | OK | -- | 17:51 | 2024-01-01 | 1.155
438 | 41.5 | gf | 1.245 | mm | OK | -- | 17:51 | 2024-01-01 | 1.16
439 | 41.6 | gf | 1.245 | mm | OK | -- | 17:51 | 2024-01-01 | 1.16
440 | 41.6 | gf | 1.25 | mm | OK | -- | 17:51 | 2024-01-01 | 1.165
441 | 41.6 | gf | 1.255 | mm | OK | -- | 17:51 | 2024-01-01 | 1.17
442 | 41.5 | gf | 1.255 | mm | OK | -- | 17:51 | 2024-01-01 | 1.17
443 | 41.5 | gf | 1.26 | mm | OK | -- | 17:51 | 2024-01-01 | 1.175
444 | 41.6 | gf | 1.26 | mm | OK | -- | 17:51 | 2024-01-01 | 1.175
445 | 41.8 | gf | 1.265 | mm | OK | -- | 17:51 | 2024-01-01 | 1.18
446 | 41.6 | gf | 1.27 | mm | OK | -- | 17:51 | 2024-01-01 | 1.185
447 | 41.7 | gf | 1.275 | mm | OK | -- | 17:51 | 2024-01-01 | 1.19
448 | 41.8 | gf | 1.275 | mm | OK | -- | 17:51 | 2024-01-01 | 1.19
449 | 41.9 | gf | 1.28 | mm | OK | -- | 17:51 | 2024-01-01 | 1.195
450 | 41.7 | gf | 1.285 | mm | OK | -- | 17:51 | 2024-01-01 | 1.2
451 | 41.7 | gf | 1.285 | mm | OK | -- | 17:51 | 2024-01-01 | 1.2
452 | 41.8 | gf | 1.29 | mm | OK | -- | 17:51 | 2024-01-01 | 1.205
453 | 41.7 | gf | 1.295 | mm | OK | -- | 17:51 | 2024-01-01 | 1.21
454 | 41.7 | gf | 1.295 | mm | OK | -- | 17:51 | 2024-01-01 | 1.21
455 | 41.7 | gf | 1.3 | mm | OK | -- | 17:51 | 2024-01-01 | 1.215
456 | 41.9 | gf | 1.305 | mm | OK | -- | 17:51 | 2024-01-01 | 1.22
457 | 41.9 | gf | 1.31 | mm | OK | -- | 17:51 | 2024-01-01 | 1.225
458 | 41.9 | gf | 1.315 | mm | OK | -- | 17:51 | 2024-01-01 | 1.23
459 | 41.9 | gf | 1.32 | mm | OK | -- | 17:51 | 2024-01-01 | 1.235
460 | 42 | gf | 1.325 | mm | OK | -- | 17:51 | 2024-01-01 | 1.24
461 | 42 | gf | 1.33 | mm | OK | -- | 17:51 | 2024-01-01 | 1.245
462 | 42 | gf | 1.335 | mm | OK | -- | 17:51 | 2024-01-01 | 1.25
463 | 42 | gf | 1.34 | mm | OK | -- | 17:51 | 2024-01-01 | 1.255
464 | 42 | gf | 1.345 | mm | OK | -- | 17:51 | 2024-01-01 | 1.26
465 | 42.1 | gf | 1.355 | mm | OK | -- | 17:51 | 2024-01-01 | 1.27
466 | 42.2 | gf | 1.355 | mm | OK | -- | 17:51 | 2024-01-01 | 1.27
467 | 42.2 | gf | 1.36 | mm | OK | -- | 17:51 | 2024-01-01 | 1.275
468 | 42.1 | gf | 1.365 | mm | OK | -- | 17:51 | 2024-01-01 | 1.28
469 | 42 | gf | 1.37 | mm | OK | -- | 17:51 | 2024-01-01 | 1.285
470 | 42 | gf | 1.375 | mm | OK | -- | 17:51 | 2024-01-01 | 1.29
471 | 42.1 | gf | 1.375 | mm | OK | -- | 17:51 | 2024-01-01 | 1.29
472 | 41.9 | gf | 1.38 | mm | OK | -- | 17:51 | 2024-01-01 | 1.295
473 | 41.9 | gf | 1.385 | mm | OK | -- | 17:51 | 2024-01-01 | 1.3
474 | 42 | gf | 1.39 | mm | OK | -- | 17:51 | 2024-01-01 | 1.305
475 | 42 | gf | 1.395 | mm | OK | -- | 17:51 | 2024-01-01 | 1.31
476 | 42.2 | gf | 1.4 | mm | OK | -- | 17:51 | 2024-01-01 | 1.315
477 | 42.2 | gf | 1.405 | mm | OK | -- | 17:51 | 2024-01-01 | 1.32
478 | 42.2 | gf | 1.41 | mm | OK | -- | 17:51 | 2024-01-01 | 1.325
479 | 42.1 | gf | 1.415 | mm | OK | -- | 17:51 | 2024-01-01 | 1.33
480 | 42 | gf | 1.415 | mm | OK | -- | 17:51 | 2024-01-01 | 1.33
481 | 42.2 | gf | 1.42 | mm | OK | -- | 17:51 | 2024-01-01 | 1.335
482 | 42.2 | gf | 1.425 | mm | OK | -- | 17:51 | 2024-01-01 | 1.34
483 | 42.3 | gf | 1.425 | mm | OK | -- | 17:51 | 2024-01-01 | 1.34
484 | 42.3 | gf | 1.43 | mm | OK | -- | 17:51 | 2024-01-01 | 1.345
485 | 42.3 | gf | 1.43 | mm | OK | -- | 17:51 | 2024-01-01 | 1.345
486 | 42.4 | gf | 1.435 | mm | OK | -- | 17:51 | 2024-01-01 | 1.35
487 | 42.4 | gf | 1.44 | mm | OK | -- | 17:51 | 2024-01-01 | 1.355
488 | 42.5 | gf | 1.44 | mm | OK | -- | 17:51 | 2024-01-01 | 1.355
489 | 42.6 | gf | 1.445 | mm | OK | -- | 17:51 | 2024-01-01 | 1.36
490 | 42.7 | gf | 1.45 | mm | OK | -- | 17:51 | 2024-01-01 | 1.365
491 | 42.5 | gf | 1.455 | mm | OK | -- | 17:51 | 2024-01-01 | 1.37
492 | 42.4 | gf | 1.46 | mm | OK | -- | 17:51 | 2024-01-01 | 1.375
493 | 42.5 | gf | 1.46 | mm | OK | -- | 17:51 | 2024-01-01 | 1.375
494 | 42.5 | gf | 1.465 | mm | OK | -- | 17:51 | 2024-01-01 | 1.38
495 | 42.6 | gf | 1.47 | mm | OK | -- | 17:51 | 2024-01-01 | 1.385
496 | 42.5 | gf | 1.47 | mm | OK | -- | 17:51 | 2024-01-01 | 1.385
497 | 42.6 | gf | 1.475 | mm | OK | -- | 17:51 | 2024-01-01 | 1.39
498 | 42.6 | gf | 1.475 | mm | OK | -- | 17:51 | 2024-01-01 | 1.39
499 | 42.6 | gf | 1.48 | mm | OK | -- | 17:51 | 2024-01-01 | 1.395
500 | 42.7 | gf | 1.48 | mm | OK | -- | 17:51 | 2024-01-01 | 1.395
501 | 42.7 | gf | 1.485 | mm | OK | -- | 17:51 | 2024-01-01 | 1.4
502 | 42.7 | gf | 1.485 | mm | OK | -- | 17:51 | 2024-01-01 | 1.4
503 | 42.7 | gf | 1.49 | mm | OK | -- | 17:51 | 2024-01-01 | 1.405
504 | 42.8 | gf | 1.495 | mm | OK | -- | 17:51 | 2024-01-01 | 1.41
505 | 42.7 | gf | 1.495 | mm | OK | -- | 17:51 | 2024-01-01 | 1.41
506 | 42.7 | gf | 1.5 | mm | OK | -- | 17:51 | 2024-01-01 | 1.415
507 | 42.7 | gf | 1.5 | mm | OK | -- | 17:51 | 2024-01-01 | 1.415
508 | 42.9 | gf | 1.505 | mm | OK | -- | 17:51 | 2024-01-01 | 1.42
509 | 43 | gf | 1.51 | mm | OK | -- | 17:51 | 2024-01-01 | 1.425
510 | 42.9 | gf | 1.515 | mm | OK | -- | 17:51 | 2024-01-01 | 1.43
511 | 42.8 | gf | 1.515 | mm | OK | -- | 17:51 | 2024-01-01 | 1.43
512 | 42.8 | gf | 1.52 | mm | OK | -- | 17:51 | 2024-01-01 | 1.435
513 | 42.8 | gf | 1.52 | mm | OK | -- | 17:51 | 2024-01-01 | 1.435
514 | 42.8 | gf | 1.525 | mm | OK | -- | 17:51 | 2024-01-01 | 1.44
515 | 42.7 | gf | 1.53 | mm | OK | -- | 17:51 | 2024-01-01 | 1.445
516 | 42.7 | gf | 1.53 | mm | OK | -- | 17:51 | 2024-01-01 | 1.445
517 | 42.7 | gf | 1.535 | mm | OK | -- | 17:51 | 2024-01-01 | 1.45
518 | 42.7 | gf | 1.54 | mm | OK | -- | 17:51 | 2024-01-01 | 1.455
519 | 42.8 | gf | 1.54 | mm | OK | -- | 17:51 | 2024-01-01 | 1.455
520 | 42.9 | gf | 1.545 | mm | OK | -- | 17:51 | 2024-01-01 | 1.46
521 | 43 | gf | 1.55 | mm | OK | -- | 17:51 | 2024-01-01 | 1.465
522 | 42.8 | gf | 1.555 | mm | OK | -- | 17:51 | 2024-01-01 | 1.47
523 | 42.8 | gf | 1.555 | mm | OK | -- | 17:51 | 2024-01-01 | 1.47
524 | 42.8 | gf | 1.56 | mm | OK | -- | 17:51 | 2024-01-01 | 1.475
525 | 42.9 | gf | 1.56 | mm | OK | -- | 17:51 | 2024-01-01 | 1.475
526 | 42.9 | gf | 1.565 | mm | OK | -- | 17:51 | 2024-01-01 | 1.48
527 | 42.9 | gf | 1.57 | mm | OK | -- | 17:51 | 2024-01-01 | 1.485
528 | 42.8 | gf | 1.57 | mm | OK | -- | 17:51 | 2024-01-01 | 1.485
529 | 42.8 | gf | 1.57 | mm | OK | -- | 17:51 | 2024-01-01 | 1.485
530 | 42.9 | gf | 1.575 | mm | OK | -- | 17:51 | 2024-01-01 | 1.49
531 | 42.9 | gf | 1.575 | mm | OK | -- | 17:51 | 2024-01-01 | 1.49
532 | 42.7 | gf | 1.58 | mm | OK | -- | 17:51 | 2024-01-01 | 1.495
533 | 42.7 | gf | 1.58 | mm | OK | -- | 17:51 | 2024-01-01 | 1.495
534 | 42.7 | gf | 1.585 | mm | OK | -- | 17:51 | 2024-01-01 | 1.5
535 | 42.8 | gf | 1.59 | mm | OK | -- | 17:51 | 2024-01-01 | 1.505
536 | 43 | gf | 1.59 | mm | OK | -- | 17:51 | 2024-01-01 | 1.505
537 | 43.2 | gf | 1.595 | mm | OK | -- | 17:51 | 2024-01-01 | 1.51
538 | 43 | gf | 1.6 | mm | OK | -- | 17:51 | 2024-01-01 | 1.515
539 | 42.9 | gf | 1.6 | mm | OK | -- | 17:51 | 2024-01-01 | 1.515
540 | 43 | gf | 1.605 | mm | OK | -- | 17:51 | 2024-01-01 | 1.52
541 | 43.1 | gf | 1.605 | mm | OK | -- | 17:51 | 2024-01-01 | 1.52
542 | 43.3 | gf | 1.61 | mm | OK | -- | 17:51 | 2024-01-01 | 1.525
543 | 43.2 | gf | 1.61 | mm | OK | -- | 17:51 | 2024-01-01 | 1.525
544 | 43 | gf | 1.615 | mm | OK | -- | 17:51 | 2024-01-01 | 1.53
545 | 43 | gf | 1.62 | mm | OK | -- | 17:51 | 2024-01-01 | 1.535
546 | 43.1 | gf | 1.62 | mm | OK | -- | 17:51 | 2024-01-01 | 1.535
547 | 43.2 | gf | 1.625 | mm | OK | -- | 17:51 | 2024-01-01 | 1.54
548 | 43.1 | gf | 1.63 | mm | OK | -- | 17:51 | 2024-01-01 | 1.545
549 | 43.1 | gf | 1.63 | mm | OK | -- | 17:51 | 2024-01-01 | 1.545
550 | 43.1 | gf | 1.635 | mm | OK | -- | 17:51 | 2024-01-01 | 1.55
551 | 43.4 | gf | 1.635 | mm | OK | -- | 17:51 | 2024-01-01 | 1.55
552 | 43.5 | gf | 1.64 | mm | OK | -- | 17:51 | 2024-01-01 | 1.555
553 | 43.5 | gf | 1.64 | mm | OK | -- | 17:51 | 2024-01-01 | 1.555
554 | 43.4 | gf | 1.645 | mm | OK | -- | 17:51 | 2024-01-01 | 1.56
555 | 43.3 | gf | 1.65 | mm | OK | -- | 17:51 | 2024-01-01 | 1.565
556 | 43.3 | gf | 1.655 | mm | OK | -- | 17:51 | 2024-01-01 | 1.57
557 | 43.3 | gf | 1.655 | mm | OK | -- | 17:51 | 2024-01-01 | 1.57
558 | 43.4 | gf | 1.66 | mm | OK | -- | 17:51 | 2024-01-01 | 1.575
559 | 43.5 | gf | 1.665 | mm | OK | -- | 17:51 | 2024-01-01 | 1.58
560 | 43.4 | gf | 1.67 | mm | OK | -- | 17:51 | 2024-01-01 | 1.585
561 | 43.4 | gf | 1.67 | mm | OK | -- | 17:51 | 2024-01-01 | 1.585
562 | 43.4 | gf | 1.675 | mm | OK | -- | 17:51 | 2024-01-01 | 1.59
563 | 43.3 | gf | 1.68 | mm | OK | -- | 17:51 | 2024-01-01 | 1.595
564 | 43.4 | gf | 1.68 | mm | OK | -- | 17:51 | 2024-01-01 | 1.595
565 | 43.5 | gf | 1.685 | mm | OK | -- | 17:51 | 2024-01-01 | 1.6
566 | 43.5 | gf | 1.69 | mm | OK | -- | 17:51 | 2024-01-01 | 1.605
567 | 43.6 | gf | 1.695 | mm | OK | -- | 17:51 | 2024-01-01 | 1.61
568 | 43.6 | gf | 1.695 | mm | OK | -- | 17:51 | 2024-01-01 | 1.61
569 | 43.7 | gf | 1.7 | mm | OK | -- | 17:51 | 2024-01-01 | 1.615
570 | 43.7 | gf | 1.7 | mm | OK | -- | 17:51 | 2024-01-01 | 1.615
571 | 43.8 | gf | 1.705 | mm | OK | -- | 17:51 | 2024-01-01 | 1.62
572 | 43.8 | gf | 1.705 | mm | OK | -- | 17:51 | 2024-01-01 | 1.62
573 | 43.8 | gf | 1.71 | mm | OK | -- | 17:51 | 2024-01-01 | 1.625
574 | 43.8 | gf | 1.71 | mm | OK | -- | 17:51 | 2024-01-01 | 1.625
575 | 43.8 | gf | 1.715 | mm | OK | -- | 17:51 | 2024-01-01 | 1.63
576 | 43.8 | gf | 1.715 | mm | OK | -- | 17:51 | 2024-01-01 | 1.63
577 | 43.9 | gf | 1.72 | mm | OK | -- | 17:51 | 2024-01-01 | 1.635
578 | 43.9 | gf | 1.72 | mm | OK | -- | 17:51 | 2024-01-01 | 1.635
579 | 44 | gf | 1.72 | mm | OK | -- | 17:51 | 2024-01-01 | 1.635
580 | 44 | gf | 1.725 | mm | OK | -- | 17:51 | 2024-01-01 | 1.64
581 | 44 | gf | 1.725 | mm | OK | -- | 17:51 | 2024-01-01 | 1.64
582 | 44.1 | gf | 1.725 | mm | OK | -- | 17:51 | 2024-01-01 | 1.64
583 | 44 | gf | 1.725 | mm | OK | -- | 17:51 | 2024-01-01 | 1.64
584 | 44 | gf | 1.73 | mm | OK | -- | 17:51 | 2024-01-01 | 1.645
585 | 44 | gf | 1.73 | mm | OK | -- | 17:51 | 2024-01-01 | 1.645
586 | 44 | gf | 1.73 | mm | OK | -- | 17:51 | 2024-01-01 | 1.645
587 | 44 | gf | 1.735 | mm | OK | -- | 17:51 | 2024-01-01 | 1.65
588 | 43.9 | gf | 1.735 | mm | OK | -- | 17:51 | 2024-01-01 | 1.65
589 | 44 | gf | 1.74 | mm | OK | -- | 17:51 | 2024-01-01 | 1.655
590 | 44 | gf | 1.74 | mm | OK | -- | 17:51 | 2024-01-01 | 1.655
591 | 43.8 | gf | 1.74 | mm | OK | -- | 17:51 | 2024-01-01 | 1.655
592 | 43.9 | gf | 1.745 | mm | OK | -- | 17:51 | 2024-01-01 | 1.66
593 | 43.8 | gf | 1.745 | mm | OK | -- | 17:51 | 2024-01-01 | 1.66
594 | 43.9 | gf | 1.75 | mm | OK | -- | 17:51 | 2024-01-01 | 1.665
595 | 43.9 | gf | 1.75 | mm | OK | -- | 17:51 | 2024-01-01 | 1.665
596 | 44 | gf | 1.75 | mm | OK | -- | 17:51 | 2024-01-01 | 1.665
597 | 44 | gf | 1.755 | mm | OK | -- | 17:51 | 2024-01-01 | 1.67
598 | 44 | gf | 1.755 | mm | OK | -- | 17:51 | 2024-01-01 | 1.67
599 | 43.8 | gf | 1.755 | mm | OK | -- | 17:51 | 2024-01-01 | 1.67
600 | 43.9 | gf | 1.76 | mm | OK | -- | 17:51 | 2024-01-01 | 1.675
601 | 43.9 | gf | 1.76 | mm | OK | -- | 17:51 | 2024-01-01 | 1.675
602 | 44 | gf | 1.76 | mm | OK | -- | 17:51 | 2024-01-01 | 1.675
603 | 43.9 | gf | 1.765 | mm | OK | -- | 17:51 | 2024-01-01 | 1.68
604 | 43.9 | gf | 1.765 | mm | OK | -- | 17:51 | 2024-01-01 | 1.68
605 | 43.9 | gf | 1.77 | mm | OK | -- | 17:51 | 2024-01-01 | 1.685
606 | 43.9 | gf | 1.77 | mm | OK | -- | 17:51 | 2024-01-01 | 1.685
607 | 43.9 | gf | 1.775 | mm | OK | -- | 17:51 | 2024-01-01 | 1.69
608 | 43.9 | gf | 1.775 | mm | OK | -- | 17:51 | 2024-01-01 | 1.69
609 | 43.9 | gf | 1.78 | mm | OK | -- | 17:51 | 2024-01-01 | 1.695
610 | 44 | gf | 1.78 | mm | OK | -- | 17:51 | 2024-01-01 | 1.695
611 | 44.1 | gf | 1.785 | mm | OK | -- | 17:51 | 2024-01-01 | 1.7
612 | 44 | gf | 1.785 | mm | OK | -- | 17:51 | 2024-01-01 | 1.7
613 | 44 | gf | 1.79 | mm | OK | -- | 17:51 | 2024-01-01 | 1.705
614 | 44 | gf | 1.79 | mm | OK | -- | 17:51 | 2024-01-01 | 1.705
615 | 44 | gf | 1.795 | mm | OK | -- | 17:51 | 2024-01-01 | 1.71
616 | 44.1 | gf | 1.795 | mm | OK | -- | 17:51 | 2024-01-01 | 1.71
617 | 44.2 | gf | 1.8 | mm | OK | -- | 17:51 | 2024-01-01 | 1.715
618 | 44 | gf | 1.81 | mm | OK | -- | 17:51 | 2024-01-01 | 1.725
619 | 43.9 | gf | 1.815 | mm | OK | -- | 17:51 | 2024-01-01 | 1.73
620 | 44.1 | gf | 1.815 | mm | OK | -- | 17:51 | 2024-01-01 | 1.73
621 | 44.2 | gf | 1.82 | mm | OK | -- | 17:51 | 2024-01-01 | 1.735
622 | 44.3 | gf | 1.825 | mm | OK | -- | 17:51 | 2024-01-01 | 1.74
623 | 44.2 | gf | 1.83 | mm | OK | -- | 17:51 | 2024-01-01 | 1.745
624 | 44 | gf | 1.835 | mm | OK | -- | 17:51 | 2024-01-01 | 1.75
625 | 44 | gf | 1.84 | mm | OK | -- | 17:51 | 2024-01-01 | 1.755
626 | 44.2 | gf | 1.84 | mm | OK | -- | 17:51 | 2024-01-01 | 1.755
627 | 44.1 | gf | 1.845 | mm | OK | -- | 17:51 | 2024-01-01 | 1.76
628 | 44.2 | gf | 1.85 | mm | OK | -- | 17:51 | 2024-01-01 | 1.765
629 | 44.2 | gf | 1.855 | mm | OK | -- | 17:51 | 2024-01-01 | 1.77
630 | 44.3 | gf | 1.855 | mm | OK | -- | 17:51 | 2024-01-01 | 1.77
631 | 44.2 | gf | 1.86 | mm | OK | -- | 17:51 | 2024-01-01 | 1.775
632 | 44.2 | gf | 1.86 | mm | OK | -- | 17:51 | 2024-01-01 | 1.775
633 | 44.2 | gf | 1.865 | mm | OK | -- | 17:51 | 2024-01-01 | 1.78
634 | 44.3 | gf | 1.87 | mm | OK | -- | 17:51 | 2024-01-01 | 1.785
635 | 44.2 | gf | 1.87 | mm | OK | -- | 17:51 | 2024-01-01 | 1.785
636 | 44.1 | gf | 1.875 | mm | OK | -- | 17:51 | 2024-01-01 | 1.79
637 | 44.1 | gf | 1.875 | mm | OK | -- | 17:51 | 2024-01-01 | 1.79
638 | 44 | gf | 1.88 | mm | OK | -- | 17:51 | 2024-01-01 | 1.795
639 | 44 | gf | 1.88 | mm | OK | -- | 17:51 | 2024-01-01 | 1.795
640 | 44.1 | gf | 1.885 | mm | OK | -- | 17:51 | 2024-01-01 | 1.8
641 | 44.1 | gf | 1.885 | mm | OK | -- | 17:51 | 2024-01-01 | 1.8
642 | 44 | gf | 1.89 | mm | OK | -- | 17:51 | 2024-01-01 | 1.805
643 | 44.2 | gf | 1.89 | mm | OK | -- | 17:51 | 2024-01-01 | 1.805
644 | 44.2 | gf | 1.895 | mm | OK | -- | 17:51 | 2024-01-01 | 1.81
645 | 44.3 | gf | 1.895 | mm | OK | -- | 17:51 | 2024-01-01 | 1.81
646 | 44.2 | gf | 1.9 | mm | OK | -- | 17:51 | 2024-01-01 | 1.815
647 | 44.3 | gf | 1.9 | mm | OK | -- | 17:51 | 2024-01-01 | 1.815
648 | 44.3 | gf | 1.905 | mm | OK | -- | 17:51 | 2024-01-01 | 1.82
649 | 44.2 | gf | 1.91 | mm | OK | -- | 17:51 | 2024-01-01 | 1.825
650 | 44.2 | gf | 1.91 | mm | OK | -- | 17:51 | 2024-01-01 | 1.825
651 | 44.2 | gf | 1.915 | mm | OK | -- | 17:51 | 2024-01-01 | 1.83
652 | 44.2 | gf | 1.915 | mm | OK | -- | 17:51 | 2024-01-01 | 1.83
653 | 44.2 | gf | 1.92 | mm | OK | -- | 17:51 | 2024-01-01 | 1.835
654 | 44.2 | gf | 1.925 | mm | OK | -- | 17:51 | 2024-01-01 | 1.84
655 | 44.2 | gf | 1.93 | mm | OK | -- | 17:51 | 2024-01-01 | 1.845
656 | 44.3 | gf | 1.93 | mm | OK | -- | 17:51 | 2024-01-01 | 1.845
657 | 44.3 | gf | 1.935 | mm | OK | -- | 17:51 | 2024-01-01 | 1.85
658 | 44.3 | gf | 1.94 | mm | OK | -- | 17:51 | 2024-01-01 | 1.855
659 | 44.2 | gf | 1.94 | mm | OK | -- | 17:51 | 2024-01-01 | 1.855
660 | 44.2 | gf | 1.945 | mm | OK | -- | 17:51 | 2024-01-01 | 1.86
661 | 44.1 | gf | 1.95 | mm | OK | -- | 17:51 | 2024-01-01 | 1.865
662 | 44.1 | gf | 1.955 | mm | OK | -- | 17:51 | 2024-01-01 | 1.87
663 | 44.1 | gf | 1.96 | mm | OK | -- | 17:51 | 2024-01-01 | 1.875
664 | 44.1 | gf | 1.965 | mm | OK | -- | 17:51 | 2024-01-01 | 1.88
665 | 44.1 | gf | 1.97 | mm | OK | -- | 17:51 | 2024-01-01 | 1.885
666 | 44.1 | gf | 1.975 | mm | OK | -- | 17:51 | 2024-01-01 | 1.89
667 | 44.1 | gf | 1.98 | mm | OK | -- | 17:51 | 2024-01-01 | 1.895
668 | 44.1 | gf | 1.98 | mm | OK | -- | 17:51 | 2024-01-01 | 1.895
669 | 44.1 | gf | 1.985 | mm | OK | -- | 17:51 | 2024-01-01 | 1.9
670 | 44.1 | gf | 1.985 | mm | OK | -- | 17:51 | 2024-01-01 | 1.9
671 | 44.1 | gf | 1.99 | mm | OK | -- | 17:51 | 2024-01-01 | 1.905
672 | 44.1 | gf | 1.995 | mm | OK | -- | 17:51 | 2024-01-01 | 1.91
673 | 44.1 | gf | 2 | mm | OK | -- | 17:51 | 2024-01-01 | 1.915
674 | 44.1 | gf | 2 | mm | OK | -- | 17:51 | 2024-01-01 | 1.915
675 | 44.1 | gf | 2.005 | mm | OK | -- | 17:51 | 2024-01-01 | 1.92
676 | 44.1 | gf | 2.01 | mm | OK | -- | 17:51 | 2024-01-01 | 1.925
677 | 44.1 | gf | 2.015 | mm | OK | -- | 17:51 | 2024-01-01 | 1.93
678 | 44.1 | gf | 2.015 | mm | OK | -- | 17:51 | 2024-01-01 | 1.93
679 | 44.1 | gf | 2.02 | mm | OK | -- | 17:51 | 2024-01-01 | 1.935
680 | 44.1 | gf | 2.025 | mm | OK | -- | 17:51 | 2024-01-01 | 1.94
681 | 44.1 | gf | 2.03 | mm | OK | -- | 17:51 | 2024-01-01 | 1.945
682 | 44.1 | gf | 2.035 | mm | OK | -- | 17:51 | 2024-01-01 | 1.95
683 | 44.1 | gf | 2.04 | mm | OK | -- | 17:51 | 2024-01-01 | 1.955
684 | 44.1 | gf | 2.04 | mm | OK | -- | 17:51 | 2024-01-01 | 1.955
685 | 44 | gf | 2.045 | mm | OK | -- | 17:51 | 2024-01-01 | 1.96
686 | 44 | gf | 2.045 | mm | OK | -- | 17:51 | 2024-01-01 | 1.96
687 | 44 | gf | 2.05 | mm | OK | -- | 17:51 | 2024-01-01 | 1.965
688 | 44 | gf | 2.05 | mm | OK | -- | 17:51 | 2024-01-01 | 1.965
689 | 44 | gf | 2.05 | mm | OK | -- | 17:51 | 2024-01-01 | 1.965
690 | 44 | gf | 2.055 | mm | OK | -- | 17:51 | 2024-01-01 | 1.97
691 | 44 | gf | 2.055 | mm | OK | -- | 17:51 | 2024-01-01 | 1.97
692 | 44 | gf | 2.06 | mm | OK | -- | 17:51 | 2024-01-01 | 1.975
693 | 44 | gf | 2.06 | mm | OK | -- | 17:51 | 2024-01-01 | 1.975
694 | 44 | gf | 2.065 | mm | OK | -- | 17:51 | 2024-01-01 | 1.98
695 | 44.1 | gf | 2.065 | mm | OK | -- | 17:52 | 2024-01-01 | 1.98
696 | 44.1 | gf | 2.07 | mm | OK | -- | 17:52 | 2024-01-01 | 1.985
697 | 44.1 | gf | 2.075 | mm | OK | -- | 17:52 | 2024-01-01 | 1.99
698 | 44.1 | gf | 2.075 | mm | OK | -- | 17:52 | 2024-01-01 | 1.99
699 | 44.1 | gf | 2.08 | mm | OK | -- | 17:52 | 2024-01-01 | 1.995
700 | 44.1 | gf | 2.085 | mm | OK | -- | 17:52 | 2024-01-01 | 2
701 | 44.2 | gf | 2.085 | mm | OK | -- | 17:52 | 2024-01-01 | 2
702 | 44.2 | gf | 2.09 | mm | OK | -- | 17:52 | 2024-01-01 | 2.005
703 | 44.3 | gf | 2.095 | mm | OK | -- | 17:52 | 2024-01-01 | 2.01
704 | 44.2 | gf | 2.095 | mm | OK | -- | 17:52 | 2024-01-01 | 2.01
705 | 44.2 | gf | 2.1 | mm | OK | -- | 17:52 | 2024-01-01 | 2.015
706 | 44.3 | gf | 2.105 | mm | OK | -- | 17:52 | 2024-01-01 | 2.02
707 | 44.3 | gf | 2.11 | mm | OK | -- | 17:52 | 2024-01-01 | 2.025
708 | 44.3 | gf | 2.11 | mm | OK | -- | 17:52 | 2024-01-01 | 2.025
709 | 44.4 | gf | 2.115 | mm | OK | -- | 17:52 | 2024-01-01 | 2.03
710 | 44.4 | gf | 2.115 | mm | OK | -- | 17:52 | 2024-01-01 | 2.03
711 | 44.4 | gf | 2.12 | mm | OK | -- | 17:52 | 2024-01-01 | 2.035
712 | 44.4 | gf | 2.12 | mm | OK | -- | 17:52 | 2024-01-01 | 2.035
713 | 44.4 | gf | 2.125 | mm | OK | -- | 17:52 | 2024-01-01 | 2.04
714 | 44.4 | gf | 2.125 | mm | OK | -- | 17:52 | 2024-01-01 | 2.04
715 | 44.5 | gf | 2.13 | mm | OK | -- | 17:52 | 2024-01-01 | 2.045
716 | 44.4 | gf | 2.13 | mm | OK | -- | 17:52 | 2024-01-01 | 2.045
717 | 44.4 | gf | 2.135 | mm | OK | -- | 17:52 | 2024-01-01 | 2.05
718 | 44.4 | gf | 2.135 | mm | OK | -- | 17:52 | 2024-01-01 | 2.05
719 | 44.4 | gf | 2.14 | mm | OK | -- | 17:52 | 2024-01-01 | 2.055
720 | 44.5 | gf | 2.14 | mm | OK | -- | 17:52 | 2024-01-01 | 2.055
721 | 44.5 | gf | 2.145 | mm | OK | -- | 17:52 | 2024-01-01 | 2.06
722 | 44.5 | gf | 2.15 | mm | OK | -- | 17:52 | 2024-01-01 | 2.065
723 | 44.5 | gf | 2.155 | mm | OK | -- | 17:52 | 2024-01-01 | 2.07
724 | 44.5 | gf | 2.155 | mm | OK | -- | 17:52 | 2024-01-01 | 2.07
725 | 44.6 | gf | 2.16 | mm | OK | -- | 17:52 | 2024-01-01 | 2.075
726 | 44.6 | gf | 2.165 | mm | OK | -- | 17:52 | 2024-01-01 | 2.08
727 | 44.6 | gf | 2.17 | mm | OK | -- | 17:52 | 2024-01-01 | 2.085
728 | 44.6 | gf | 2.175 | mm | OK | -- | 17:52 | 2024-01-01 | 2.09
729 | 44.7 | gf | 2.18 | mm | OK | -- | 17:52 | 2024-01-01 | 2.095
730 | 44.7 | gf | 2.185 | mm | OK | -- | 17:52 | 2024-01-01 | 2.1
731 | 44.7 | gf | 2.185 | mm | OK | -- | 17:52 | 2024-01-01 | 2.1
732 | 44.7 | gf | 2.19 | mm | OK | -- | 17:52 | 2024-01-01 | 2.105
733 | 44.7 | gf | 2.195 | mm | OK | -- | 17:52 | 2024-01-01 | 2.11
734 | 44.8 | gf | 2.2 | mm | OK | -- | 17:52 | 2024-01-01 | 2.115
735 | 44.8 | gf | 2.205 | mm | OK | -- | 17:52 | 2024-01-01 | 2.12
736 | 44.8 | gf | 2.21 | mm | OK | -- | 17:52 | 2024-01-01 | 2.125
737 | 44.8 | gf | 2.215 | mm | OK | -- | 17:52 | 2024-01-01 | 2.13
738 | 44.8 | gf | 2.22 | mm | OK | -- | 17:52 | 2024-01-01 | 2.135
739 | 44.8 | gf | 2.22 | mm | OK | -- | 17:52 | 2024-01-01 | 2.135
740 | 44.8 | gf | 2.225 | mm | OK | -- | 17:52 | 2024-01-01 | 2.14
741 | 44.8 | gf | 2.23 | mm | OK | -- | 17:52 | 2024-01-01 | 2.145
742 | 44.9 | gf | 2.235 | mm | OK | -- | 17:52 | 2024-01-01 | 2.15
743 | 44.9 | gf | 2.245 | mm | OK | -- | 17:52 | 2024-01-01 | 2.16
744 | 45 | gf | 2.25 | mm | OK | -- | 17:52 | 2024-01-01 | 2.165
745 | 45 | gf | 2.255 | mm | OK | -- | 17:52 | 2024-01-01 | 2.17
746 | 45 | gf | 2.26 | mm | OK | -- | 17:52 | 2024-01-01 | 2.175
747 | 45 | gf | 2.27 | mm | OK | -- | 17:52 | 2024-01-01 | 2.185
748 | 45.1 | gf | 2.275 | mm | OK | -- | 17:52 | 2024-01-01 | 2.19
749 | 45.1 | gf | 2.285 | mm | OK | -- | 17:52 | 2024-01-01 | 2.2
750 | 45.2 | gf | 2.295 | mm | OK | -- | 17:52 | 2024-01-01 | 2.21
751 | 45.2 | gf | 2.3 | mm | OK | -- | 17:52 | 2024-01-01 | 2.215
752 | 45.3 | gf | 2.31 | mm | OK | -- | 17:52 | 2024-01-01 | 2.225
753 | 45.3 | gf | 2.315 | mm | OK | -- | 17:52 | 2024-01-01 | 2.23
754 | 45.3 | gf | 2.32 | mm | OK | -- | 17:52 | 2024-01-01 | 2.235
755 | 45.4 | gf | 2.325 | mm | OK | -- | 17:52 | 2024-01-01 | 2.24
756 | 45.4 | gf | 2.33 | mm | OK | -- | 17:52 | 2024-01-01 | 2.245
757 | 45.4 | gf | 2.335 | mm | OK | -- | 17:52 | 2024-01-01 | 2.25
758 | 45.4 | gf | 2.34 | mm | OK | -- | 17:52 | 2024-01-01 | 2.255
759 | 45.5 | gf | 2.345 | mm | OK | -- | 17:52 | 2024-01-01 | 2.26
760 | 45.5 | gf | 2.35 | mm | OK | -- | 17:52 | 2024-01-01 | 2.265
761 | 45.5 | gf | 2.355 | mm | OK | -- | 17:52 | 2024-01-01 | 2.27
762 | 45.6 | gf | 2.36 | mm | OK | -- | 17:52 | 2024-01-01 | 2.275
763 | 45.6 | gf | 2.365 | mm | OK | -- | 17:52 | 2024-01-01 | 2.28
764 | 45.6 | gf | 2.37 | mm | OK | -- | 17:52 | 2024-01-01 | 2.285
765 | 45.6 | gf | 2.375 | mm | OK | -- | 17:52 | 2024-01-01 | 2.29
766 | 45.5 | gf | 2.38 | mm | OK | -- | 17:52 | 2024-01-01 | 2.295
767 | 45.6 | gf | 2.39 | mm | OK | -- | 17:52 | 2024-01-01 | 2.305
768 | 45.6 | gf | 2.395 | mm | OK | -- | 17:52 | 2024-01-01 | 2.31
769 | 45.7 | gf | 2.4 | mm | OK | -- | 17:52 | 2024-01-01 | 2.315
770 | 45.7 | gf | 2.41 | mm | OK | -- | 17:52 | 2024-01-01 | 2.325
771 | 45.8 | gf | 2.415 | mm | OK | -- | 17:52 | 2024-01-01 | 2.33
772 | 45.8 | gf | 2.42 | mm | OK | -- | 17:52 | 2024-01-01 | 2.335
773 | 45.8 | gf | 2.425 | mm | OK | -- | 17:52 | 2024-01-01 | 2.34
774 | 45.8 | gf | 2.43 | mm | OK | -- | 17:52 | 2024-01-01 | 2.345
775 | 45.8 | gf | 2.435 | mm | OK | -- | 17:52 | 2024-01-01 | 2.35
776 | 45.9 | gf | 2.44 | mm | OK | -- | 17:52 | 2024-01-01 | 2.355
777 | 45.9 | gf | 2.445 | mm | OK | -- | 17:52 | 2024-01-01 | 2.36
778 | 46 | gf | 2.45 | mm | OK | -- | 17:52 | 2024-01-01 | 2.365
779 | 46 | gf | 2.455 | mm | OK | -- | 17:52 | 2024-01-01 | 2.37
780 | 46 | gf | 2.46 | mm | OK | -- | 17:52 | 2024-01-01 | 2.375
781 | 46.1 | gf | 2.465 | mm | OK | -- | 17:52 | 2024-01-01 | 2.38
782 | 46.1 | gf | 2.47 | mm | OK | -- | 17:52 | 2024-01-01 | 2.385
783 | 46.2 | gf | 2.475 | mm | OK | -- | 17:52 | 2024-01-01 | 2.39
784 | 46.2 | gf | 2.485 | mm | OK | -- | 17:52 | 2024-01-01 | 2.4
785 | 46.2 | gf | 2.49 | mm | OK | -- | 17:52 | 2024-01-01 | 2.405
786 | 46.2 | gf | 2.495 | mm | OK | -- | 17:52 | 2024-01-01 | 2.41
787 | 46.3 | gf | 2.5 | mm | OK | -- | 17:52 | 2024-01-01 | 2.415
788 | 46.3 | gf | 2.51 | mm | OK | -- | 17:52 | 2024-01-01 | 2.425
789 | 46.4 | gf | 2.515 | mm | OK | -- | 17:52 | 2024-01-01 | 2.43
790 | 46.4 | gf | 2.525 | mm | OK | -- | 17:52 | 2024-01-01 | 2.44
791 | 46.3 | gf | 2.53 | mm | OK | -- | 17:52 | 2024-01-01 | 2.445
792 | 46.3 | gf | 2.535 | mm | OK | -- | 17:52 | 2024-01-01 | 2.45
793 | 46.3 | gf | 2.54 | mm | OK | -- | 17:52 | 2024-01-01 | 2.455
794 | 46.4 | gf | 2.55 | mm | OK | -- | 17:52 | 2024-01-01 | 2.465
795 | 46.4 | gf | 2.555 | mm | OK | -- | 17:52 | 2024-01-01 | 2.47
796 | 46.4 | gf | 2.565 | mm | OK | -- | 17:52 | 2024-01-01 | 2.48
797 | 46.4 | gf | 2.565 | mm | OK | -- | 17:52 | 2024-01-01 | 2.48
798 | 46.4 | gf | 2.57 | mm | OK | -- | 17:52 | 2024-01-01 | 2.485
799 | 46.5 | gf | 2.575 | mm | OK | -- | 17:52 | 2024-01-01 | 2.49
800 | 46.5 | gf | 2.58 | mm | OK | -- | 17:52 | 2024-01-01 | 2.495
801 | 46.5 | gf | 2.585 | mm | OK | -- | 17:52 | 2024-01-01 | 2.5
802 | 46.5 | gf | 2.59 | mm | OK | -- | 17:52 | 2024-01-01 | 2.505
803 | 46.6 | gf | 2.59 | mm | OK | -- | 17:52 | 2024-01-01 | 2.505
804 | 46.6 | gf | 2.595 | mm | OK | -- | 17:52 | 2024-01-01 | 2.51
805 | 46.7 | gf | 2.6 | mm | OK | -- | 17:52 | 2024-01-01 | 2.515
806 | 46.7 | gf | 2.605 | mm | OK | -- | 17:52 | 2024-01-01 | 2.52
807 | 46.7 | gf | 2.61 | mm | OK | -- | 17:52 | 2024-01-01 | 2.525
808 | 46.8 | gf | 2.615 | mm | OK | -- | 17:52 | 2024-01-01 | 2.53
809 | 46.8 | gf | 2.625 | mm | OK | -- | 17:52 | 2024-01-01 | 2.54
810 | 46.8 | gf | 2.63 | mm | OK | -- | 17:52 | 2024-01-01 | 2.545
811 | 46.8 | gf | 2.64 | mm | OK | -- | 17:52 | 2024-01-01 | 2.555
812 | 46.8 | gf | 2.645 | mm | OK | -- | 17:52 | 2024-01-01 | 2.56
813 | 46.8 | gf | 2.65 | mm | OK | -- | 17:52 | 2024-01-01 | 2.565
814 | 46.9 | gf | 2.655 | mm | OK | -- | 17:52 | 2024-01-01 | 2.57
815 | 46.9 | gf | 2.655 | mm | OK | -- | 17:52 | 2024-01-01 | 2.57
816 | 47 | gf | 2.66 | mm | OK | -- | 17:52 | 2024-01-01 | 2.575
817 | 47 | gf | 2.665 | mm | OK | -- | 17:52 | 2024-01-01 | 2.58
818 | 47 | gf | 2.67 | mm | OK | -- | 17:52 | 2024-01-01 | 2.585
819 | 47.1 | gf | 2.675 | mm | OK | -- | 17:52 | 2024-01-01 | 2.59
820 | 47 | gf | 2.68 | mm | OK | -- | 17:52 | 2024-01-01 | 2.595
821 | 47 | gf | 2.68 | mm | OK | -- | 17:52 | 2024-01-01 | 2.595
822 | 47.1 | gf | 2.685 | mm | OK | -- | 17:52 | 2024-01-01 | 2.6
823 | 47.1 | gf | 2.69 | mm | OK | -- | 17:52 | 2024-01-01 | 2.605
824 | 47.1 | gf | 2.69 | mm | OK | -- | 17:52 | 2024-01-01 | 2.605
825 | 47.1 | gf | 2.695 | mm | OK | -- | 17:52 | 2024-01-01 | 2.61
826 | 47.2 | gf | 2.7 | mm | OK | -- | 17:52 | 2024-01-01 | 2.615
827 | 47.2 | gf | 2.7 | mm | OK | -- | 17:52 | 2024-01-01 | 2.615
828 | 47.2 | gf | 2.705 | mm | OK | -- | 17:52 | 2024-01-01 | 2.62
829 | 47.2 | gf | 2.705 | mm | OK | -- | 17:52 | 2024-01-01 | 2.62
830 | 47.2 | gf | 2.71 | mm | OK | -- | 17:52 | 2024-01-01 | 2.625
831 | 47.3 | gf | 2.715 | mm | OK | -- | 17:52 | 2024-01-01 | 2.63
832 | 47.3 | gf | 2.715 | mm | OK | -- | 17:52 | 2024-01-01 | 2.63
833 | 47.3 | gf | 2.72 | mm | OK | -- | 17:52 | 2024-01-01 | 2.635
834 | 47.3 | gf | 2.725 | mm | OK | -- | 17:52 | 2024-01-01 | 2.64
835 | 47.4 | gf | 2.73 | mm | OK | -- | 17:52 | 2024-01-01 | 2.645
836 | 47.4 | gf | 2.735 | mm | OK | -- | 17:52 | 2024-01-01 | 2.65
837 | 47.4 | gf | 2.735 | mm | OK | -- | 17:52 | 2024-01-01 | 2.65
838 | 47.4 | gf | 2.74 | mm | OK | -- | 17:52 | 2024-01-01 | 2.655
839 | 47.5 | gf | 2.745 | mm | OK | -- | 17:52 | 2024-01-01 | 2.66
840 | 47.5 | gf | 2.75 | mm | OK | -- | 17:52 | 2024-01-01 | 2.665
841 | 47.6 | gf | 2.75 | mm | OK | -- | 17:52 | 2024-01-01 | 2.665
842 | 47.5 | gf | 2.755 | mm | OK | -- | 17:52 | 2024-01-01 | 2.67
843 | 47.6 | gf | 2.755 | mm | OK | -- | 17:52 | 2024-01-01 | 2.67
844 | 47.6 | gf | 2.76 | mm | OK | -- | 17:52 | 2024-01-01 | 2.675
845 | 47.6 | gf | 2.765 | mm | OK | -- | 17:52 | 2024-01-01 | 2.68
846 | 47.7 | gf | 2.765 | mm | OK | -- | 17:52 | 2024-01-01 | 2.68
847 | 47.7 | gf | 2.77 | mm | OK | -- | 17:52 | 2024-01-01 | 2.685
848 | 47.7 | gf | 2.775 | mm | OK | -- | 17:52 | 2024-01-01 | 2.69
849 | 47.7 | gf | 2.775 | mm | OK | -- | 17:52 | 2024-01-01 | 2.69
850 | 47.7 | gf | 2.78 | mm | OK | -- | 17:52 | 2024-01-01 | 2.695
851 | 47.7 | gf | 2.785 | mm | OK | -- | 17:52 | 2024-01-01 | 2.7
852 | 47.8 | gf | 2.785 | mm | OK | -- | 17:52 | 2024-01-01 | 2.7
853 | 47.8 | gf | 2.79 | mm | OK | -- | 17:52 | 2024-01-01 | 2.705
854 | 47.8 | gf | 2.795 | mm | OK | -- | 17:52 | 2024-01-01 | 2.71
855 | 47.9 | gf | 2.795 | mm | OK | -- | 17:52 | 2024-01-01 | 2.71
856 | 47.9 | gf | 2.8 | mm | OK | -- | 17:52 | 2024-01-01 | 2.715
857 | 47.9 | gf | 2.805 | mm | OK | -- | 17:52 | 2024-01-01 | 2.72
858 | 47.9 | gf | 2.805 | mm | OK | -- | 17:52 | 2024-01-01 | 2.72
859 | 47.9 | gf | 2.81 | mm | OK | -- | 17:52 | 2024-01-01 | 2.725
860 | 47.9 | gf | 2.81 | mm | OK | -- | 17:52 | 2024-01-01 | 2.725
861 | 47.9 | gf | 2.815 | mm | OK | -- | 17:52 | 2024-01-01 | 2.73
862 | 47.9 | gf | 2.815 | mm | OK | -- | 17:52 | 2024-01-01 | 2.73
863 | 48 | gf | 2.82 | mm | OK | -- | 17:52 | 2024-01-01 | 2.735
864 | 48 | gf | 2.82 | mm | OK | -- | 17:52 | 2024-01-01 | 2.735
865 | 48 | gf | 2.825 | mm | OK | -- | 17:52 | 2024-01-01 | 2.74
866 | 47.7 | gf | 2.825 | mm | OK | -- | 17:52 | 2024-01-01 | 2.74
867 | 47.7 | gf | 2.83 | mm | OK | -- | 17:52 | 2024-01-01 | 2.745
868 | 47.7 | gf | 2.83 | mm | OK | -- | 17:52 | 2024-01-01 | 2.745
869 | 47.6 | gf | 2.835 | mm | OK | -- | 17:52 | 2024-01-01 | 2.75
870 | 47.7 | gf | 2.84 | mm | OK | -- | 17:52 | 2024-01-01 | 2.755
871 | 47.8 | gf | 2.84 | mm | OK | -- | 17:52 | 2024-01-01 | 2.755
872 | 47.8 | gf | 2.845 | mm | OK | -- | 17:52 | 2024-01-01 | 2.76
873 | 47.8 | gf | 2.845 | mm | OK | -- | 17:52 | 2024-01-01 | 2.76
874 | 47.8 | gf | 2.85 | mm | OK | -- | 17:52 | 2024-01-01 | 2.765
875 | 47.8 | gf | 2.855 | mm | OK | -- | 17:52 | 2024-01-01 | 2.77
876 | 47.8 | gf | 2.855 | mm | OK | -- | 17:52 | 2024-01-01 | 2.77
877 | 47.8 | gf | 2.86 | mm | OK | -- | 17:52 | 2024-01-01 | 2.775
878 | 47.9 | gf | 2.865 | mm | OK | -- | 17:52 | 2024-01-01 | 2.78
879 | 47.9 | gf | 2.865 | mm | OK | -- | 17:52 | 2024-01-01 | 2.78
880 | 48 | gf | 2.87 | mm | OK | -- | 17:52 | 2024-01-01 | 2.785
881 | 48 | gf | 2.875 | mm | OK | -- | 17:52 | 2024-01-01 | 2.79
882 | 48 | gf | 2.88 | mm | OK | -- | 17:52 | 2024-01-01 | 2.795
883 | 48.1 | gf | 2.88 | mm | OK | -- | 17:52 | 2024-01-01 | 2.795
884 | 48.1 | gf | 2.885 | mm | OK | -- | 17:52 | 2024-01-01 | 2.8
885 | 48.1 | gf | 2.89 | mm | OK | -- | 17:52 | 2024-01-01 | 2.805
886 | 48.1 | gf | 2.895 | mm | OK | -- | 17:52 | 2024-01-01 | 2.81
887 | 48.2 | gf | 2.9 | mm | OK | -- | 17:52 | 2024-01-01 | 2.815
888 | 48.2 | gf | 2.905 | mm | OK | -- | 17:52 | 2024-01-01 | 2.82
889 | 48.2 | gf | 2.91 | mm | OK | -- | 17:52 | 2024-01-01 | 2.825
890 | 48.2 | gf | 2.915 | mm | OK | -- | 17:52 | 2024-01-01 | 2.83
891 | 48.2 | gf | 2.92 | mm | OK | -- | 17:52 | 2024-01-01 | 2.835
892 | 48.3 | gf | 2.92 | mm | OK | -- | 17:52 | 2024-01-01 | 2.835
893 | 48.3 | gf | 2.925 | mm | OK | -- | 17:52 | 2024-01-01 | 2.84
894 | 48.3 | gf | 2.925 | mm | OK | -- | 17:52 | 2024-01-01 | 2.84
895 | 48.3 | gf | 2.93 | mm | OK | -- | 17:52 | 2024-01-01 | 2.845
896 | 48.3 | gf | 2.93 | mm | OK | -- | 17:52 | 2024-01-01 | 2.845
897 | 48.3 | gf | 2.935 | mm | OK | -- | 17:52 | 2024-01-01 | 2.85
898 | 48.3 | gf | 2.94 | mm | OK | -- | 17:52 | 2024-01-01 | 2.855
899 | 48.3 | gf | 2.94 | mm | OK | -- | 17:52 | 2024-01-01 | 2.855
900 | 48.3 | gf | 2.945 | mm | OK | -- | 17:52 | 2024-01-01 | 2.86
901 | 48.3 | gf | 2.95 | mm | OK | -- | 17:52 | 2024-01-01 | 2.865
902 | 48.4 | gf | 2.955 | mm | OK | -- | 17:52 | 2024-01-01 | 2.87
903 | 48.4 | gf | 2.965 | mm | OK | -- | 17:52 | 2024-01-01 | 2.88
904 | 48.4 | gf | 2.975 | mm | OK | -- | 17:52 | 2024-01-01 | 2.89
905 | 48.5 | gf | 2.985 | mm | OK | -- | 17:52 | 2024-01-01 | 2.9
906 | 48.5 | gf | 2.99 | mm | OK | -- | 17:52 | 2024-01-01 | 2.905
907 | 48.7 | gf | 2.995 | mm | OK | -- | 17:52 | 2024-01-01 | 2.91
908 | 48.6 | gf | 3 | mm | OK | -- | 17:52 | 2024-01-01 | 2.915
909 | 48.7 | gf | 3.005 | mm | OK | -- | 17:52 | 2024-01-01 | 2.92
910 | 48.7 | gf | 3.01 | mm | OK | -- | 17:52 | 2024-01-01 | 2.925
911 | 48.7 | gf | 3.015 | mm | OK | -- | 17:52 | 2024-01-01 | 2.93
912 | 48.7 | gf | 3.02 | mm | OK | -- | 17:52 | 2024-01-01 | 2.935
913 | 48.8 | gf | 3.025 | mm | OK | -- | 17:52 | 2024-01-01 | 2.94
914 | 48.9 | gf | 3.03 | mm | OK | -- | 17:52 | 2024-01-01 | 2.945
915 | 48.8 | gf | 3.04 | mm | OK | -- | 17:52 | 2024-01-01 | 2.955
916 | 48.9 | gf | 3.045 | mm | OK | -- | 17:52 | 2024-01-01 | 2.96
917 | 48.9 | gf | 3.05 | mm | OK | -- | 17:52 | 2024-01-01 | 2.965
918 | 49 | gf | 3.055 | mm | OK | -- | 17:52 | 2024-01-01 | 2.97
919 | 49 | gf | 3.06 | mm | OK | -- | 17:52 | 2024-01-01 | 2.975
920 | 49 | gf | 3.065 | mm | OK | -- | 17:52 | 2024-01-01 | 2.98
921 | 49 | gf | 3.07 | mm | OK | -- | 17:52 | 2024-01-01 | 2.985
922 | 48.9 | gf | 3.075 | mm | OK | -- | 17:52 | 2024-01-01 | 2.99
923 | 49 | gf | 3.075 | mm | OK | -- | 17:52 | 2024-01-01 | 2.99
924 | 49 | gf | 3.08 | mm | OK | -- | 17:52 | 2024-01-01 | 2.995
925 | 49 | gf | 3.085 | mm | OK | -- | 17:52 | 2024-01-01 | 3
926 | 49.1 | gf | 3.09 | mm | OK | -- | 17:52 | 2024-01-01 | 3.005
927 | 49.1 | gf | 3.095 | mm | OK | -- | 17:52 | 2024-01-01 | 3.01
928 | 49.1 | gf | 3.1 | mm | OK | -- | 17:52 | 2024-01-01 | 3.015
929 | 49.1 | gf | 3.105 | mm | OK | -- | 17:52 | 2024-01-01 | 3.02
930 | 49.1 | gf | 3.105 | mm | OK | -- | 17:52 | 2024-01-01 | 3.02
931 | 49.1 | gf | 3.11 | mm | OK | -- | 17:52 | 2024-01-01 | 3.025
932 | 49.1 | gf | 3.115 | mm | OK | -- | 17:52 | 2024-01-01 | 3.03
933 | 49.1 | gf | 3.12 | mm | OK | -- | 17:52 | 2024-01-01 | 3.035
934 | 49.1 | gf | 3.125 | mm | OK | -- | 17:52 | 2024-01-01 | 3.04
935 | 49.2 | gf | 3.13 | mm | OK | -- | 17:52 | 2024-01-01 | 3.045
936 | 49.3 | gf | 3.13 | mm | OK | -- | 17:52 | 2024-01-01 | 3.045
937 | 49.3 | gf | 3.135 | mm | OK | -- | 17:52 | 2024-01-01 | 3.05
938 | 49.3 | gf | 3.14 | mm | OK | -- | 17:52 | 2024-01-01 | 3.055
939 | 49.4 | gf | 3.15 | mm | OK | -- | 17:52 | 2024-01-01 | 3.065
940 | 49.4 | gf | 3.155 | mm | OK | -- | 17:52 | 2024-01-01 | 3.07
941 | 49.4 | gf | 3.16 | mm | OK | -- | 17:52 | 2024-01-01 | 3.075
942 | 49.4 | gf | 3.165 | mm | OK | -- | 17:52 | 2024-01-01 | 3.08
943 | 49.4 | gf | 3.165 | mm | OK | -- | 17:52 | 2024-01-01 | 3.08
944 | 49.4 | gf | 3.17 | mm | OK | -- | 17:52 | 2024-01-01 | 3.085
945 | 49.4 | gf | 3.175 | mm | OK | -- | 17:52 | 2024-01-01 | 3.09
946 | 49.4 | gf | 3.175 | mm | OK | -- | 17:52 | 2024-01-01 | 3.09
947 | 49.4 | gf | 3.18 | mm | OK | -- | 17:52 | 2024-01-01 | 3.095
948 | 49.5 | gf | 3.185 | mm | OK | -- | 17:52 | 2024-01-01 | 3.1
949 | 49.5 | gf | 3.185 | mm | OK | -- | 17:52 | 2024-01-01 | 3.1
950 | 49.5 | gf | 3.19 | mm | OK | -- | 17:52 | 2024-01-01 | 3.105
951 | 49.5 | gf | 3.19 | mm | OK | -- | 17:52 | 2024-01-01 | 3.105
952 | 49.6 | gf | 3.195 | mm | OK | -- | 17:52 | 2024-01-01 | 3.11
953 | 49.6 | gf | 3.195 | mm | OK | -- | 17:52 | 2024-01-01 | 3.11
954 | 49.6 | gf | 3.2 | mm | OK | -- | 17:52 | 2024-01-01 | 3.115
955 | 49.6 | gf | 3.205 | mm | OK | -- | 17:52 | 2024-01-01 | 3.12
956 | 49.6 | gf | 3.205 | mm | OK | -- | 17:52 | 2024-01-01 | 3.12
957 | 49.6 | gf | 3.21 | mm | OK | -- | 17:52 | 2024-01-01 | 3.125
958 | 49.6 | gf | 3.21 | mm | OK | -- | 17:52 | 2024-01-01 | 3.125
959 | 49.6 | gf | 3.215 | mm | OK | -- | 17:52 | 2024-01-01 | 3.13
960 | 49.7 | gf | 3.215 | mm | OK | -- | 17:52 | 2024-01-01 | 3.13
961 | 49.7 | gf | 3.22 | mm | OK | -- | 17:52 | 2024-01-01 | 3.135
962 | 49.7 | gf | 3.225 | mm | OK | -- | 17:52 | 2024-01-01 | 3.14
963 | 49.7 | gf | 3.225 | mm | OK | -- | 17:52 | 2024-01-01 | 3.14
964 | 49.7 | gf | 3.225 | mm | OK | -- | 17:52 | 2024-01-01 | 3.14
965 | 49.7 | gf | 3.225 | mm | OK | -- | 17:52 | 2024-01-01 | 3.14
966 | 49.7 | gf | 3.225 | mm | OK | -- | 17:52 | 2024-01-01 | 3.14
967 | 49.7 | gf | 3.23 | mm | OK | -- | 17:52 | 2024-01-01 | 3.145
968 | 49.7 | gf | 3.23 | mm | OK | -- | 17:52 | 2024-01-01 | 3.145
969 | 49.7 | gf | 3.23 | mm | OK | -- | 17:52 | 2024-01-01 | 3.145
970 | 49.7 | gf | 3.23 | mm | OK | -- | 17:52 | 2024-01-01 | 3.145
971 | 49.7 | gf | 3.235 | mm | OK | -- | 17:52 | 2024-01-01 | 3.15
972 | 49.7 | gf | 3.235 | mm | OK | -- | 17:52 | 2024-01-01 | 3.15
973 | 49.8 | gf | 3.235 | mm | OK | -- | 17:52 | 2024-01-01 | 3.15
974 | 49.8 | gf | 3.24 | mm | OK | -- | 17:52 | 2024-01-01 | 3.155
975 | 49.8 | gf | 3.24 | mm | OK | -- | 17:52 | 2024-01-01 | 3.155
976 | 49.9 | gf | 3.245 | mm | OK | -- | 17:52 | 2024-01-01 | 3.16
977 | 49.9 | gf | 3.245 | mm | OK | -- | 17:52 | 2024-01-01 | 3.16
978 | 49.9 | gf | 3.245 | mm | OK | -- | 17:52 | 2024-01-01 | 3.16
979 | 49.9 | gf | 3.245 | mm | OK | -- | 17:52 | 2024-01-01 | 3.16
980 | 49.9 | gf | 3.245 | mm | OK | -- | 17:52 | 2024-01-01 | 3.16
981 | 49.9 | gf | 3.245 | mm | OK | -- | 17:52 | 2024-01-01 | 3.16
982 | 49.9 | gf | 3.25 | mm | OK | -- | 17:52 | 2024-01-01 | 3.165
983 | 49.9 | gf | 3.25 | mm | OK | -- | 17:52 | 2024-01-01 | 3.165
984 | 49.9 | gf | 3.25 | mm | OK | -- | 17:52 | 2024-01-01 | 3.165
985 | 49.9 | gf | 3.255 | mm | OK | -- | 17:52 | 2024-01-01 | 3.17
986 | 49.9 | gf | 3.255 | mm | OK | -- | 17:52 | 2024-01-01 | 3.17
987 | 50 | gf | 3.26 | mm | OK | -- | 17:52 | 2024-01-01 | 3.175
988 | 50 | gf | 3.265 | mm | OK | -- | 17:52 | 2024-01-01 | 3.18
989 | 50 | gf | 3.275 | mm | OK | -- | 17:52 | 2024-01-01 | 3.19
990 | 50.1 | gf | 3.28 | mm | OK | -- | 17:52 | 2024-01-01 | 3.195
991 | 50.1 | gf | 3.285 | mm | OK | -- | 17:52 | 2024-01-01 | 3.2
992 | 50.1 | gf | 3.295 | mm | OK | -- | 17:52 | 2024-01-01 | 3.21
993 | 50.2 | gf | 3.295 | mm | OK | -- | 17:52 | 2024-01-01 | 3.21
994 | 50.2 | gf | 3.3 | mm | OK | -- | 17:52 | 2024-01-01 | 3.215
995 | 50.2 | gf | 3.31 | mm | OK | -- | 17:52 | 2024-01-01 | 3.225
996 | 50.1 | gf | 3.315 | mm | OK | -- | 17:52 | 2024-01-01 | 3.23
997 | 50.1 | gf | 3.32 | mm | OK | -- | 17:52 | 2024-01-01 | 3.235
998 | 50.2 | gf | 3.325 | mm | OK | -- | 17:52 | 2024-01-01 | 3.24
999 | 50.2 | gf | 3.33 | mm | OK | -- | 17:52 | 2024-01-01 | 3.245
1000 | 50.2 | gf | 3.33 | mm | OK | -- | 17:52 | 2024-01-01 | 3.245
1001 | 50.2 | gf | 3.335 | mm | OK | -- | 17:52 | 2024-01-01 | 3.25
1002 | 50.3 | gf | 3.34 | mm | OK | -- | 17:52 | 2024-01-01 | 3.255
1003 | 50.4 | gf | 3.345 | mm | OK | -- | 17:52 | 2024-01-01 | 3.26
1004 | 50.4 | gf | 3.35 | mm | OK | -- | 17:52 | 2024-01-01 | 3.265
1005 | 50.4 | gf | 3.355 | mm | OK | -- | 17:52 | 2024-01-01 | 3.27
1006 | 50.4 | gf | 3.355 | mm | OK | -- | 17:52 | 2024-01-01 | 3.27
1007 | 50.4 | gf | 3.36 | mm | OK | -- | 17:52 | 2024-01-01 | 3.275
1008 | 50.4 | gf | 3.365 | mm | OK | -- | 17:52 | 2024-01-01 | 3.28
1009 | 50.5 | gf | 3.37 | mm | OK | -- | 17:52 | 2024-01-01 | 3.285
1010 | 50.5 | gf | 3.37 | mm | OK | -- | 17:52 | 2024-01-01 | 3.285
1011 | 50.5 | gf | 3.375 | mm | OK | -- | 17:52 | 2024-01-01 | 3.29
1012 | 50.5 | gf | 3.375 | mm | OK | -- | 17:52 | 2024-01-01 | 3.29
1013 | 50.5 | gf | 3.38 | mm | OK | -- | 17:52 | 2024-01-01 | 3.295
1014 | 50.5 | gf | 3.385 | mm | OK | -- | 17:52 | 2024-01-01 | 3.3
1015 | 50.5 | gf | 3.39 | mm | OK | -- | 17:52 | 2024-01-01 | 3.305
1016 | 50.5 | gf | 3.395 | mm | OK | -- | 17:52 | 2024-01-01 | 3.31
1017 | 50.6 | gf | 3.4 | mm | OK | -- | 17:52 | 2024-01-01 | 3.315
1018 | 50.7 | gf | 3.405 | mm | OK | -- | 17:52 | 2024-01-01 | 3.32
1019 | 50.7 | gf | 3.41 | mm | OK | -- | 17:52 | 2024-01-01 | 3.325
1020 | 50.7 | gf | 3.415 | mm | OK | -- | 17:52 | 2024-01-01 | 3.33
1021 | 50.7 | gf | 3.42 | mm | OK | -- | 17:52 | 2024-01-01 | 3.335
1022 | 50.7 | gf | 3.42 | mm | OK | -- | 17:52 | 2024-01-01 | 3.335
1023 | 50.7 | gf | 3.425 | mm | OK | -- | 17:52 | 2024-01-01 | 3.34
1024 | 50.7 | gf | 3.43 | mm | OK | -- | 17:52 | 2024-01-01 | 3.345
1025 | 50.9 | gf | 3.44 | mm | OK | -- | 17:52 | 2024-01-01 | 3.355
1026 | 50.8 | gf | 3.45 | mm | OK | -- | 17:52 | 2024-01-01 | 3.365
1027 | 50.8 | gf | 3.455 | mm | OK | -- | 17:52 | 2024-01-01 | 3.37
1028 | 50.9 | gf | 3.46 | mm | OK | -- | 17:52 | 2024-01-01 | 3.375
1029 | 50.9 | gf | 3.465 | mm | OK | -- | 17:52 | 2024-01-01 | 3.38
1030 | 50.9 | gf | 3.47 | mm | OK | -- | 17:52 | 2024-01-01 | 3.385
1031 | 50.9 | gf | 3.47 | mm | OK | -- | 17:52 | 2024-01-01 | 3.385
1032 | 50.9 | gf | 3.475 | mm | OK | -- | 17:52 | 2024-01-01 | 3.39
1033 | 50.9 | gf | 3.475 | mm | OK | -- | 17:52 | 2024-01-01 | 3.39
1034 | 50.9 | gf | 3.48 | mm | OK | -- | 17:52 | 2024-01-01 | 3.395
1035 | 50.9 | gf | 3.48 | mm | OK | -- | 17:52 | 2024-01-01 | 3.395
1036 | 50.9 | gf | 3.48 | mm | OK | -- | 17:52 | 2024-01-01 | 3.395
1037 | 51 | gf | 3.48 | mm | OK | -- | 17:52 | 2024-01-01 | 3.395
1038 | 51 | gf | 3.48 | mm | OK | -- | 17:52 | 2024-01-01 | 3.395
1039 | 51 | gf | 3.48 | mm | OK | -- | 17:52 | 2024-01-01 | 3.395
1040 | 51 | gf | 3.485 | mm | OK | -- | 17:52 | 2024-01-01 | 3.4
1041 | 51 | gf | 3.485 | mm | OK | -- | 17:52 | 2024-01-01 | 3.4
1042 | 51 | gf | 3.49 | mm | OK | -- | 17:52 | 2024-01-01 | 3.405
1043 | 51.1 | gf | 3.49 | mm | OK | -- | 17:52 | 2024-01-01 | 3.405
1044 | 51.1 | gf | 3.495 | mm | OK | -- | 17:52 | 2024-01-01 | 3.41
1045 | 51.1 | gf | 3.5 | mm | OK | -- | 17:52 | 2024-01-01 | 3.415
1046 | 51.2 | gf | 3.505 | mm | OK | -- | 17:52 | 2024-01-01 | 3.42
1047 | 51.2 | gf | 3.51 | mm | OK | -- | 17:52 | 2024-01-01 | 3.425
1048 | 51.2 | gf | 3.515 | mm | OK | -- | 17:52 | 2024-01-01 | 3.43
1049 | 51.2 | gf | 3.52 | mm | OK | -- | 17:52 | 2024-01-01 | 3.435
1050 | 51.2 | gf | 3.52 | mm | OK | -- | 17:52 | 2024-01-01 | 3.435
1051 | 51.2 | gf | 3.525 | mm | OK | -- | 17:52 | 2024-01-01 | 3.44
1052 | 51.2 | gf | 3.53 | mm | OK | -- | 17:52 | 2024-01-01 | 3.445
1053 | 51.2 | gf | 3.53 | mm | OK | -- | 17:52 | 2024-01-01 | 3.445
1054 | 51.2 | gf | 3.535 | mm | OK | -- | 17:52 | 2024-01-01 | 3.45
1055 | 51.2 | gf | 3.54 | mm | OK | -- | 17:52 | 2024-01-01 | 3.455
1056 | 51.3 | gf | 3.545 | mm | OK | -- | 17:52 | 2024-01-01 | 3.46
1057 | 51.3 | gf | 3.55 | mm | OK | -- | 17:52 | 2024-01-01 | 3.465
1058 | 51.3 | gf | 3.55 | mm | OK | -- | 17:52 | 2024-01-01 | 3.465
1059 | 51.3 | gf | 3.555 | mm | OK | -- | 17:52 | 2024-01-01 | 3.47
1060 | 51.4 | gf | 3.56 | mm | OK | -- | 17:52 | 2024-01-01 | 3.475
1061 | 51.4 | gf | 3.56 | mm | OK | -- | 17:52 | 2024-01-01 | 3.475
1062 | 51.4 | gf | 3.56 | mm | OK | -- | 17:52 | 2024-01-01 | 3.475
1063 | 51.5 | gf | 3.565 | mm | OK | -- | 17:52 | 2024-01-01 | 3.48
1064 | 51.5 | gf | 3.57 | mm | OK | -- | 17:52 | 2024-01-01 | 3.485
1065 | 51.5 | gf | 3.575 | mm | OK | -- | 17:52 | 2024-01-01 | 3.49
1066 | 51.5 | gf | 3.58 | mm | OK | -- | 17:52 | 2024-01-01 | 3.495
1067 | 51.5 | gf | 3.585 | mm | OK | -- | 17:52 | 2024-01-01 | 3.5
1068 | 51.6 | gf | 3.59 | mm | OK | -- | 17:52 | 2024-01-01 | 3.505
1069 | 51.6 | gf | 3.595 | mm | OK | -- | 17:52 | 2024-01-01 | 3.51
1070 | 51.6 | gf | 3.6 | mm | OK | -- | 17:52 | 2024-01-01 | 3.515
1071 | 51.5 | gf | 3.605 | mm | OK | -- | 17:52 | 2024-01-01 | 3.52
1072 | 51.6 | gf | 3.61 | mm | OK | -- | 17:52 | 2024-01-01 | 3.525
1073 | 51.6 | gf | 3.61 | mm | OK | -- | 17:52 | 2024-01-01 | 3.525
1074 | 51.6 | gf | 3.615 | mm | OK | -- | 17:52 | 2024-01-01 | 3.53
1075 | 51.6 | gf | 3.615 | mm | OK | -- | 17:52 | 2024-01-01 | 3.53
1076 | 51.6 | gf | 3.62 | mm | OK | -- | 17:52 | 2024-01-01 | 3.535
1077 | 51.6 | gf | 3.62 | mm | OK | -- | 17:52 | 2024-01-01 | 3.535
1078 | 51.6 | gf | 3.625 | mm | OK | -- | 17:52 | 2024-01-01 | 3.54
1079 | 51.6 | gf | 3.625 | mm | OK | -- | 17:52 | 2024-01-01 | 3.54
1080 | 51.6 | gf | 3.63 | mm | OK | -- | 17:52 | 2024-01-01 | 3.545
1081 | 51.6 | gf | 3.63 | mm | OK | -- | 17:52 | 2024-01-01 | 3.545
1082 | 51.7 | gf | 3.635 | mm | OK | -- | 17:52 | 2024-01-01 | 3.55
1083 | 51.7 | gf | 3.635 | mm | OK | -- | 17:52 | 2024-01-01 | 3.55
1084 | 51.7 | gf | 3.64 | mm | OK | -- | 17:52 | 2024-01-01 | 3.555
1085 | 51.8 | gf | 3.65 | mm | OK | -- | 17:52 | 2024-01-01 | 3.565
1086 | 51.8 | gf | 3.65 | mm | OK | -- | 17:52 | 2024-01-01 | 3.565
1087 | 51.8 | gf | 3.655 | mm | OK | -- | 17:52 | 2024-01-01 | 3.57
1088 | 51.8 | gf | 3.655 | mm | OK | -- | 17:52 | 2024-01-01 | 3.57
1089 | 51.8 | gf | 3.66 | mm | OK | -- | 17:52 | 2024-01-01 | 3.575
1090 | 51.8 | gf | 3.66 | mm | OK | -- | 17:52 | 2024-01-01 | 3.575
1091 | 51.8 | gf | 3.66 | mm | OK | -- | 17:52 | 2024-01-01 | 3.575
1092 | 51.8 | gf | 3.665 | mm | OK | -- | 17:52 | 2024-01-01 | 3.58
1093 | 51.9 | gf | 3.665 | mm | OK | -- | 17:52 | 2024-01-01 | 3.58
1094 | 51.9 | gf | 3.67 | mm | OK | -- | 17:52 | 2024-01-01 | 3.585
1095 | 51.9 | gf | 3.675 | mm | OK | -- | 17:52 | 2024-01-01 | 3.59
1096 | 51.9 | gf | 3.68 | mm | OK | -- | 17:52 | 2024-01-01 | 3.595
1097 | 51.9 | gf | 3.685 | mm | OK | -- | 17:52 | 2024-01-01 | 3.6
1098 | 52 | gf | 3.69 | mm | OK | -- | 17:52 | 2024-01-01 | 3.605
1099 | 52.1 | gf | 3.7 | mm | OK | -- | 17:52 | 2024-01-01 | 3.615
1100 | 52.1 | gf | 3.71 | mm | OK | -- | 17:52 | 2024-01-01 | 3.625
1101 | 52.1 | gf | 3.715 | mm | OK | -- | 17:52 | 2024-01-01 | 3.63
1102 | 52.2 | gf | 3.72 | mm | OK | -- | 17:52 | 2024-01-01 | 3.635
1103 | 52.2 | gf | 3.725 | mm | OK | -- | 17:52 | 2024-01-01 | 3.64
1104 | 52.3 | gf | 3.735 | mm | OK | -- | 17:52 | 2024-01-01 | 3.65
1105 | 52.2 | gf | 3.745 | mm | OK | -- | 17:52 | 2024-01-01 | 3.66
1106 | 52.3 | gf | 3.75 | mm | OK | -- | 17:52 | 2024-01-01 | 3.665
1107 | 52.3 | gf | 3.76 | mm | OK | -- | 17:52 | 2024-01-01 | 3.675
1108 | 52.3 | gf | 3.765 | mm | OK | -- | 17:52 | 2024-01-01 | 3.68
1109 | 52.4 | gf | 3.775 | mm | OK | -- | 17:52 | 2024-01-01 | 3.69
1110 | 52.4 | gf | 3.78 | mm | OK | -- | 17:52 | 2024-01-01 | 3.695
1111 | 52.5 | gf | 3.785 | mm | OK | -- | 17:52 | 2024-01-01 | 3.7
1112 | 52.5 | gf | 3.795 | mm | OK | -- | 17:52 | 2024-01-01 | 3.71
1113 | 52.5 | gf | 3.8 | mm | OK | -- | 17:52 | 2024-01-01 | 3.715
1114 | 52.6 | gf | 3.805 | mm | OK | -- | 17:52 | 2024-01-01 | 3.72
1115 | 52.6 | gf | 3.815 | mm | OK | -- | 17:52 | 2024-01-01 | 3.73
1116 | 52.6 | gf | 3.815 | mm | OK | -- | 17:52 | 2024-01-01 | 3.73
1117 | 52.7 | gf | 3.82 | mm | OK | -- | 17:52 | 2024-01-01 | 3.735
1118 | 52.8 | gf | 3.82 | mm | OK | -- | 17:52 | 2024-01-01 | 3.735
1119 | 52.7 | gf | 3.825 | mm | OK | -- | 17:52 | 2024-01-01 | 3.74
1120 | 52.8 | gf | 3.83 | mm | OK | -- | 17:52 | 2024-01-01 | 3.745
1121 | 52.8 | gf | 3.835 | mm | OK | -- | 17:52 | 2024-01-01 | 3.75
1122 | 52.9 | gf | 3.84 | mm | OK | -- | 17:52 | 2024-01-01 | 3.755
1123 | 52.9 | gf | 3.845 | mm | OK | -- | 17:52 | 2024-01-01 | 3.76
1124 | 52.9 | gf | 3.855 | mm | OK | -- | 17:52 | 2024-01-01 | 3.77
1125 | 52.9 | gf | 3.86 | mm | OK | -- | 17:52 | 2024-01-01 | 3.775
1126 | 52.9 | gf | 3.865 | mm | OK | -- | 17:52 | 2024-01-01 | 3.78
1127 | 52.9 | gf | 3.87 | mm | OK | -- | 17:52 | 2024-01-01 | 3.785
1128 | 52.9 | gf | 3.875 | mm | OK | -- | 17:52 | 2024-01-01 | 3.79
1129 | 52.9 | gf | 3.88 | mm | OK | -- | 17:52 | 2024-01-01 | 3.795
1130 | 52.9 | gf | 3.885 | mm | OK | -- | 17:52 | 2024-01-01 | 3.8
1131 | 52.9 | gf | 3.885 | mm | OK | -- | 17:52 | 2024-01-01 | 3.8
1132 | 52.9 | gf | 3.89 | mm | OK | -- | 17:52 | 2024-01-01 | 3.805
1133 | 53 | gf | 3.895 | mm | OK | -- | 17:52 | 2024-01-01 | 3.81
1134 | 53.1 | gf | 3.9 | mm | OK | -- | 17:52 | 2024-01-01 | 3.815
1135 | 53.3 | gf | 3.9 | mm | OK | -- | 17:52 | 2024-01-01 | 3.815
1136 | 54.8 | gf | 3.905 | mm | OK | -- | 17:52 | 2024-01-01 | 3.82
1137 | 57.8 | gf | 3.905 | mm | OK | -- | 17:52 | 2024-01-01 | 3.82
1138 | 61.1 | gf | 3.91 | mm | OK | -- | 17:52 | 2024-01-01 | 3.825
1139 | 65 | gf | 3.915 | mm | OK | -- | 17:52 | 2024-01-01 | 3.83
1140 | 68 | gf | 3.92 | mm | OK | -- | 17:52 | 2024-01-01 | 3.835
1141 | 70.9 | gf | 3.92 | mm | OK | -- | 17:52 | 2024-01-01 | 3.835
1142 | 74.1 | gf | 3.925 | mm | OK | -- | 17:52 | 2024-01-01 | 3.84
1143 | 77 | gf | 3.93 | mm | OK | -- | 17:52 | 2024-01-01 | 3.845
1144 | 79.8 | gf | 3.93 | mm | OK | -- | 17:52 | 2024-01-01 | 3.845
1145 | 82.1 | gf | 3.935 | mm | OK | -- | 17:52 | 2024-01-01 | 3.85
1146 | 84.3 | gf | 3.935 | mm | OK | -- | 17:52 | 2024-01-01 | 3.85
1147 | 85.9 | gf | 3.935 | mm | OK | -- | 17:52 | 2024-01-01 | 3.85
1148 | 87.3 | gf | 3.94 | mm | OK | -- | 17:52 | 2024-01-01 | 3.855
1149 | 89.1 | gf | 3.94 | mm | OK | -- | 17:52 | 2024-01-01 | 3.855
1150 | 90.9 | gf | 3.94 | mm | OK | -- | 17:52 | 2024-01-01 | 3.855
1151 | 92.5 | gf | 3.945 | mm | OK | -- | 17:52 | 2024-01-01 | 3.86
1152 | 94 | gf | 3.945 | mm | OK | -- | 17:52 | 2024-01-01 | 3.86
1153 | 95.9 | gf | 3.95 | mm | OK | -- | 17:52 | 2024-01-01 | 3.865
1154 | 98.4 | gf | 3.95 | mm | OK | -- | 17:52 | 2024-01-01 | 3.865
1155 | 101 | gf | 3.955 | mm | OK | -- | 17:52 | 2024-01-01 | 3.87
1156 | 103.7 | gf | 3.955 | mm | OK | -- | 17:52 | 2024-01-01 | 3.87
1157 | 106.2 | gf | 3.96 | mm | OK | -- | 17:52 | 2024-01-01 | 3.875
1158 | 108.8 | gf | 3.96 | mm | OK | -- | 17:52 | 2024-01-01 | 3.875
1159 | 111.5 | gf | 3.965 | mm | OK | -- | 17:52 | 2024-01-01 | 3.88
1160 | 114.2 | gf | 3.965 | mm | OK | -- | 17:52 | 2024-01-01 | 3.88
1161 | 116.5 | gf | 3.97 | mm | OK | -- | 17:52 | 2024-01-01 | 3.885
1162 | 119 | gf | 3.97 | mm | OK | -- | 17:52 | 2024-01-01 | 3.885
1163 | 121.4 | gf | 3.975 | mm | OK | -- | 17:52 | 2024-01-01 | 3.89
1164 | 123.8 | gf | 3.975 | mm | OK | -- | 17:52 | 2024-01-01 | 3.89
1165 | 126.5 | gf | 3.98 | mm | OK | -- | 17:52 | 2024-01-01 | 3.895
1166 | 129.1 | gf | 3.98 | mm | OK | -- | 17:52 | 2024-01-01 | 3.895
1167 | 131.8 | gf | 3.985 | mm | OK | -- | 17:52 | 2024-01-01 | 3.9
1168 | 134.2 | gf | 3.985 | mm | OK | -- | 17:52 | 2024-01-01 | 3.9
1169 | 136.4 | gf | 3.99 | mm | OK | -- | 17:52 | 2024-01-01 | 3.905
1170 | 138.7 | gf | 3.99 | mm | OK | -- | 17:52 | 2024-01-01 | 3.905
1171 | 141.4 | gf | 3.995 | mm | OK | -- | 17:52 | 2024-01-01 | 3.91
1172 | 143.8 | gf | 4 | mm | OK | -- | 17:52 | 2024-01-01 | 3.915
1173 | 146.4 | gf | 4 | mm | OK | -- | 17:52 | 2024-01-01 | 3.915
1174 | 148.8 | gf | 4.005 | mm | OK | -- | 17:52 | 2024-01-01 | 3.92
1175 | 151.4 | gf | 4.005 | mm | OK | -- | 17:52 | 2024-01-01 | 3.92
1176 | 153.9 | gf | 4.01 | mm | OK | -- | 17:52 | 2024-01-01 | 3.925
1177 | 156.6 | gf | 4.01 | mm | OK | -- | 17:52 | 2024-01-01 | 3.925
1178 | 159.5 | gf | 4.015 | mm | OK | -- | 17:52 | 2024-01-01 | 3.93
1179 | 162.3 | gf | 4.015 | mm | OK | -- | 17:52 | 2024-01-01 | 3.93
1180 | 164.7 | gf | 4.02 | mm | OK | -- | 17:52 | 2024-01-01 | 3.935
1181 | 167.1 | gf | 4.02 | mm | OK | -- | 17:52 | 2024-01-01 | 3.935
1182 | 169.2 | gf | 4.025 | mm | OK | -- | 17:52 | 2024-01-01 | 3.94
1183 | 171.3 | gf | 4.025 | mm | OK | -- | 17:52 | 2024-01-01 | 3.94
1184 | 173.1 | gf | 4.03 | mm | OK | -- | 17:52 | 2024-01-01 | 3.945
1185 | 174.8 | gf | 4.03 | mm | OK | -- | 17:52 | 2024-01-01 | 3.945
1186 | 176.5 | gf | 4.03 | mm | OK | -- | 17:52 | 2024-01-01 | 3.945
1187 | 178 | gf | 4.035 | mm | OK | -- | 17:52 | 2024-01-01 | 3.95
1188 | 179.6 | gf | 4.035 | mm | OK | -- | 17:52 | 2024-01-01 | 3.95
1189 | 181.1 | gf | 4.035 | mm | OK | -- | 17:52 | 2024-01-01 | 3.95
1190 | 182.6 | gf | 4.035 | mm | OK | -- | 17:52 | 2024-01-01 | 3.95
1191 | 184.4 | gf | 4.04 | mm | OK | -- | 17:52 | 2024-01-01 | 3.955
1192 | 186.5 | gf | 4.04 | mm | OK | -- | 17:52 | 2024-01-01 | 3.955
1193 | 188.2 | gf | 4.04 | mm | OK | -- | 17:52 | 2024-01-01 | 3.955
1194 | 189.7 | gf | 4.045 | mm | OK | -- | 17:52 | 2024-01-01 | 3.96
1195 | 191.1 | gf | 4.045 | mm | OK | -- | 17:52 | 2024-01-01 | 3.96
1196 | 192.3 | gf | 4.045 | mm | OK | -- | 17:52 | 2024-01-01 | 3.96
1197 | 193.1 | gf | 4.045 | mm | OK | -- | 17:52 | 2024-01-01 | 3.96
1198 | 193.4 | gf | 4.05 | mm | OK | -- | 17:52 | 2024-01-01 | 3.965
1199 | 193.3 | gf | 4.05 | mm | OK | -- | 17:52 | 2024-01-01 | 3.965
1200 | 193.2 | gf | 4.05 | mm | OK | -- | 17:52 | 2024-01-01 | 3.965
1201 | 193 | gf | 4.05 | mm | OK | -- | 17:52 | 2024-01-01 | 3.965
1202 | 193 | gf | 4.05 | mm | OK | -- | 17:52 | 2024-01-01 | 3.965
1203 | 193 | gf | 4.05 | mm | OK | -- | 17:52 | 2024-01-01 | 3.965
1204 | 192.9 | gf | 4.05 | mm | OK | -- | 17:52 | 2024-01-01 | 3.965
1205 | 192.9 | gf | 4.05 | mm | OK | -- | 17:52 | 2024-01-01 | 3.965
1206 | 192.9 | gf | 4.05 | mm | OK | -- | 17:52 | 2024-01-01 | 3.965
1207 | 192.8 | gf | 4.05 | mm | OK | -- | 17:52 | 2024-01-01 | 3.965
1208 | 192.8 | gf | 4.05 | mm | OK | -- | 17:52 | 2024-01-01 | 3.965
1209 | 192.8 | gf | 4.05 | mm | OK | -- | 17:52 | 2024-01-01 | 3.965
1210 | 192.8 | gf | 4.05 | mm | OK | -- | 17:52 | 2024-01-01 | 3.965
1211 | 192.7 | gf | 4.05 | mm | OK | -- | 17:52 | 2024-01-01 | 3.965
1212 | 192.7 | gf | 4.05 | mm | OK | -- | 17:52 | 2024-01-01 | 3.965
1213 | 192.7 | gf | 4.05 | mm | OK | -- | 17:52 | 2024-01-01 | 3.965
1214 | 192.7 | gf | 4.05 | mm | OK | -- | 17:52 | 2024-01-01 | 3.965
1215 | 192.7 | gf | 4.05 | mm | OK | -- | 17:52 | 2024-01-01 | 3.965
1216 | 192.6 | gf | 4.05 | mm | OK | -- | 17:52 | 2024-01-01 | 3.965
1217 | 192.6 | gf | 4.05 | mm | OK | -- | 17:52 | 2024-01-01 | 3.965
1218 | 192.6 | gf | 4.05 | mm | OK | -- | 17:52 | 2024-01-01 | 3.965
1219 | 192.6 | gf | 4.05 | mm | OK | -- | 17:52 | 2024-01-01 | 3.965
1220 | 192.5 | gf | 4.05 | mm | OK | -- | 17:52 | 2024-01-01 | 3.965
1221 | 192.4 | gf | 4.05 | mm | OK | -- | 17:52 | 2024-01-01 | 3.965
1222 | 192.2 | gf | 4.05 | mm | OK | -- | 17:52 | 2024-01-01 | 3.965
1223 | 192.1 | gf | 4.05 | mm | OK | -- | 17:52 | 2024-01-01 | 3.965
1224 | 192.1 | gf | 4.05 | mm | OK | -- | 17:52 | 2024-01-01 | 3.965
1225 | 192 | gf | 4.05 | mm | OK | -- | 17:52 | 2024-01-01 | 3.965
1226 | 191.9 | gf | 4.05 | mm | OK | -- | 17:52 | 2024-01-01 | 3.965
1227 | 191.6 | gf | 4.05 | mm | OK | -- | 17:52 | 2024-01-01 | 3.965
1228 | 191.3 | gf | 4.05 | mm | OK | -- | 17:52 | 2024-01-01 | 3.965
1229 | 191.1 | gf | 4.05 | mm | OK | -- | 17:52 | 2024-01-01 | 3.965
1230 | 191 | gf | 4.05 | mm | OK | -- | 17:52 | 2024-01-01 | 3.965
1231 | 190.9 | gf | 4.05 | mm | OK | -- | 17:52 | 2024-01-01 | 3.965
1232 | 190.6 | gf | 4.045 | mm | OK | -- | 17:52 | 2024-01-01 | 3.96
1233 | 189.7 | gf | 4.045 | mm | OK | -- | 17:52 | 2024-01-01 | 3.96
1234 | 187.9 | gf | 4.045 | mm | OK | -- | 17:52 | 2024-01-01 | 3.96
1235 | 187.4 | gf | 4.045 | mm | OK | -- | 17:52 | 2024-01-01 | 3.96
1236 | 186.9 | gf | 4.045 | mm | OK | -- | 17:52 | 2024-01-01 | 3.96
1237 | 186.7 | gf | 4.045 | mm | OK | -- | 17:52 | 2024-01-01 | 3.96
1238 | 186.3 | gf | 4.045 | mm | OK | -- | 17:52 | 2024-01-01 | 3.96
1239 | 185.7 | gf | 4.045 | mm | OK | -- | 17:52 | 2024-01-01 | 3.96
1240 | 184.7 | gf | 4.04 | mm | OK | -- | 17:52 | 2024-01-01 | 3.955
1241 | 183 | gf | 4.04 | mm | OK | -- | 17:52 | 2024-01-01 | 3.955
1242 | 181.9 | gf | 4.04 | mm | OK | -- | 17:52 | 2024-01-01 | 3.955
1243 | 181 | gf | 4.04 | mm | OK | -- | 17:52 | 2024-01-01 | 3.955
1244 | 180.2 | gf | 4.04 | mm | OK | -- | 17:52 | 2024-01-01 | 3.955
1245 | 179.7 | gf | 4.04 | mm | OK | -- | 17:52 | 2024-01-01 | 3.955
1246 | 178.8 | gf | 4.035 | mm | OK | -- | 17:52 | 2024-01-01 | 3.95
1247 | 178.1 | gf | 4.035 | mm | OK | -- | 17:52 | 2024-01-01 | 3.95
1248 | 177.7 | gf | 4.035 | mm | OK | -- | 17:52 | 2024-01-01 | 3.95
1249 | 177.5 | gf | 4.035 | mm | OK | -- | 17:52 | 2024-01-01 | 3.95
1250 | 177.4 | gf | 4.035 | mm | OK | -- | 17:52 | 2024-01-01 | 3.95
1251 | 177.2 | gf | 4.035 | mm | OK | -- | 17:52 | 2024-01-01 | 3.95
1252 | 177 | gf | 4.035 | mm | OK | -- | 17:52 | 2024-01-01 | 3.95
1253 | 176.5 | gf | 4.035 | mm | OK | -- | 17:52 | 2024-01-01 | 3.95
1254 | 175.5 | gf | 4.035 | mm | OK | -- | 17:52 | 2024-01-01 | 3.95
1255 | 174.1 | gf | 4.035 | mm | OK | -- | 17:52 | 2024-01-01 | 3.95
1256 | 173.3 | gf | 4.03 | mm | OK | -- | 17:52 | 2024-01-01 | 3.945
1257 | 172.9 | gf | 4.03 | mm | OK | -- | 17:52 | 2024-01-01 | 3.945
1258 | 172.7 | gf | 4.03 | mm | OK | -- | 17:52 | 2024-01-01 | 3.945
1259 | 172.5 | gf | 4.03 | mm | OK | -- | 17:52 | 2024-01-01 | 3.945
1260 | 172.2 | gf | 4.03 | mm | OK | -- | 17:52 | 2024-01-01 | 3.945
1261 | 172 | gf | 4.03 | mm | OK | -- | 17:52 | 2024-01-01 | 3.945
1262 | 171.6 | gf | 4.03 | mm | OK | -- | 17:52 | 2024-01-01 | 3.945
1263 | 171.4 | gf | 4.03 | mm | OK | -- | 17:52 | 2024-01-01 | 3.945
1264 | 171.3 | gf | 4.03 | mm | OK | -- | 17:52 | 2024-01-01 | 3.945
1265 | 171.2 | gf | 4.03 | mm | OK | -- | 17:52 | 2024-01-01 | 3.945
1266 | 170.8 | gf | 4.03 | mm | OK | -- | 17:52 | 2024-01-01 | 3.945
1267 | 170.3 | gf | 4.03 | mm | OK | -- | 17:52 | 2024-01-01 | 3.945
1268 | 169.7 | gf | 4.03 | mm | OK | -- | 17:52 | 2024-01-01 | 3.945
1269 | 169.3 | gf | 4.03 | mm | OK | -- | 17:52 | 2024-01-01 | 3.945
1270 | 169 | gf | 4.03 | mm | OK | -- | 17:52 | 2024-01-01 | 3.945
1271 | 168.7 | gf | 4.03 | mm | OK | -- | 17:52 | 2024-01-01 | 3.945
1272 | 168.5 | gf | 4.025 | mm | OK | -- | 17:52 | 2024-01-01 | 3.94
1273 | 168.2 | gf | 4.025 | mm | OK | -- | 17:52 | 2024-01-01 | 3.94
1274 | 167.9 | gf | 4.025 | mm | OK | -- | 17:52 | 2024-01-01 | 3.94
1275 | 167.5 | gf | 4.025 | mm | OK | -- | 17:52 | 2024-01-01 | 3.94
1276 | 167.4 | gf | 4.025 | mm | OK | -- | 17:52 | 2024-01-01 | 3.94
1277 | 167.1 | gf | 4.025 | mm | OK | -- | 17:52 | 2024-01-01 | 3.94
1278 | 166.9 | gf | 4.025 | mm | OK | -- | 17:52 | 2024-01-01 | 3.94
1279 | 166.7 | gf | 4.025 | mm | OK | -- | 17:52 | 2024-01-01 | 3.94
1280 | 166.4 | gf | 4.025 | mm | OK | -- | 17:52 | 2024-01-01 | 3.94
1281 | 166.1 | gf | 4.025 | mm | OK | -- | 17:52 | 2024-01-01 | 3.94
1282 | 165.5 | gf | 4.025 | mm | OK | -- | 17:52 | 2024-01-01 | 3.94
1283 | 164.9 | gf | 4.025 | mm | OK | -- | 17:52 | 2024-01-01 | 3.94
1284 | 164.2 | gf | 4.025 | mm | OK | -- | 17:52 | 2024-01-01 | 3.94
1285 | 163.1 | gf | 4.02 | mm | OK | -- | 17:52 | 2024-01-01 | 3.935
1286 | 161.8 | gf | 4.02 | mm | OK | -- | 17:52 | 2024-01-01 | 3.935
1287 | 160.5 | gf | 4.02 | mm | OK | -- | 17:52 | 2024-01-01 | 3.935
1288 | 159.3 | gf | 4.02 | mm | OK | -- | 17:52 | 2024-01-01 | 3.935
1289 | 158.2 | gf | 4.015 | mm | OK | -- | 17:52 | 2024-01-01 | 3.93
1290 | 157.3 | gf | 4.015 | mm | OK | -- | 17:52 | 2024-01-01 | 3.93
1291 | 156.4 | gf | 4.015 | mm | OK | -- | 17:52 | 2024-01-01 | 3.93
1292 | 155.5 | gf | 4.015 | mm | OK | -- | 17:52 | 2024-01-01 | 3.93
1293 | 154.4 | gf | 4.015 | mm | OK | -- | 17:52 | 2024-01-01 | 3.93
1294 | 153.3 | gf | 4.015 | mm | OK | -- | 17:52 | 2024-01-01 | 3.93
1295 | 152.2 | gf | 4.01 | mm | OK | -- | 17:52 | 2024-01-01 | 3.925
1296 | 151.3 | gf | 4.01 | mm | OK | -- | 17:52 | 2024-01-01 | 3.925
1297 | 150.5 | gf | 4.01 | mm | OK | -- | 17:52 | 2024-01-01 | 3.925
1298 | 149.7 | gf | 4.01 | mm | OK | -- | 17:52 | 2024-01-01 | 3.925
1299 | 148 | gf | 4.005 | mm | OK | -- | 17:52 | 2024-01-01 | 3.92
1300 | 147.4 | gf | 4.005 | mm | OK | -- | 17:52 | 2024-01-01 | 3.92
1301 | 147 | gf | 4.005 | mm | OK | -- | 17:52 | 2024-01-01 | 3.92
1302 | 146.4 | gf | 4.005 | mm | OK | -- | 17:52 | 2024-01-01 | 3.92
1303 | 146 | gf | 4.005 | mm | OK | -- | 17:52 | 2024-01-01 | 3.92
1304 | 145.4 | gf | 4.005 | mm | OK | -- | 17:52 | 2024-01-01 | 3.92
1305 | 144.6 | gf | 4.005 | mm | OK | -- | 17:52 | 2024-01-01 | 3.92
1306 | 143.7 | gf | 4.005 | mm | OK | -- | 17:53 | 2024-01-01 | 3.92
1307 | 142.8 | gf | 4 | mm | OK | -- | 17:53 | 2024-01-01 | 3.915
1308 | 141.8 | gf | 4 | mm | OK | -- | 17:53 | 2024-01-01 | 3.915
1309 | 140.7 | gf | 4 | mm | OK | -- | 17:53 | 2024-01-01 | 3.915
1310 | 139.5 | gf | 4 | mm | OK | -- | 17:53 | 2024-01-01 | 3.915
1311 | 136.9 | gf | 3.995 | mm | OK | -- | 17:53 | 2024-01-01 | 3.91
1312 | 134.6 | gf | 3.995 | mm | OK | -- | 17:53 | 2024-01-01 | 3.91
1313 | 132.5 | gf | 3.99 | mm | OK | -- | 17:53 | 2024-01-01 | 3.905
1314 | 130.8 | gf | 3.99 | mm | OK | -- | 17:53 | 2024-01-01 | 3.905
1315 | 128.9 | gf | 3.99 | mm | OK | -- | 17:53 | 2024-01-01 | 3.905
1316 | 126.7 | gf | 3.985 | mm | OK | -- | 17:53 | 2024-01-01 | 3.9
1317 | 124.1 | gf | 3.985 | mm | OK | -- | 17:53 | 2024-01-01 | 3.9
1318 | 121.8 | gf | 3.98 | mm | OK | -- | 17:53 | 2024-01-01 | 3.895
1319 | 119.3 | gf | 3.98 | mm | OK | -- | 17:53 | 2024-01-01 | 3.895
1320 | 116.9 | gf | 3.975 | mm | OK | -- | 17:53 | 2024-01-01 | 3.89
1321 | 114.7 | gf | 3.975 | mm | OK | -- | 17:53 | 2024-01-01 | 3.89
1322 | 112.8 | gf | 3.97 | mm | OK | -- | 17:53 | 2024-01-01 | 3.885
1323 | 110.7 | gf | 3.97 | mm | OK | -- | 17:53 | 2024-01-01 | 3.885
1324 | 109.2 | gf | 3.97 | mm | OK | -- | 17:53 | 2024-01-01 | 3.885
1325 | 108.7 | gf | 3.965 | mm | OK | -- | 17:53 | 2024-01-01 | 3.88
1326 | 107.6 | gf | 3.965 | mm | OK | -- | 17:53 | 2024-01-01 | 3.88
1327 | 106.7 | gf | 3.965 | mm | OK | -- | 17:53 | 2024-01-01 | 3.88
1328 | 106.1 | gf | 3.965 | mm | OK | -- | 17:53 | 2024-01-01 | 3.88
1329 | 105.2 | gf | 3.965 | mm | OK | -- | 17:53 | 2024-01-01 | 3.88
1330 | 104.1 | gf | 3.965 | mm | OK | -- | 17:53 | 2024-01-01 | 3.88
1331 | 103 | gf | 3.96 | mm | OK | -- | 17:53 | 2024-01-01 | 3.875
1332 | 101.5 | gf | 3.96 | mm | OK | -- | 17:53 | 2024-01-01 | 3.875
1333 | 100 | gf | 3.96 | mm | OK | -- | 17:53 | 2024-01-01 | 3.875
1334 | 98.5 | gf | 3.955 | mm | OK | -- | 17:53 | 2024-01-01 | 3.87
1335 | 97 | gf | 3.955 | mm | OK | -- | 17:53 | 2024-01-01 | 3.87
1336 | 95.7 | gf | 3.955 | mm | OK | -- | 17:53 | 2024-01-01 | 3.87
1337 | 94.6 | gf | 3.955 | mm | OK | -- | 17:53 | 2024-01-01 | 3.87
1338 | 93.2 | gf | 3.95 | mm | OK | -- | 17:53 | 2024-01-01 | 3.865
1339 | 91.8 | gf | 3.95 | mm | OK | -- | 17:53 | 2024-01-01 | 3.865
1340 | 90.5 | gf | 3.95 | mm | OK | -- | 17:53 | 2024-01-01 | 3.865
1341 | 89 | gf | 3.95 | mm | OK | -- | 17:53 | 2024-01-01 | 3.865
1342 | 87.2 | gf | 3.945 | mm | OK | -- | 17:53 | 2024-01-01 | 3.86
1343 | 85.1 | gf | 3.945 | mm | OK | -- | 17:53 | 2024-01-01 | 3.86
1344 | 83.1 | gf | 3.94 | mm | OK | -- | 17:53 | 2024-01-01 | 3.855
1345 | 81.5 | gf | 3.94 | mm | OK | -- | 17:53 | 2024-01-01 | 3.855
1346 | 80.3 | gf | 3.94 | mm | OK | -- | 17:53 | 2024-01-01 | 3.855
1347 | 78.8 | gf | 3.94 | mm | OK | -- | 17:53 | 2024-01-01 | 3.855
1348 | 76.5 | gf | 3.935 | mm | OK | -- | 17:53 | 2024-01-01 | 3.85
1349 | 72.1 | gf | 3.93 | mm | OK | -- | 17:53 | 2024-01-01 | 3.845
1350 | 66 | gf | 3.925 | mm | OK | -- | 17:53 | 2024-01-01 | 3.84
1351 | 59.7 | gf | 3.92 | mm | OK | -- | 17:53 | 2024-01-01 | 3.835
1352 | 53.2 | gf | 3.91 | mm | OK | -- | 17:53 | 2024-01-01 | 3.825
1353 | 49.4 | gf | 3.905 | mm | OK | -- | 17:53 | 2024-01-01 | 3.82
1354 | 52.1 | gf | 3.9 | mm | OK | -- | 17:53 | 2024-01-01 | 3.815
1355 | 52.2 | gf | 3.895 | mm | OK | -- | 17:53 | 2024-01-01 | 3.81
1356 | 52.2 | gf | 3.89 | mm | OK | -- | 17:53 | 2024-01-01 | 3.805
1357 | 52.2 | gf | 3.885 | mm | OK | -- | 17:53 | 2024-01-01 | 3.8
1358 | 52.2 | gf | 3.88 | mm | OK | -- | 17:53 | 2024-01-01 | 3.795
1359 | 52.2 | gf | 3.88 | mm | OK | -- | 17:53 | 2024-01-01 | 3.795
1360 | 52.2 | gf | 3.875 | mm | OK | -- | 17:53 | 2024-01-01 | 3.79
1361 | 52.2 | gf | 3.875 | mm | OK | -- | 17:53 | 2024-01-01 | 3.79
1362 | 52.2 | gf | 3.87 | mm | OK | -- | 17:53 | 2024-01-01 | 3.785
1363 | 52.1 | gf | 3.87 | mm | OK | -- | 17:53 | 2024-01-01 | 3.785
1364 | 52.1 | gf | 3.865 | mm | OK | -- | 17:53 | 2024-01-01 | 3.78
1365 | 52.1 | gf | 3.865 | mm | OK | -- | 17:53 | 2024-01-01 | 3.78
1366 | 52.1 | gf | 3.86 | mm | OK | -- | 17:53 | 2024-01-01 | 3.775
1367 | 52.1 | gf | 3.86 | mm | OK | -- | 17:53 | 2024-01-01 | 3.775
1368 | 52.1 | gf | 3.86 | mm | OK | -- | 17:53 | 2024-01-01 | 3.775
1369 | 52.1 | gf | 3.86 | mm | OK | -- | 17:53 | 2024-01-01 | 3.775
1370 | 52.1 | gf | 3.855 | mm | OK | -- | 17:53 | 2024-01-01 | 3.77
1371 | 52 | gf | 3.855 | mm | OK | -- | 17:53 | 2024-01-01 | 3.77
1372 | 52 | gf | 3.855 | mm | OK | -- | 17:53 | 2024-01-01 | 3.77
1373 | 52 | gf | 3.85 | mm | OK | -- | 17:53 | 2024-01-01 | 3.765
1374 | 52 | gf | 3.85 | mm | OK | -- | 17:53 | 2024-01-01 | 3.765
1375 | 52 | gf | 3.85 | mm | OK | -- | 17:53 | 2024-01-01 | 3.765
1376 | 52 | gf | 3.845 | mm | OK | -- | 17:53 | 2024-01-01 | 3.76
1377 | 52 | gf | 3.845 | mm | OK | -- | 17:53 | 2024-01-01 | 3.76
1378 | 51.9 | gf | 3.845 | mm | OK | -- | 17:53 | 2024-01-01 | 3.76
1379 | 51.9 | gf | 3.84 | mm | OK | -- | 17:53 | 2024-01-01 | 3.755
1380 | 51.9 | gf | 3.84 | mm | OK | -- | 17:53 | 2024-01-01 | 3.755
1381 | 51.9 | gf | 3.84 | mm | OK | -- | 17:53 | 2024-01-01 | 3.755
1382 | 51.9 | gf | 3.835 | mm | OK | -- | 17:53 | 2024-01-01 | 3.75
1383 | 51.9 | gf | 3.835 | mm | OK | -- | 17:53 | 2024-01-01 | 3.75
1384 | 51.9 | gf | 3.83 | mm | OK | -- | 17:53 | 2024-01-01 | 3.745
1385 | 51.9 | gf | 3.825 | mm | OK | -- | 17:53 | 2024-01-01 | 3.74
1386 | 51.8 | gf | 3.825 | mm | OK | -- | 17:53 | 2024-01-01 | 3.74
1387 | 51.8 | gf | 3.82 | mm | OK | -- | 17:53 | 2024-01-01 | 3.735
1388 | 51.8 | gf | 3.815 | mm | OK | -- | 17:53 | 2024-01-01 | 3.73
1389 | 51.8 | gf | 3.81 | mm | OK | -- | 17:53 | 2024-01-01 | 3.725
1390 | 51.7 | gf | 3.805 | mm | OK | -- | 17:53 | 2024-01-01 | 3.72
1391 | 51.7 | gf | 3.8 | mm | OK | -- | 17:53 | 2024-01-01 | 3.715
1392 | 51.6 | gf | 3.79 | mm | OK | -- | 17:53 | 2024-01-01 | 3.705
1393 | 51.6 | gf | 3.785 | mm | OK | -- | 17:53 | 2024-01-01 | 3.7
1394 | 51.5 | gf | 3.775 | mm | OK | -- | 17:53 | 2024-01-01 | 3.69
1395 | 51.5 | gf | 3.77 | mm | OK | -- | 17:53 | 2024-01-01 | 3.685
1396 | 51.5 | gf | 3.765 | mm | OK | -- | 17:53 | 2024-01-01 | 3.68
1397 | 51.5 | gf | 3.76 | mm | OK | -- | 17:53 | 2024-01-01 | 3.675
1398 | 51.5 | gf | 3.755 | mm | OK | -- | 17:53 | 2024-01-01 | 3.67
1399 | 51.5 | gf | 3.75 | mm | OK | -- | 17:53 | 2024-01-01 | 3.665
1400 | 51.4 | gf | 3.74 | mm | OK | -- | 17:53 | 2024-01-01 | 3.655
1401 | 51.4 | gf | 3.74 | mm | OK | -- | 17:53 | 2024-01-01 | 3.655
1402 | 51.3 | gf | 3.735 | mm | OK | -- | 17:53 | 2024-01-01 | 3.65
1403 | 51.3 | gf | 3.735 | mm | OK | -- | 17:53 | 2024-01-01 | 3.65
1404 | 51.3 | gf | 3.73 | mm | OK | -- | 17:53 | 2024-01-01 | 3.645
1405 | 51.3 | gf | 3.73 | mm | OK | -- | 17:53 | 2024-01-01 | 3.645
1406 | 51.3 | gf | 3.725 | mm | OK | -- | 17:53 | 2024-01-01 | 3.64
1407 | 51.3 | gf | 3.725 | mm | OK | -- | 17:53 | 2024-01-01 | 3.64
1408 | 51.3 | gf | 3.72 | mm | OK | -- | 17:53 | 2024-01-01 | 3.635
1409 | 51.3 | gf | 3.715 | mm | OK | -- | 17:53 | 2024-01-01 | 3.63
1410 | 51.3 | gf | 3.715 | mm | OK | -- | 17:53 | 2024-01-01 | 3.63
1411 | 51.3 | gf | 3.71 | mm | OK | -- | 17:53 | 2024-01-01 | 3.625
1412 | 51.2 | gf | 3.705 | mm | OK | -- | 17:53 | 2024-01-01 | 3.62
1413 | 51.2 | gf | 3.7 | mm | OK | -- | 17:53 | 2024-01-01 | 3.615
1414 | 51.2 | gf | 3.695 | mm | OK | -- | 17:53 | 2024-01-01 | 3.61
1415 | 51.1 | gf | 3.685 | mm | OK | -- | 17:53 | 2024-01-01 | 3.6
1416 | 51.1 | gf | 3.68 | mm | OK | -- | 17:53 | 2024-01-01 | 3.595
1417 | 51 | gf | 3.67 | mm | OK | -- | 17:53 | 2024-01-01 | 3.585
1418 | 51 | gf | 3.665 | mm | OK | -- | 17:53 | 2024-01-01 | 3.58
1419 | 50.9 | gf | 3.655 | mm | OK | -- | 17:53 | 2024-01-01 | 3.57
1420 | 50.9 | gf | 3.64 | mm | OK | -- | 17:53 | 2024-01-01 | 3.555
1421 | 50.8 | gf | 3.635 | mm | OK | -- | 17:53 | 2024-01-01 | 3.55
1422 | 50.8 | gf | 3.625 | mm | OK | -- | 17:53 | 2024-01-01 | 3.54
1423 | 50.7 | gf | 3.615 | mm | OK | -- | 17:53 | 2024-01-01 | 3.53
1424 | 50.7 | gf | 3.61 | mm | OK | -- | 17:53 | 2024-01-01 | 3.525
1425 | 50.7 | gf | 3.6 | mm | OK | -- | 17:53 | 2024-01-01 | 3.515
1426 | 50.7 | gf | 3.595 | mm | OK | -- | 17:53 | 2024-01-01 | 3.51
1427 | 50.7 | gf | 3.59 | mm | OK | -- | 17:53 | 2024-01-01 | 3.505
1428 | 50.7 | gf | 3.585 | mm | OK | -- | 17:53 | 2024-01-01 | 3.5
1429 | 50.6 | gf | 3.58 | mm | OK | -- | 17:53 | 2024-01-01 | 3.495
1430 | 50.6 | gf | 3.58 | mm | OK | -- | 17:53 | 2024-01-01 | 3.495
1431 | 50.6 | gf | 3.575 | mm | OK | -- | 17:53 | 2024-01-01 | 3.49
1432 | 50.6 | gf | 3.57 | mm | OK | -- | 17:53 | 2024-01-01 | 3.485
1433 | 50.5 | gf | 3.565 | mm | OK | -- | 17:53 | 2024-01-01 | 3.48
1434 | 50.5 | gf | 3.565 | mm | OK | -- | 17:53 | 2024-01-01 | 3.48
1435 | 50.5 | gf | 3.56 | mm | OK | -- | 17:53 | 2024-01-01 | 3.475
1436 | 50.5 | gf | 3.56 | mm | OK | -- | 17:53 | 2024-01-01 | 3.475
1437 | 50.5 | gf | 3.555 | mm | OK | -- | 17:53 | 2024-01-01 | 3.47
1438 | 50.4 | gf | 3.555 | mm | OK | -- | 17:53 | 2024-01-01 | 3.47
1439 | 50.4 | gf | 3.55 | mm | OK | -- | 17:53 | 2024-01-01 | 3.465
1440 | 50.4 | gf | 3.545 | mm | OK | -- | 17:53 | 2024-01-01 | 3.46
1441 | 50.3 | gf | 3.54 | mm | OK | -- | 17:53 | 2024-01-01 | 3.455
1442 | 50.3 | gf | 3.535 | mm | OK | -- | 17:53 | 2024-01-01 | 3.45
1443 | 50.3 | gf | 3.53 | mm | OK | -- | 17:53 | 2024-01-01 | 3.445
1444 | 50.3 | gf | 3.53 | mm | OK | -- | 17:53 | 2024-01-01 | 3.445
1445 | 50.2 | gf | 3.525 | mm | OK | -- | 17:53 | 2024-01-01 | 3.44
1446 | 50.2 | gf | 3.52 | mm | OK | -- | 17:53 | 2024-01-01 | 3.435
1447 | 50.2 | gf | 3.52 | mm | OK | -- | 17:53 | 2024-01-01 | 3.435
1448 | 50.2 | gf | 3.515 | mm | OK | -- | 17:53 | 2024-01-01 | 3.43
1449 | 50.2 | gf | 3.51 | mm | OK | -- | 17:53 | 2024-01-01 | 3.425
1450 | 50.2 | gf | 3.505 | mm | OK | -- | 17:53 | 2024-01-01 | 3.42
1451 | 50.1 | gf | 3.505 | mm | OK | -- | 17:53 | 2024-01-01 | 3.42
1452 | 50.1 | gf | 3.5 | mm | OK | -- | 17:53 | 2024-01-01 | 3.415
1453 | 50.1 | gf | 3.495 | mm | OK | -- | 17:53 | 2024-01-01 | 3.41
1454 | 50.1 | gf | 3.49 | mm | OK | -- | 17:53 | 2024-01-01 | 3.405
1455 | 50.1 | gf | 3.485 | mm | OK | -- | 17:53 | 2024-01-01 | 3.4
1456 | 50.1 | gf | 3.485 | mm | OK | -- | 17:53 | 2024-01-01 | 3.4
1457 | 50.1 | gf | 3.48 | mm | OK | -- | 17:53 | 2024-01-01 | 3.395
1458 | 50 | gf | 3.475 | mm | OK | -- | 17:53 | 2024-01-01 | 3.39
1459 | 50 | gf | 3.47 | mm | OK | -- | 17:53 | 2024-01-01 | 3.385
1460 | 50 | gf | 3.465 | mm | OK | -- | 17:53 | 2024-01-01 | 3.38
1461 | 50 | gf | 3.46 | mm | OK | -- | 17:53 | 2024-01-01 | 3.375
1462 | 50 | gf | 3.455 | mm | OK | -- | 17:53 | 2024-01-01 | 3.37
1463 | 49.9 | gf | 3.45 | mm | OK | -- | 17:53 | 2024-01-01 | 3.365
1464 | 49.9 | gf | 3.45 | mm | OK | -- | 17:53 | 2024-01-01 | 3.365
1465 | 49.9 | gf | 3.445 | mm | OK | -- | 17:53 | 2024-01-01 | 3.36
1466 | 49.9 | gf | 3.44 | mm | OK | -- | 17:53 | 2024-01-01 | 3.355
1467 | 49.9 | gf | 3.44 | mm | OK | -- | 17:53 | 2024-01-01 | 3.355
1468 | 49.9 | gf | 3.44 | mm | OK | -- | 17:53 | 2024-01-01 | 3.355
1469 | 49.9 | gf | 3.435 | mm | OK | -- | 17:53 | 2024-01-01 | 3.35
1470 | 49.9 | gf | 3.43 | mm | OK | -- | 17:53 | 2024-01-01 | 3.345
1471 | 49.8 | gf | 3.425 | mm | OK | -- | 17:53 | 2024-01-01 | 3.34
1472 | 49.8 | gf | 3.425 | mm | OK | -- | 17:53 | 2024-01-01 | 3.34
1473 | 49.8 | gf | 3.42 | mm | OK | -- | 17:53 | 2024-01-01 | 3.335
1474 | 49.8 | gf | 3.42 | mm | OK | -- | 17:53 | 2024-01-01 | 3.335
1475 | 49.8 | gf | 3.415 | mm | OK | -- | 17:53 | 2024-01-01 | 3.33
1476 | 49.8 | gf | 3.415 | mm | OK | -- | 17:53 | 2024-01-01 | 3.33
1477 | 49.8 | gf | 3.41 | mm | OK | -- | 17:53 | 2024-01-01 | 3.325
1478 | 49.7 | gf | 3.41 | mm | OK | -- | 17:53 | 2024-01-01 | 3.325
1479 | 49.7 | gf | 3.405 | mm | OK | -- | 17:53 | 2024-01-01 | 3.32
1480 | 49.7 | gf | 3.405 | mm | OK | -- | 17:53 | 2024-01-01 | 3.32
1481 | 49.7 | gf | 3.4 | mm | OK | -- | 17:53 | 2024-01-01 | 3.315
1482 | 49.7 | gf | 3.4 | mm | OK | -- | 17:53 | 2024-01-01 | 3.315
1483 | 49.7 | gf | 3.395 | mm | OK | -- | 17:53 | 2024-01-01 | 3.31
1484 | 49.6 | gf | 3.395 | mm | OK | -- | 17:53 | 2024-01-01 | 3.31
1485 | 49.6 | gf | 3.39 | mm | OK | -- | 17:53 | 2024-01-01 | 3.305
1486 | 49.6 | gf | 3.39 | mm | OK | -- | 17:53 | 2024-01-01 | 3.305
1487 | 49.6 | gf | 3.385 | mm | OK | -- | 17:53 | 2024-01-01 | 3.3
1488 | 49.6 | gf | 3.38 | mm | OK | -- | 17:53 | 2024-01-01 | 3.295
1489 | 49.6 | gf | 3.38 | mm | OK | -- | 17:53 | 2024-01-01 | 3.295
1490 | 49.6 | gf | 3.375 | mm | OK | -- | 17:53 | 2024-01-01 | 3.29
1491 | 49.5 | gf | 3.375 | mm | OK | -- | 17:53 | 2024-01-01 | 3.29
1492 | 49.5 | gf | 3.37 | mm | OK | -- | 17:53 | 2024-01-01 | 3.285
1493 | 49.5 | gf | 3.36 | mm | OK | -- | 17:53 | 2024-01-01 | 3.275
1494 | 49.5 | gf | 3.355 | mm | OK | -- | 17:53 | 2024-01-01 | 3.27
1495 | 49.5 | gf | 3.345 | mm | OK | -- | 17:53 | 2024-01-01 | 3.26
1496 | 49.3 | gf | 3.335 | mm | OK | -- | 17:53 | 2024-01-01 | 3.25
1497 | 49.3 | gf | 3.325 | mm | OK | -- | 17:53 | 2024-01-01 | 3.24
1498 | 49.2 | gf | 3.32 | mm | OK | -- | 17:53 | 2024-01-01 | 3.235
1499 | 49.2 | gf | 3.315 | mm | OK | -- | 17:53 | 2024-01-01 | 3.23
1500 | 49.2 | gf | 3.305 | mm | OK | -- | 17:53 | 2024-01-01 | 3.22
1501 | 49.2 | gf | 3.3 | mm | OK | -- | 17:53 | 2024-01-01 | 3.215
1502 | 49.2 | gf | 3.3 | mm | OK | -- | 17:53 | 2024-01-01 | 3.215
1503 | 49.2 | gf | 3.295 | mm | OK | -- | 17:53 | 2024-01-01 | 3.21
1504 | 49.2 | gf | 3.29 | mm | OK | -- | 17:53 | 2024-01-01 | 3.205
1505 | 49.1 | gf | 3.29 | mm | OK | -- | 17:53 | 2024-01-01 | 3.205
1506 | 49.1 | gf | 3.285 | mm | OK | -- | 17:53 | 2024-01-01 | 3.2
1507 | 49.1 | gf | 3.28 | mm | OK | -- | 17:53 | 2024-01-01 | 3.195
1508 | 49.1 | gf | 3.275 | mm | OK | -- | 17:53 | 2024-01-01 | 3.19
1509 | 49.1 | gf | 3.275 | mm | OK | -- | 17:53 | 2024-01-01 | 3.19
1510 | 49 | gf | 3.27 | mm | OK | -- | 17:53 | 2024-01-01 | 3.185
1511 | 49 | gf | 3.265 | mm | OK | -- | 17:53 | 2024-01-01 | 3.18
1512 | 48.9 | gf | 3.26 | mm | OK | -- | 17:53 | 2024-01-01 | 3.175
1513 | 49 | gf | 3.26 | mm | OK | -- | 17:53 | 2024-01-01 | 3.175
1514 | 48.9 | gf | 3.255 | mm | OK | -- | 17:53 | 2024-01-01 | 3.17
1515 | 48.9 | gf | 3.255 | mm | OK | -- | 17:53 | 2024-01-01 | 3.17
1516 | 48.9 | gf | 3.25 | mm | OK | -- | 17:53 | 2024-01-01 | 3.165
1517 | 48.9 | gf | 3.25 | mm | OK | -- | 17:53 | 2024-01-01 | 3.165
1518 | 48.9 | gf | 3.245 | mm | OK | -- | 17:53 | 2024-01-01 | 3.16
1519 | 48.9 | gf | 3.245 | mm | OK | -- | 17:53 | 2024-01-01 | 3.16
1520 | 48.9 | gf | 3.24 | mm | OK | -- | 17:53 | 2024-01-01 | 3.155
1521 | 48.9 | gf | 3.24 | mm | OK | -- | 17:53 | 2024-01-01 | 3.155
1522 | 48.9 | gf | 3.235 | mm | OK | -- | 17:53 | 2024-01-01 | 3.15
1523 | 48.8 | gf | 3.23 | mm | OK | -- | 17:53 | 2024-01-01 | 3.145
1524 | 48.8 | gf | 3.225 | mm | OK | -- | 17:53 | 2024-01-01 | 3.14
1525 | 48.8 | gf | 3.225 | mm | OK | -- | 17:53 | 2024-01-01 | 3.14
1526 | 48.8 | gf | 3.22 | mm | OK | -- | 17:53 | 2024-01-01 | 3.135
1527 | 48.7 | gf | 3.215 | mm | OK | -- | 17:53 | 2024-01-01 | 3.13
1528 | 48.7 | gf | 3.215 | mm | OK | -- | 17:53 | 2024-01-01 | 3.13
1529 | 48.7 | gf | 3.21 | mm | OK | -- | 17:53 | 2024-01-01 | 3.125
1530 | 48.7 | gf | 3.205 | mm | OK | -- | 17:53 | 2024-01-01 | 3.12
1531 | 48.7 | gf | 3.205 | mm | OK | -- | 17:53 | 2024-01-01 | 3.12
1532 | 48.7 | gf | 3.2 | mm | OK | -- | 17:53 | 2024-01-01 | 3.115
1533 | 48.6 | gf | 3.195 | mm | OK | -- | 17:53 | 2024-01-01 | 3.11
1534 | 48.6 | gf | 3.195 | mm | OK | -- | 17:53 | 2024-01-01 | 3.11
1535 | 48.6 | gf | 3.19 | mm | OK | -- | 17:53 | 2024-01-01 | 3.105
1536 | 48.6 | gf | 3.185 | mm | OK | -- | 17:53 | 2024-01-01 | 3.1
1537 | 48.5 | gf | 3.185 | mm | OK | -- | 17:53 | 2024-01-01 | 3.1
1538 | 48.5 | gf | 3.18 | mm | OK | -- | 17:53 | 2024-01-01 | 3.095
1539 | 48.5 | gf | 3.18 | mm | OK | -- | 17:53 | 2024-01-01 | 3.095
1540 | 48.5 | gf | 3.175 | mm | OK | -- | 17:53 | 2024-01-01 | 3.09
1541 | 48.4 | gf | 3.175 | mm | OK | -- | 17:53 | 2024-01-01 | 3.09
1542 | 48.6 | gf | 3.17 | mm | OK | -- | 17:53 | 2024-01-01 | 3.085
1543 | 48.6 | gf | 3.165 | mm | OK | -- | 17:53 | 2024-01-01 | 3.08
1544 | 48.6 | gf | 3.16 | mm | OK | -- | 17:53 | 2024-01-01 | 3.075
1545 | 48.5 | gf | 3.155 | mm | OK | -- | 17:53 | 2024-01-01 | 3.07
1546 | 48.4 | gf | 3.15 | mm | OK | -- | 17:53 | 2024-01-01 | 3.065
1547 | 48.4 | gf | 3.15 | mm | OK | -- | 17:53 | 2024-01-01 | 3.065
1548 | 48.4 | gf | 3.145 | mm | OK | -- | 17:53 | 2024-01-01 | 3.06
1549 | 48.4 | gf | 3.14 | mm | OK | -- | 17:53 | 2024-01-01 | 3.055
1550 | 48.4 | gf | 3.135 | mm | OK | -- | 17:53 | 2024-01-01 | 3.05
1551 | 48.4 | gf | 3.13 | mm | OK | -- | 17:53 | 2024-01-01 | 3.045
1552 | 48.4 | gf | 3.125 | mm | OK | -- | 17:53 | 2024-01-01 | 3.04
1553 | 48.2 | gf | 3.12 | mm | OK | -- | 17:53 | 2024-01-01 | 3.035
1554 | 48.2 | gf | 3.12 | mm | OK | -- | 17:53 | 2024-01-01 | 3.035
1555 | 48.2 | gf | 3.115 | mm | OK | -- | 17:53 | 2024-01-01 | 3.03
1556 | 48.2 | gf | 3.11 | mm | OK | -- | 17:53 | 2024-01-01 | 3.025
1557 | 48.2 | gf | 3.11 | mm | OK | -- | 17:53 | 2024-01-01 | 3.025
1558 | 48.2 | gf | 3.105 | mm | OK | -- | 17:53 | 2024-01-01 | 3.02
1559 | 48.2 | gf | 3.1 | mm | OK | -- | 17:53 | 2024-01-01 | 3.015
1560 | 48.2 | gf | 3.1 | mm | OK | -- | 17:53 | 2024-01-01 | 3.015
1561 | 48.2 | gf | 3.095 | mm | OK | -- | 17:53 | 2024-01-01 | 3.01
1562 | 48.2 | gf | 3.095 | mm | OK | -- | 17:53 | 2024-01-01 | 3.01
1563 | 48.1 | gf | 3.095 | mm | OK | -- | 17:53 | 2024-01-01 | 3.01
1564 | 48.1 | gf | 3.09 | mm | OK | -- | 17:53 | 2024-01-01 | 3.005
1565 | 48.1 | gf | 3.09 | mm | OK | -- | 17:53 | 2024-01-01 | 3.005
1566 | 48.1 | gf | 3.085 | mm | OK | -- | 17:53 | 2024-01-01 | 3
1567 | 48 | gf | 3.08 | mm | OK | -- | 17:53 | 2024-01-01 | 2.995
1568 | 48 | gf | 3.08 | mm | OK | -- | 17:53 | 2024-01-01 | 2.995
1569 | 48 | gf | 3.07 | mm | OK | -- | 17:53 | 2024-01-01 | 2.985
1570 | 48 | gf | 3.065 | mm | OK | -- | 17:53 | 2024-01-01 | 2.98
1571 | 47.9 | gf | 3.065 | mm | OK | -- | 17:53 | 2024-01-01 | 2.98
1572 | 47.9 | gf | 3.06 | mm | OK | -- | 17:53 | 2024-01-01 | 2.975
1573 | 47.9 | gf | 3.055 | mm | OK | -- | 17:53 | 2024-01-01 | 2.97
1574 | 47.9 | gf | 3.05 | mm | OK | -- | 17:53 | 2024-01-01 | 2.965
1575 | 47.9 | gf | 3.045 | mm | OK | -- | 17:53 | 2024-01-01 | 2.96
1576 | 47.9 | gf | 3.04 | mm | OK | -- | 17:53 | 2024-01-01 | 2.955
1577 | 47.9 | gf | 3.035 | mm | OK | -- | 17:53 | 2024-01-01 | 2.95
1578 | 47.9 | gf | 3.035 | mm | OK | -- | 17:53 | 2024-01-01 | 2.95
1579 | 47.8 | gf | 3.03 | mm | OK | -- | 17:53 | 2024-01-01 | 2.945
1580 | 47.8 | gf | 3.025 | mm | OK | -- | 17:53 | 2024-01-01 | 2.94
1581 | 47.8 | gf | 3.02 | mm | OK | -- | 17:53 | 2024-01-01 | 2.935
1582 | 47.8 | gf | 3.015 | mm | OK | -- | 17:53 | 2024-01-01 | 2.93
1583 | 47.8 | gf | 3.01 | mm | OK | -- | 17:53 | 2024-01-01 | 2.925
1584 | 47.8 | gf | 3.005 | mm | OK | -- | 17:53 | 2024-01-01 | 2.92
1585 | 47.7 | gf | 3.005 | mm | OK | -- | 17:53 | 2024-01-01 | 2.92
1586 | 47.7 | gf | 3 | mm | OK | -- | 17:53 | 2024-01-01 | 2.915
1587 | 47.7 | gf | 2.995 | mm | OK | -- | 17:53 | 2024-01-01 | 2.91
1588 | 47.6 | gf | 2.99 | mm | OK | -- | 17:53 | 2024-01-01 | 2.905
1589 | 47.6 | gf | 2.985 | mm | OK | -- | 17:53 | 2024-01-01 | 2.9
1590 | 47.5 | gf | 2.98 | mm | OK | -- | 17:53 | 2024-01-01 | 2.895
1591 | 47.5 | gf | 2.975 | mm | OK | -- | 17:53 | 2024-01-01 | 2.89
1592 | 47.5 | gf | 2.97 | mm | OK | -- | 17:53 | 2024-01-01 | 2.885
1593 | 47.5 | gf | 2.965 | mm | OK | -- | 17:53 | 2024-01-01 | 2.88
1594 | 47.5 | gf | 2.96 | mm | OK | -- | 17:53 | 2024-01-01 | 2.875
1595 | 47.4 | gf | 2.955 | mm | OK | -- | 17:53 | 2024-01-01 | 2.87
1596 | 47.4 | gf | 2.95 | mm | OK | -- | 17:53 | 2024-01-01 | 2.865
1597 | 47.4 | gf | 2.945 | mm | OK | -- | 17:53 | 2024-01-01 | 2.86
1598 | 47.4 | gf | 2.945 | mm | OK | -- | 17:53 | 2024-01-01 | 2.86
1599 | 47.4 | gf | 2.94 | mm | OK | -- | 17:53 | 2024-01-01 | 2.855
1600 | 47.4 | gf | 2.935 | mm | OK | -- | 17:53 | 2024-01-01 | 2.85
1601 | 47.5 | gf | 2.935 | mm | OK | -- | 17:53 | 2024-01-01 | 2.85
1602 | 47.5 | gf | 2.93 | mm | OK | -- | 17:53 | 2024-01-01 | 2.845
1603 | 47.5 | gf | 2.93 | mm | OK | -- | 17:53 | 2024-01-01 | 2.845
1604 | 47.4 | gf | 2.925 | mm | OK | -- | 17:53 | 2024-01-01 | 2.84
1605 | 47.4 | gf | 2.925 | mm | OK | -- | 17:53 | 2024-01-01 | 2.84
1606 | 47.4 | gf | 2.92 | mm | OK | -- | 17:53 | 2024-01-01 | 2.835
1607 | 47.4 | gf | 2.92 | mm | OK | -- | 17:53 | 2024-01-01 | 2.835
1608 | 47.4 | gf | 2.915 | mm | OK | -- | 17:53 | 2024-01-01 | 2.83
1609 | 47.3 | gf | 2.91 | mm | OK | -- | 17:53 | 2024-01-01 | 2.825
1610 | 47.3 | gf | 2.91 | mm | OK | -- | 17:53 | 2024-01-01 | 2.825
1611 | 47.3 | gf | 2.905 | mm | OK | -- | 17:53 | 2024-01-01 | 2.82
1612 | 47.3 | gf | 2.905 | mm | OK | -- | 17:53 | 2024-01-01 | 2.82
1613 | 47.2 | gf | 2.9 | mm | OK | -- | 17:53 | 2024-01-01 | 2.815
1614 | 47.2 | gf | 2.895 | mm | OK | -- | 17:53 | 2024-01-01 | 2.81
1615 | 47.2 | gf | 2.885 | mm | OK | -- | 17:53 | 2024-01-01 | 2.8
1616 | 47.1 | gf | 2.875 | mm | OK | -- | 17:53 | 2024-01-01 | 2.79
1617 | 47 | gf | 2.865 | mm | OK | -- | 17:53 | 2024-01-01 | 2.78
1618 | 47 | gf | 2.855 | mm | OK | -- | 17:53 | 2024-01-01 | 2.77
1619 | 47 | gf | 2.845 | mm | OK | -- | 17:53 | 2024-01-01 | 2.76
1620 | 46.9 | gf | 2.835 | mm | OK | -- | 17:53 | 2024-01-01 | 2.75
1621 | 46.9 | gf | 2.83 | mm | OK | -- | 17:53 | 2024-01-01 | 2.745
1622 | 46.8 | gf | 2.82 | mm | OK | -- | 17:53 | 2024-01-01 | 2.735
1623 | 46.8 | gf | 2.81 | mm | OK | -- | 17:53 | 2024-01-01 | 2.725
1624 | 46.7 | gf | 2.8 | mm | OK | -- | 17:53 | 2024-01-01 | 2.715
1625 | 46.7 | gf | 2.79 | mm | OK | -- | 17:53 | 2024-01-01 | 2.705
1626 | 46.6 | gf | 2.785 | mm | OK | -- | 17:53 | 2024-01-01 | 2.7
1627 | 46.6 | gf | 2.78 | mm | OK | -- | 17:53 | 2024-01-01 | 2.695
1628 | 46.6 | gf | 2.775 | mm | OK | -- | 17:53 | 2024-01-01 | 2.69
1629 | 46.5 | gf | 2.77 | mm | OK | -- | 17:53 | 2024-01-01 | 2.685
1630 | 46.5 | gf | 2.77 | mm | OK | -- | 17:53 | 2024-01-01 | 2.685
1631 | 46.5 | gf | 2.765 | mm | OK | -- | 17:53 | 2024-01-01 | 2.68
1632 | 46.5 | gf | 2.76 | mm | OK | -- | 17:53 | 2024-01-01 | 2.675
1633 | 46.5 | gf | 2.76 | mm | OK | -- | 17:53 | 2024-01-01 | 2.675
1634 | 46.4 | gf | 2.755 | mm | OK | -- | 17:53 | 2024-01-01 | 2.67
1635 | 46.5 | gf | 2.755 | mm | OK | -- | 17:53 | 2024-01-01 | 2.67
1636 | 46.4 | gf | 2.75 | mm | OK | -- | 17:53 | 2024-01-01 | 2.665
1637 | 46.4 | gf | 2.75 | mm | OK | -- | 17:53 | 2024-01-01 | 2.665
1638 | 46.3 | gf | 2.74 | mm | OK | -- | 17:53 | 2024-01-01 | 2.655
1639 | 46.3 | gf | 2.73 | mm | OK | -- | 17:53 | 2024-01-01 | 2.645
1640 | 46.2 | gf | 2.72 | mm | OK | -- | 17:53 | 2024-01-01 | 2.635
1641 | 46.2 | gf | 2.71 | mm | OK | -- | 17:53 | 2024-01-01 | 2.625
1642 | 46.1 | gf | 2.705 | mm | OK | -- | 17:53 | 2024-01-01 | 2.62
1643 | 46.1 | gf | 2.7 | mm | OK | -- | 17:53 | 2024-01-01 | 2.615
1644 | 46.1 | gf | 2.695 | mm | OK | -- | 17:53 | 2024-01-01 | 2.61
1645 | 46.1 | gf | 2.69 | mm | OK | -- | 17:53 | 2024-01-01 | 2.605
1646 | 46.1 | gf | 2.685 | mm | OK | -- | 17:53 | 2024-01-01 | 2.6
1647 | 46.1 | gf | 2.68 | mm | OK | -- | 17:53 | 2024-01-01 | 2.595
1648 | 46.3 | gf | 2.675 | mm | OK | -- | 17:53 | 2024-01-01 | 2.59
1649 | 46.2 | gf | 2.67 | mm | OK | -- | 17:53 | 2024-01-01 | 2.585
1650 | 46.2 | gf | 2.665 | mm | OK | -- | 17:53 | 2024-01-01 | 2.58
1651 | 46.2 | gf | 2.66 | mm | OK | -- | 17:53 | 2024-01-01 | 2.575
1652 | 46.2 | gf | 2.66 | mm | OK | -- | 17:53 | 2024-01-01 | 2.575
1653 | 46.2 | gf | 2.655 | mm | OK | -- | 17:53 | 2024-01-01 | 2.57
1654 | 46.1 | gf | 2.655 | mm | OK | -- | 17:53 | 2024-01-01 | 2.57
1655 | 46.1 | gf | 2.65 | mm | OK | -- | 17:53 | 2024-01-01 | 2.565
1656 | 46 | gf | 2.65 | mm | OK | -- | 17:53 | 2024-01-01 | 2.565
1657 | 46 | gf | 2.645 | mm | OK | -- | 17:53 | 2024-01-01 | 2.56
1658 | 46 | gf | 2.645 | mm | OK | -- | 17:53 | 2024-01-01 | 2.56
1659 | 46 | gf | 2.64 | mm | OK | -- | 17:53 | 2024-01-01 | 2.555
1660 | 46 | gf | 2.635 | mm | OK | -- | 17:53 | 2024-01-01 | 2.55
1661 | 46 | gf | 2.63 | mm | OK | -- | 17:53 | 2024-01-01 | 2.545
1662 | 46 | gf | 2.625 | mm | OK | -- | 17:53 | 2024-01-01 | 2.54
1663 | 46 | gf | 2.62 | mm | OK | -- | 17:53 | 2024-01-01 | 2.535
1664 | 45.9 | gf | 2.62 | mm | OK | -- | 17:53 | 2024-01-01 | 2.535
1665 | 45.9 | gf | 2.615 | mm | OK | -- | 17:53 | 2024-01-01 | 2.53
1666 | 45.9 | gf | 2.61 | mm | OK | -- | 17:53 | 2024-01-01 | 2.525
1667 | 45.9 | gf | 2.61 | mm | OK | -- | 17:53 | 2024-01-01 | 2.525
1668 | 45.9 | gf | 2.605 | mm | OK | -- | 17:53 | 2024-01-01 | 2.52
1669 | 45.9 | gf | 2.605 | mm | OK | -- | 17:53 | 2024-01-01 | 2.52
1670 | 45.8 | gf | 2.605 | mm | OK | -- | 17:53 | 2024-01-01 | 2.52
1671 | 45.8 | gf | 2.6 | mm | OK | -- | 17:53 | 2024-01-01 | 2.515
1672 | 45.8 | gf | 2.6 | mm | OK | -- | 17:53 | 2024-01-01 | 2.515
1673 | 45.8 | gf | 2.6 | mm | OK | -- | 17:53 | 2024-01-01 | 2.515
1674 | 45.8 | gf | 2.595 | mm | OK | -- | 17:53 | 2024-01-01 | 2.51
1675 | 45.8 | gf | 2.595 | mm | OK | -- | 17:53 | 2024-01-01 | 2.51
1676 | 45.8 | gf | 2.595 | mm | OK | -- | 17:53 | 2024-01-01 | 2.51
1677 | 45.8 | gf | 2.595 | mm | OK | -- | 17:53 | 2024-01-01 | 2.51
1678 | 45.7 | gf | 2.59 | mm | OK | -- | 17:53 | 2024-01-01 | 2.505
1679 | 45.7 | gf | 2.59 | mm | OK | -- | 17:53 | 2024-01-01 | 2.505
1680 | 45.7 | gf | 2.59 | mm | OK | -- | 17:53 | 2024-01-01 | 2.505
1681 | 45.7 | gf | 2.585 | mm | OK | -- | 17:53 | 2024-01-01 | 2.5
1682 | 45.7 | gf | 2.585 | mm | OK | -- | 17:53 | 2024-01-01 | 2.5
1683 | 45.7 | gf | 2.58 | mm | OK | -- | 17:53 | 2024-01-01 | 2.495
1684 | 45.7 | gf | 2.58 | mm | OK | -- | 17:53 | 2024-01-01 | 2.495
1685 | 45.6 | gf | 2.575 | mm | OK | -- | 17:53 | 2024-01-01 | 2.49
1686 | 45.6 | gf | 2.57 | mm | OK | -- | 17:53 | 2024-01-01 | 2.485
1687 | 45.6 | gf | 2.565 | mm | OK | -- | 17:53 | 2024-01-01 | 2.48
1688 | 45.6 | gf | 2.565 | mm | OK | -- | 17:53 | 2024-01-01 | 2.48
1689 | 45.6 | gf | 2.56 | mm | OK | -- | 17:53 | 2024-01-01 | 2.475
1690 | 45.6 | gf | 2.555 | mm | OK | -- | 17:53 | 2024-01-01 | 2.47
1691 | 45.6 | gf | 2.555 | mm | OK | -- | 17:53 | 2024-01-01 | 2.47
1692 | 45.6 | gf | 2.55 | mm | OK | -- | 17:53 | 2024-01-01 | 2.465
1693 | 45.6 | gf | 2.55 | mm | OK | -- | 17:53 | 2024-01-01 | 2.465
1694 | 45.5 | gf | 2.545 | mm | OK | -- | 17:53 | 2024-01-01 | 2.46
1695 | 45.5 | gf | 2.54 | mm | OK | -- | 17:53 | 2024-01-01 | 2.455
1696 | 45.5 | gf | 2.535 | mm | OK | -- | 17:53 | 2024-01-01 | 2.45
1697 | 45.5 | gf | 2.535 | mm | OK | -- | 17:53 | 2024-01-01 | 2.45
1698 | 45.5 | gf | 2.53 | mm | OK | -- | 17:53 | 2024-01-01 | 2.445
1699 | 45.5 | gf | 2.53 | mm | OK | -- | 17:53 | 2024-01-01 | 2.445
1700 | 45.5 | gf | 2.525 | mm | OK | -- | 17:53 | 2024-01-01 | 2.44
1701 | 45.4 | gf | 2.52 | mm | OK | -- | 17:53 | 2024-01-01 | 2.435
1702 | 45.4 | gf | 2.515 | mm | OK | -- | 17:53 | 2024-01-01 | 2.43
1703 | 45.4 | gf | 2.515 | mm | OK | -- | 17:53 | 2024-01-01 | 2.43
1704 | 45.4 | gf | 2.51 | mm | OK | -- | 17:53 | 2024-01-01 | 2.425
1705 | 45.3 | gf | 2.505 | mm | OK | -- | 17:53 | 2024-01-01 | 2.42
1706 | 45.3 | gf | 2.505 | mm | OK | -- | 17:53 | 2024-01-01 | 2.42
1707 | 45.3 | gf | 2.5 | mm | OK | -- | 17:53 | 2024-01-01 | 2.415
1708 | 45.3 | gf | 2.495 | mm | OK | -- | 17:53 | 2024-01-01 | 2.41
1709 | 45.3 | gf | 2.49 | mm | OK | -- | 17:53 | 2024-01-01 | 2.405
1710 | 45.2 | gf | 2.485 | mm | OK | -- | 17:53 | 2024-01-01 | 2.4
1711 | 45.2 | gf | 2.48 | mm | OK | -- | 17:53 | 2024-01-01 | 2.395
1712 | 45.2 | gf | 2.48 | mm | OK | -- | 17:53 | 2024-01-01 | 2.395
1713 | 45.2 | gf | 2.475 | mm | OK | -- | 17:53 | 2024-01-01 | 2.39
1714 | 45.2 | gf | 2.47 | mm | OK | -- | 17:53 | 2024-01-01 | 2.385
1715 | 45.1 | gf | 2.465 | mm | OK | -- | 17:53 | 2024-01-01 | 2.38
1716 | 45.1 | gf | 2.46 | mm | OK | -- | 17:53 | 2024-01-01 | 2.375
1717 | 45.1 | gf | 2.45 | mm | OK | -- | 17:53 | 2024-01-01 | 2.365
1718 | 45 | gf | 2.445 | mm | OK | -- | 17:53 | 2024-01-01 | 2.36
1719 | 45 | gf | 2.435 | mm | OK | -- | 17:53 | 2024-01-01 | 2.35
1720 | 45 | gf | 2.43 | mm | OK | -- | 17:53 | 2024-01-01 | 2.345
1721 | 44.9 | gf | 2.42 | mm | OK | -- | 17:53 | 2024-01-01 | 2.335
1722 | 44.9 | gf | 2.41 | mm | OK | -- | 17:53 | 2024-01-01 | 2.325
1723 | 44.9 | gf | 2.405 | mm | OK | -- | 17:53 | 2024-01-01 | 2.32
1724 | 44.9 | gf | 2.395 | mm | OK | -- | 17:53 | 2024-01-01 | 2.31
1725 | 44.9 | gf | 2.39 | mm | OK | -- | 17:53 | 2024-01-01 | 2.305
1726 | 44.7 | gf | 2.385 | mm | OK | -- | 17:53 | 2024-01-01 | 2.3
1727 | 44.7 | gf | 2.38 | mm | OK | -- | 17:53 | 2024-01-01 | 2.295
1728 | 44.7 | gf | 2.37 | mm | OK | -- | 17:53 | 2024-01-01 | 2.285
1729 | 44.6 | gf | 2.365 | mm | OK | -- | 17:53 | 2024-01-01 | 2.28
1730 | 44.6 | gf | 2.36 | mm | OK | -- | 17:53 | 2024-01-01 | 2.275
1731 | 44.6 | gf | 2.355 | mm | OK | -- | 17:53 | 2024-01-01 | 2.27
1732 | 44.6 | gf | 2.35 | mm | OK | -- | 17:53 | 2024-01-01 | 2.265
1733 | 44.6 | gf | 2.345 | mm | OK | -- | 17:53 | 2024-01-01 | 2.26
1734 | 44.6 | gf | 2.34 | mm | OK | -- | 17:53 | 2024-01-01 | 2.255
1735 | 44.6 | gf | 2.335 | mm | OK | -- | 17:53 | 2024-01-01 | 2.25
1736 | 44.5 | gf | 2.33 | mm | OK | -- | 17:53 | 2024-01-01 | 2.245
1737 | 44.5 | gf | 2.325 | mm | OK | -- | 17:53 | 2024-01-01 | 2.24
1738 | 44.5 | gf | 2.32 | mm | OK | -- | 17:53 | 2024-01-01 | 2.235
1739 | 44.5 | gf | 2.315 | mm | OK | -- | 17:53 | 2024-01-01 | 2.23
1740 | 44.5 | gf | 2.315 | mm | OK | -- | 17:53 | 2024-01-01 | 2.23
1741 | 44.4 | gf | 2.31 | mm | OK | -- | 17:53 | 2024-01-01 | 2.225
1742 | 44.4 | gf | 2.305 | mm | OK | -- | 17:53 | 2024-01-01 | 2.22
1743 | 44.4 | gf | 2.3 | mm | OK | -- | 17:53 | 2024-01-01 | 2.215
1744 | 44.4 | gf | 2.295 | mm | OK | -- | 17:53 | 2024-01-01 | 2.21
1745 | 44.3 | gf | 2.29 | mm | OK | -- | 17:53 | 2024-01-01 | 2.205
1746 | 44.3 | gf | 2.29 | mm | OK | -- | 17:53 | 2024-01-01 | 2.205
1747 | 44.3 | gf | 2.285 | mm | OK | -- | 17:53 | 2024-01-01 | 2.2
1748 | 44.3 | gf | 2.28 | mm | OK | -- | 17:53 | 2024-01-01 | 2.195
1749 | 44.2 | gf | 2.275 | mm | OK | -- | 17:53 | 2024-01-01 | 2.19
1750 | 44.2 | gf | 2.27 | mm | OK | -- | 17:53 | 2024-01-01 | 2.185
1751 | 44.2 | gf | 2.265 | mm | OK | -- | 17:53 | 2024-01-01 | 2.18
1752 | 44.2 | gf | 2.26 | mm | OK | -- | 17:53 | 2024-01-01 | 2.175
1753 | 44.2 | gf | 2.25 | mm | OK | -- | 17:53 | 2024-01-01 | 2.165
1754 | 44.2 | gf | 2.245 | mm | OK | -- | 17:53 | 2024-01-01 | 2.16
1755 | 44.1 | gf | 2.24 | mm | OK | -- | 17:53 | 2024-01-01 | 2.155
1756 | 44.1 | gf | 2.235 | mm | OK | -- | 17:53 | 2024-01-01 | 2.15
1757 | 44 | gf | 2.225 | mm | OK | -- | 17:53 | 2024-01-01 | 2.14
1758 | 43.9 | gf | 2.22 | mm | OK | -- | 17:53 | 2024-01-01 | 2.135
1759 | 43.9 | gf | 2.21 | mm | OK | -- | 17:53 | 2024-01-01 | 2.125
1760 | 43.9 | gf | 2.205 | mm | OK | -- | 17:53 | 2024-01-01 | 2.12
1761 | 43.8 | gf | 2.195 | mm | OK | -- | 17:53 | 2024-01-01 | 2.11
1762 | 43.8 | gf | 2.19 | mm | OK | -- | 17:53 | 2024-01-01 | 2.105
1763 | 43.7 | gf | 2.18 | mm | OK | -- | 17:53 | 2024-01-01 | 2.095
1764 | 43.6 | gf | 2.17 | mm | OK | -- | 17:53 | 2024-01-01 | 2.085
1765 | 43.6 | gf | 2.165 | mm | OK | -- | 17:53 | 2024-01-01 | 2.08
1766 | 43.6 | gf | 2.155 | mm | OK | -- | 17:53 | 2024-01-01 | 2.07
1767 | 43.5 | gf | 2.15 | mm | OK | -- | 17:53 | 2024-01-01 | 2.065
1768 | 43.5 | gf | 2.145 | mm | OK | -- | 17:53 | 2024-01-01 | 2.06
1769 | 43.5 | gf | 2.145 | mm | OK | -- | 17:53 | 2024-01-01 | 2.06
1770 | 43.5 | gf | 2.145 | mm | OK | -- | 17:53 | 2024-01-01 | 2.06
1771 | 43.5 | gf | 2.14 | mm | OK | -- | 17:53 | 2024-01-01 | 2.055
1772 | 43.5 | gf | 2.14 | mm | OK | -- | 17:53 | 2024-01-01 | 2.055
1773 | 43.5 | gf | 2.135 | mm | OK | -- | 17:53 | 2024-01-01 | 2.05
1774 | 43.4 | gf | 2.13 | mm | OK | -- | 17:53 | 2024-01-01 | 2.045
1775 | 43.4 | gf | 2.125 | mm | OK | -- | 17:53 | 2024-01-01 | 2.04
1776 | 43.4 | gf | 2.12 | mm | OK | -- | 17:53 | 2024-01-01 | 2.035
1777 | 43.4 | gf | 2.115 | mm | OK | -- | 17:53 | 2024-01-01 | 2.03
1778 | 43.3 | gf | 2.11 | mm | OK | -- | 17:53 | 2024-01-01 | 2.025
1779 | 43.2 | gf | 2.1 | mm | OK | -- | 17:53 | 2024-01-01 | 2.015
1780 | 43.2 | gf | 2.1 | mm | OK | -- | 17:53 | 2024-01-01 | 2.015
1781 | 43.2 | gf | 2.095 | mm | OK | -- | 17:53 | 2024-01-01 | 2.01
1782 | 43.2 | gf | 2.09 | mm | OK | -- | 17:53 | 2024-01-01 | 2.005
1783 | 43.2 | gf | 2.085 | mm | OK | -- | 17:53 | 2024-01-01 | 2
1784 | 43.2 | gf | 2.085 | mm | OK | -- | 17:53 | 2024-01-01 | 2
1785 | 43.1 | gf | 2.08 | mm | OK | -- | 17:53 | 2024-01-01 | 1.995
1786 | 43 | gf | 2.08 | mm | OK | -- | 17:53 | 2024-01-01 | 1.995
1787 | 42.9 | gf | 2.075 | mm | OK | -- | 17:53 | 2024-01-01 | 1.99
1788 | 42.8 | gf | 2.07 | mm | OK | -- | 17:53 | 2024-01-01 | 1.985
1789 | 42.7 | gf | 2.06 | mm | OK | -- | 17:53 | 2024-01-01 | 1.975
1790 | 42.5 | gf | 2.055 | mm | OK | -- | 17:53 | 2024-01-01 | 1.97
1791 | 42.4 | gf | 2.05 | mm | OK | -- | 17:53 | 2024-01-01 | 1.965
1792 | 42.2 | gf | 2.04 | mm | OK | -- | 17:53 | 2024-01-01 | 1.955
1793 | 42.1 | gf | 2.035 | mm | OK | -- | 17:53 | 2024-01-01 | 1.95
1794 | 42 | gf | 2.025 | mm | OK | -- | 17:53 | 2024-01-01 | 1.94
1795 | 41.8 | gf | 2.02 | mm | OK | -- | 17:53 | 2024-01-01 | 1.935
1796 | 41.5 | gf | 2.01 | mm | OK | -- | 17:53 | 2024-01-01 | 1.925
1797 | 41.2 | gf | 2.005 | mm | OK | -- | 17:53 | 2024-01-01 | 1.92
1798 | 41 | gf | 2 | mm | OK | -- | 17:53 | 2024-01-01 | 1.915
1799 | 40.9 | gf | 1.995 | mm | OK | -- | 17:53 | 2024-01-01 | 1.91
1800 | 40.9 | gf | 1.995 | mm | OK | -- | 17:53 | 2024-01-01 | 1.91
1801 | 40.8 | gf | 1.99 | mm | OK | -- | 17:53 | 2024-01-01 | 1.905
1802 | 40.7 | gf | 1.985 | mm | OK | -- | 17:53 | 2024-01-01 | 1.9
1803 | 40.5 | gf | 1.98 | mm | OK | -- | 17:53 | 2024-01-01 | 1.895
1804 | 40.4 | gf | 1.98 | mm | OK | -- | 17:53 | 2024-01-01 | 1.895
1805 | 40.3 | gf | 1.975 | mm | OK | -- | 17:53 | 2024-01-01 | 1.89
1806 | 40.1 | gf | 1.975 | mm | OK | -- | 17:53 | 2024-01-01 | 1.89
1807 | 40 | gf | 1.97 | mm | OK | -- | 17:53 | 2024-01-01 | 1.885
1808 | 39.8 | gf | 1.965 | mm | OK | -- | 17:53 | 2024-01-01 | 1.88
1809 | 39.7 | gf | 1.965 | mm | OK | -- | 17:53 | 2024-01-01 | 1.88
1810 | 39.5 | gf | 1.96 | mm | OK | -- | 17:53 | 2024-01-01 | 1.875
1811 | 39.5 | gf | 1.955 | mm | OK | -- | 17:53 | 2024-01-01 | 1.87
1812 | 39.3 | gf | 1.95 | mm | OK | -- | 17:53 | 2024-01-01 | 1.865
1813 | 39.2 | gf | 1.945 | mm | OK | -- | 17:53 | 2024-01-01 | 1.86
1814 | 39.1 | gf | 1.94 | mm | OK | -- | 17:53 | 2024-01-01 | 1.855
1815 | 39 | gf | 1.93 | mm | OK | -- | 17:53 | 2024-01-01 | 1.845
1816 | 38.7 | gf | 1.925 | mm | OK | -- | 17:53 | 2024-01-01 | 1.84
1817 | 38.5 | gf | 1.915 | mm | OK | -- | 17:53 | 2024-01-01 | 1.83
1818 | 38.3 | gf | 1.91 | mm | OK | -- | 17:53 | 2024-01-01 | 1.825
1819 | 38 | gf | 1.9 | mm | OK | -- | 17:53 | 2024-01-01 | 1.815
1820 | 37.9 | gf | 1.895 | mm | OK | -- | 17:53 | 2024-01-01 | 1.81
1821 | 37.8 | gf | 1.885 | mm | OK | -- | 17:53 | 2024-01-01 | 1.8
1822 | 37.6 | gf | 1.88 | mm | OK | -- | 17:53 | 2024-01-01 | 1.795
1823 | 37.4 | gf | 1.87 | mm | OK | -- | 17:53 | 2024-01-01 | 1.785
1824 | 37.2 | gf | 1.865 | mm | OK | -- | 17:53 | 2024-01-01 | 1.78
1825 | 37.1 | gf | 1.86 | mm | OK | -- | 17:53 | 2024-01-01 | 1.775
1826 | 37 | gf | 1.855 | mm | OK | -- | 17:53 | 2024-01-01 | 1.77
1827 | 36.7 | gf | 1.85 | mm | OK | -- | 17:53 | 2024-01-01 | 1.765
1828 | 36.4 | gf | 1.84 | mm | OK | -- | 17:53 | 2024-01-01 | 1.755
1829 | 36.4 | gf | 1.835 | mm | OK | -- | 17:53 | 2024-01-01 | 1.75
1830 | 36.2 | gf | 1.825 | mm | OK | -- | 17:53 | 2024-01-01 | 1.74
1831 | 36.1 | gf | 1.82 | mm | OK | -- | 17:53 | 2024-01-01 | 1.735
1832 | 36 | gf | 1.81 | mm | OK | -- | 17:53 | 2024-01-01 | 1.725
1833 | 35.8 | gf | 1.805 | mm | OK | -- | 17:53 | 2024-01-01 | 1.72
1834 | 35.5 | gf | 1.795 | mm | OK | -- | 17:53 | 2024-01-01 | 1.71
1835 | 35.2 | gf | 1.785 | mm | OK | -- | 17:53 | 2024-01-01 | 1.7
1836 | 35.1 | gf | 1.775 | mm | OK | -- | 17:53 | 2024-01-01 | 1.69
1837 | 34.8 | gf | 1.765 | mm | OK | -- | 17:53 | 2024-01-01 | 1.68
1838 | 34.6 | gf | 1.755 | mm | OK | -- | 17:53 | 2024-01-01 | 1.67
1839 | 34.5 | gf | 1.75 | mm | OK | -- | 17:53 | 2024-01-01 | 1.665
1840 | 34.2 | gf | 1.74 | mm | OK | -- | 17:53 | 2024-01-01 | 1.655
1841 | 34.2 | gf | 1.735 | mm | OK | -- | 17:53 | 2024-01-01 | 1.65
1842 | 33.7 | gf | 1.725 | mm | OK | -- | 17:53 | 2024-01-01 | 1.64
1843 | 33.6 | gf | 1.715 | mm | OK | -- | 17:53 | 2024-01-01 | 1.63
1844 | 33.4 | gf | 1.705 | mm | OK | -- | 17:53 | 2024-01-01 | 1.62
1845 | 33.1 | gf | 1.7 | mm | OK | -- | 17:53 | 2024-01-01 | 1.615
1846 | 32.9 | gf | 1.69 | mm | OK | -- | 17:53 | 2024-01-01 | 1.605
1847 | 32.7 | gf | 1.675 | mm | OK | -- | 17:53 | 2024-01-01 | 1.59
1848 | 32.6 | gf | 1.67 | mm | OK | -- | 17:53 | 2024-01-01 | 1.585
1849 | 32.5 | gf | 1.665 | mm | OK | -- | 17:53 | 2024-01-01 | 1.58
1850 | 32.3 | gf | 1.66 | mm | OK | -- | 17:53 | 2024-01-01 | 1.575
1851 | 32.2 | gf | 1.655 | mm | OK | -- | 17:53 | 2024-01-01 | 1.57
1852 | 32.2 | gf | 1.65 | mm | OK | -- | 17:53 | 2024-01-01 | 1.565
1853 | 31.9 | gf | 1.645 | mm | OK | -- | 17:53 | 2024-01-01 | 1.56
1854 | 31.8 | gf | 1.64 | mm | OK | -- | 17:53 | 2024-01-01 | 1.555
1855 | 31.7 | gf | 1.635 | mm | OK | -- | 17:53 | 2024-01-01 | 1.55
1856 | 31.8 | gf | 1.625 | mm | OK | -- | 17:53 | 2024-01-01 | 1.54
1857 | 31.7 | gf | 1.62 | mm | OK | -- | 17:53 | 2024-01-01 | 1.535
1858 | 31.6 | gf | 1.615 | mm | OK | -- | 17:53 | 2024-01-01 | 1.53
1859 | 31.9 | gf | 1.61 | mm | OK | -- | 17:53 | 2024-01-01 | 1.525
1860 | 31.7 | gf | 1.605 | mm | OK | -- | 17:53 | 2024-01-01 | 1.52
1861 | 31.8 | gf | 1.6 | mm | OK | -- | 17:53 | 2024-01-01 | 1.515
1862 | 31.6 | gf | 1.595 | mm | OK | -- | 17:53 | 2024-01-01 | 1.51
1863 | 31.1 | gf | 1.585 | mm | OK | -- | 17:53 | 2024-01-01 | 1.5
1864 | 31.5 | gf | 1.575 | mm | OK | -- | 17:53 | 2024-01-01 | 1.49
1865 | 31.3 | gf | 1.565 | mm | OK | -- | 17:53 | 2024-01-01 | 1.48
1866 | 31 | gf | 1.55 | mm | OK | -- | 17:53 | 2024-01-01 | 1.465
1867 | 31.2 | gf | 1.54 | mm | OK | -- | 17:53 | 2024-01-01 | 1.455
1868 | 31 | gf | 1.53 | mm | OK | -- | 17:53 | 2024-01-01 | 1.445
1869 | 31 | gf | 1.52 | mm | OK | -- | 17:53 | 2024-01-01 | 1.435
1870 | 31 | gf | 1.505 | mm | OK | -- | 17:53 | 2024-01-01 | 1.42
1871 | 30.3 | gf | 1.49 | mm | OK | -- | 17:53 | 2024-01-01 | 1.405
1872 | 30.4 | gf | 1.48 | mm | OK | -- | 17:53 | 2024-01-01 | 1.395
1873 | 30.4 | gf | 1.47 | mm | OK | -- | 17:53 | 2024-01-01 | 1.385
1874 | 30.3 | gf | 1.46 | mm | OK | -- | 17:53 | 2024-01-01 | 1.375
1875 | 30.4 | gf | 1.455 | mm | OK | -- | 17:53 | 2024-01-01 | 1.37
1876 | 30.4 | gf | 1.45 | mm | OK | -- | 17:53 | 2024-01-01 | 1.365
1877 | 30.2 | gf | 1.44 | mm | OK | -- | 17:53 | 2024-01-01 | 1.355
1878 | 30.2 | gf | 1.435 | mm | OK | -- | 17:53 | 2024-01-01 | 1.35
1879 | 30 | gf | 1.425 | mm | OK | -- | 17:53 | 2024-01-01 | 1.34
1880 | 29.8 | gf | 1.42 | mm | OK | -- | 17:53 | 2024-01-01 | 1.335
1881 | 29.5 | gf | 1.41 | mm | OK | -- | 17:53 | 2024-01-01 | 1.325
1882 | 29.4 | gf | 1.4 | mm | OK | -- | 17:53 | 2024-01-01 | 1.315
1883 | 29.6 | gf | 1.385 | mm | OK | -- | 17:53 | 2024-01-01 | 1.3
1884 | 30.1 | gf | 1.37 | mm | OK | -- | 17:53 | 2024-01-01 | 1.285
1885 | 30 | gf | 1.34 | mm | OK | -- | 17:53 | 2024-01-01 | 1.255
1886 | 30 | gf | 1.315 | mm | OK | -- | 17:53 | 2024-01-01 | 1.23
1887 | 29.5 | gf | 1.3 | mm | OK | -- | 17:53 | 2024-01-01 | 1.215
1888 | 29.4 | gf | 1.285 | mm | OK | -- | 17:53 | 2024-01-01 | 1.2
1889 | 29.4 | gf | 1.27 | mm | OK | -- | 17:53 | 2024-01-01 | 1.185
1890 | 29.4 | gf | 1.265 | mm | OK | -- | 17:53 | 2024-01-01 | 1.18
1891 | 29.1 | gf | 1.26 | mm | OK | -- | 17:53 | 2024-01-01 | 1.175
1892 | 29.1 | gf | 1.255 | mm | OK | -- | 17:53 | 2024-01-01 | 1.17
1893 | 29.2 | gf | 1.25 | mm | OK | -- | 17:53 | 2024-01-01 | 1.165
1894 | 29.2 | gf | 1.235 | mm | OK | -- | 17:53 | 2024-01-01 | 1.15
1895 | 28.7 | gf | 1.225 | mm | OK | -- | 17:53 | 2024-01-01 | 1.14
1896 | 28.9 | gf | 1.21 | mm | OK | -- | 17:54 | 2024-01-01 | 1.125
1897 | 29 | gf | 1.2 | mm | OK | -- | 17:54 | 2024-01-01 | 1.115
1898 | 28.7 | gf | 1.19 | mm | OK | -- | 17:54 | 2024-01-01 | 1.105
1899 | 28.7 | gf | 1.18 | mm | OK | -- | 17:54 | 2024-01-01 | 1.095
1900 | 28.6 | gf | 1.175 | mm | OK | -- | 17:54 | 2024-01-01 | 1.09
1901 | 28.7 | gf | 1.165 | mm | OK | -- | 17:54 | 2024-01-01 | 1.08
1902 | 28.4 | gf | 1.16 | mm | OK | -- | 17:54 | 2024-01-01 | 1.075
1903 | 28.5 | gf | 1.15 | mm | OK | -- | 17:54 | 2024-01-01 | 1.065
1904 | 28.4 | gf | 1.14 | mm | OK | -- | 17:54 | 2024-01-01 | 1.055
1905 | 28.4 | gf | 1.13 | mm | OK | -- | 17:54 | 2024-01-01 | 1.045
1906 | 28.2 | gf | 1.12 | mm | OK | -- | 17:54 | 2024-01-01 | 1.035
1907 | 28.2 | gf | 1.11 | mm | OK | -- | 17:54 | 2024-01-01 | 1.025
1908 | 28.2 | gf | 1.1 | mm | OK | -- | 17:54 | 2024-01-01 | 1.015
1909 | 28.2 | gf | 1.09 | mm | OK | -- | 17:54 | 2024-01-01 | 1.005
1910 | 28.2 | gf | 1.085 | mm | OK | -- | 17:54 | 2024-01-01 | 1
1911 | 28.2 | gf | 1.08 | mm | OK | -- | 17:54 | 2024-01-01 | 0.995
1912 | 28.3 | gf | 1.08 | mm | OK | -- | 17:54 | 2024-01-01 | 0.995
1913 | 28 | gf | 1.075 | mm | OK | -- | 17:54 | 2024-01-01 | 0.99
1914 | 27.8 | gf | 1.075 | mm | OK | -- | 17:54 | 2024-01-01 | 0.99
1915 | 27.7 | gf | 1.07 | mm | OK | -- | 17:54 | 2024-01-01 | 0.985
1916 | 27.6 | gf | 1.07 | mm | OK | -- | 17:54 | 2024-01-01 | 0.985
1917 | 27.6 | gf | 1.065 | mm | OK | -- | 17:54 | 2024-01-01 | 0.98
1918 | 27.7 | gf | 1.06 | mm | OK | -- | 17:54 | 2024-01-01 | 0.975
1919 | 28 | gf | 1.055 | mm | OK | -- | 17:54 | 2024-01-01 | 0.97
1920 | 27.9 | gf | 1.045 | mm | OK | -- | 17:54 | 2024-01-01 | 0.96
1921 | 27.7 | gf | 1.04 | mm | OK | -- | 17:54 | 2024-01-01 | 0.955
1922 | 27.7 | gf | 1.04 | mm | OK | -- | 17:54 | 2024-01-01 | 0.955
1923 | 27.4 | gf | 1.03 | mm | OK | -- | 17:54 | 2024-01-01 | 0.945
1924 | 27.6 | gf | 1.02 | mm | OK | -- | 17:54 | 2024-01-01 | 0.935
1925 | 27.7 | gf | 1.01 | mm | OK | -- | 17:54 | 2024-01-01 | 0.925
1926 | 27.8 | gf | 1.005 | mm | OK | -- | 17:54 | 2024-01-01 | 0.92
1927 | 27.6 | gf | 1 | mm | OK | -- | 17:54 | 2024-01-01 | 0.915
1928 | 27.6 | gf | 0.995 | mm | OK | -- | 17:54 | 2024-01-01 | 0.91
1929 | 27.3 | gf | 0.99 | mm | OK | -- | 17:54 | 2024-01-01 | 0.905
1930 | 27.3 | gf | 0.98 | mm | OK | -- | 17:54 | 2024-01-01 | 0.895
1931 | 27.7 | gf | 0.975 | mm | OK | -- | 17:54 | 2024-01-01 | 0.89
1932 | 27.5 | gf | 0.965 | mm | OK | -- | 17:54 | 2024-01-01 | 0.88
1933 | 27 | gf | 0.955 | mm | OK | -- | 17:54 | 2024-01-01 | 0.87
1934 | 27.6 | gf | 0.94 | mm | OK | -- | 17:54 | 2024-01-01 | 0.855
1935 | 27.4 | gf | 0.935 | mm | OK | -- | 17:54 | 2024-01-01 | 0.85
1936 | 27.2 | gf | 0.925 | mm | OK | -- | 17:54 | 2024-01-01 | 0.84
1937 | 27.1 | gf | 0.92 | mm | OK | -- | 17:54 | 2024-01-01 | 0.835
1938 | 27.1 | gf | 0.91 | mm | OK | -- | 17:54 | 2024-01-01 | 0.825
1939 | 26.9 | gf | 0.905 | mm | OK | -- | 17:54 | 2024-01-01 | 0.82
1940 | 27.2 | gf | 0.895 | mm | OK | -- | 17:54 | 2024-01-01 | 0.81
1941 | 27 | gf | 0.89 | mm | OK | -- | 17:54 | 2024-01-01 | 0.805
1942 | 26.9 | gf | 0.885 | mm | OK | -- | 17:54 | 2024-01-01 | 0.8
1943 | 26.7 | gf | 0.88 | mm | OK | -- | 17:54 | 2024-01-01 | 0.795
1944 | 26.5 | gf | 0.875 | mm | OK | -- | 17:54 | 2024-01-01 | 0.79
1945 | 26.6 | gf | 0.865 | mm | OK | -- | 17:54 | 2024-01-01 | 0.78
1946 | 26.5 | gf | 0.86 | mm | OK | -- | 17:54 | 2024-01-01 | 0.775
1947 | 26.5 | gf | 0.85 | mm | OK | -- | 17:54 | 2024-01-01 | 0.765
1948 | 26.5 | gf | 0.845 | mm | OK | -- | 17:54 | 2024-01-01 | 0.76
1949 | 26.4 | gf | 0.835 | mm | OK | -- | 17:54 | 2024-01-01 | 0.75
1950 | 26.2 | gf | 0.83 | mm | OK | -- | 17:54 | 2024-01-01 | 0.745
1951 | 26.1 | gf | 0.82 | mm | OK | -- | 17:54 | 2024-01-01 | 0.735
1952 | 26.4 | gf | 0.81 | mm | OK | -- | 17:54 | 2024-01-01 | 0.725
1953 | 26.4 | gf | 0.8 | mm | OK | -- | 17:54 | 2024-01-01 | 0.715
1954 | 26.3 | gf | 0.795 | mm | OK | -- | 17:54 | 2024-01-01 | 0.71
1955 | 26.2 | gf | 0.79 | mm | OK | -- | 17:54 | 2024-01-01 | 0.705
1956 | 26.2 | gf | 0.785 | mm | OK | -- | 17:54 | 2024-01-01 | 0.7
1957 | 25.7 | gf | 0.78 | mm | OK | -- | 17:54 | 2024-01-01 | 0.695
1958 | 26 | gf | 0.77 | mm | OK | -- | 17:54 | 2024-01-01 | 0.685
1959 | 26.1 | gf | 0.755 | mm | OK | -- | 17:54 | 2024-01-01 | 0.67
1960 | 26.2 | gf | 0.745 | mm | OK | -- | 17:54 | 2024-01-01 | 0.66
1961 | 25.8 | gf | 0.74 | mm | OK | -- | 17:54 | 2024-01-01 | 0.655
1962 | 25.2 | gf | 0.735 | mm | OK | -- | 17:54 | 2024-01-01 | 0.65
1963 | 25.5 | gf | 0.72 | mm | OK | -- | 17:54 | 2024-01-01 | 0.635
1964 | 25.7 | gf | 0.71 | mm | OK | -- | 17:54 | 2024-01-01 | 0.625
1965 | 25.6 | gf | 0.705 | mm | OK | -- | 17:54 | 2024-01-01 | 0.62
1966 | 25.4 | gf | 0.7 | mm | OK | -- | 17:54 | 2024-01-01 | 0.615
1967 | 25.4 | gf | 0.695 | mm | OK | -- | 17:54 | 2024-01-01 | 0.61
1968 | 25.2 | gf | 0.69 | mm | OK | -- | 17:54 | 2024-01-01 | 0.605
1969 | 25.4 | gf | 0.685 | mm | OK | -- | 17:54 | 2024-01-01 | 0.6
1970 | 25.3 | gf | 0.68 | mm | OK | -- | 17:54 | 2024-01-01 | 0.595
1971 | 25.1 | gf | 0.67 | mm | OK | -- | 17:54 | 2024-01-01 | 0.585
1972 | 24.7 | gf | 0.665 | mm | OK | -- | 17:54 | 2024-01-01 | 0.58
1973 | 24.8 | gf | 0.655 | mm | OK | -- | 17:54 | 2024-01-01 | 0.57
1974 | 25.1 | gf | 0.65 | mm | OK | -- | 17:54 | 2024-01-01 | 0.565
1975 | 25.2 | gf | 0.645 | mm | OK | -- | 17:54 | 2024-01-01 | 0.56
1976 | 25.1 | gf | 0.64 | mm | OK | -- | 17:54 | 2024-01-01 | 0.555
1977 | 24.9 | gf | 0.635 | mm | OK | -- | 17:54 | 2024-01-01 | 0.55
1978 | 24.9 | gf | 0.63 | mm | OK | -- | 17:54 | 2024-01-01 | 0.545
1979 | 24.8 | gf | 0.625 | mm | OK | -- | 17:54 | 2024-01-01 | 0.54
1980 | 24.8 | gf | 0.625 | mm | OK | -- | 17:54 | 2024-01-01 | 0.54
1981 | 24.8 | gf | 0.62 | mm | OK | -- | 17:54 | 2024-01-01 | 0.535
1982 | 24.7 | gf | 0.62 | mm | OK | -- | 17:54 | 2024-01-01 | 0.535
1983 | 24.8 | gf | 0.62 | mm | OK | -- | 17:54 | 2024-01-01 | 0.535
1984 | 24.9 | gf | 0.62 | mm | OK | -- | 17:54 | 2024-01-01 | 0.535
1985 | 24.9 | gf | 0.615 | mm | OK | -- | 17:54 | 2024-01-01 | 0.53
1986 | 24.9 | gf | 0.615 | mm | OK | -- | 17:54 | 2024-01-01 | 0.53
1987 | 24.8 | gf | 0.615 | mm | OK | -- | 17:54 | 2024-01-01 | 0.53
1988 | 24.7 | gf | 0.615 | mm | OK | -- | 17:54 | 2024-01-01 | 0.53
1989 | 24.7 | gf | 0.61 | mm | OK | -- | 17:54 | 2024-01-01 | 0.525
1990 | 24.7 | gf | 0.61 | mm | OK | -- | 17:54 | 2024-01-01 | 0.525
1991 | 24.7 | gf | 0.61 | mm | OK | -- | 17:54 | 2024-01-01 | 0.525
1992 | 24.5 | gf | 0.605 | mm | OK | -- | 17:54 | 2024-01-01 | 0.52
1993 | 24.6 | gf | 0.6 | mm | OK | -- | 17:54 | 2024-01-01 | 0.515
1994 | 24.7 | gf | 0.6 | mm | OK | -- | 17:54 | 2024-01-01 | 0.515
1995 | 24.8 | gf | 0.595 | mm | OK | -- | 17:54 | 2024-01-01 | 0.51
1996 | 24.8 | gf | 0.59 | mm | OK | -- | 17:54 | 2024-01-01 | 0.505
1997 | 24.7 | gf | 0.59 | mm | OK | -- | 17:54 | 2024-01-01 | 0.505
1998 | 24.8 | gf | 0.585 | mm | OK | -- | 17:54 | 2024-01-01 | 0.5
1999 | 24.7 | gf | 0.58 | mm | OK | -- | 17:54 | 2024-01-01 | 0.495
2000 | 24.4 | gf | 0.575 | mm | OK | -- | 17:54 | 2024-01-01 | 0.49
2001 | 24.2 | gf | 0.57 | mm | OK | -- | 17:54 | 2024-01-01 | 0.485
2002 | 24.3 | gf | 0.565 | mm | OK | -- | 17:54 | 2024-01-01 | 0.48
2003 | 24.4 | gf | 0.555 | mm | OK | -- | 17:54 | 2024-01-01 | 0.47
2004 | 24.2 | gf | 0.55 | mm | OK | -- | 17:54 | 2024-01-01 | 0.465
2005 | 24.2 | gf | 0.545 | mm | OK | -- | 17:54 | 2024-01-01 | 0.46
2006 | 24.4 | gf | 0.535 | mm | OK | -- | 17:54 | 2024-01-01 | 0.45
2007 | 24.3 | gf | 0.52 | mm | OK | -- | 17:54 | 2024-01-01 | 0.435
2008 | 24.4 | gf | 0.505 | mm | OK | -- | 17:54 | 2024-01-01 | 0.42
2009 | 24.2 | gf | 0.5 | mm | OK | -- | 17:54 | 2024-01-01 | 0.415
2010 | 24.1 | gf | 0.495 | mm | OK | -- | 17:54 | 2024-01-01 | 0.41
2011 | 23.9 | gf | 0.49 | mm | OK | -- | 17:54 | 2024-01-01 | 0.405
2012 | 23.9 | gf | 0.48 | mm | OK | -- | 17:54 | 2024-01-01 | 0.395
2013 | 23.6 | gf | 0.475 | mm | OK | -- | 17:54 | 2024-01-01 | 0.39
2014 | 23.8 | gf | 0.465 | mm | OK | -- | 17:54 | 2024-01-01 | 0.38
2015 | 23.6 | gf | 0.455 | mm | OK | -- | 17:54 | 2024-01-01 | 0.37
2016 | 23.5 | gf | 0.45 | mm | OK | -- | 17:54 | 2024-01-01 | 0.365
2017 | 23.6 | gf | 0.445 | mm | OK | -- | 17:54 | 2024-01-01 | 0.36
2018 | 23.3 | gf | 0.435 | mm | OK | -- | 17:54 | 2024-01-01 | 0.35
2019 | 23.5 | gf | 0.42 | mm | OK | -- | 17:54 | 2024-01-01 | 0.335
2020 | 23.4 | gf | 0.415 | mm | OK | -- | 17:54 | 2024-01-01 | 0.33
2021 | 23.3 | gf | 0.41 | mm | OK | -- | 17:54 | 2024-01-01 | 0.325
2022 | 23.3 | gf | 0.405 | mm | OK | -- | 17:54 | 2024-01-01 | 0.32
2023 | 23.4 | gf | 0.4 | mm | OK | -- | 17:54 | 2024-01-01 | 0.315
2024 | 23.4 | gf | 0.4 | mm | OK | -- | 17:54 | 2024-01-01 | 0.315
2025 | 23.2 | gf | 0.395 | mm | OK | -- | 17:54 | 2024-01-01 | 0.31
2026 | 23 | gf | 0.39 | mm | OK | -- | 17:54 | 2024-01-01 | 0.305
2027 | 22.7 | gf | 0.385 | mm | OK | -- | 17:54 | 2024-01-01 | 0.3
2028 | 22.8 | gf | 0.37 | mm | OK | -- | 17:54 | 2024-01-01 | 0.285
2029 | 22.9 | gf | 0.355 | mm | OK | -- | 17:54 | 2024-01-01 | 0.27
2030 | 22.7 | gf | 0.345 | mm | OK | -- | 17:54 | 2024-01-01 | 0.26
2031 | 22.7 | gf | 0.335 | mm | OK | -- | 17:54 | 2024-01-01 | 0.25
2032 | 22.5 | gf | 0.33 | mm | OK | -- | 17:54 | 2024-01-01 | 0.245
2033 | 22.4 | gf | 0.325 | mm | OK | -- | 17:54 | 2024-01-01 | 0.24
2034 | 22.5 | gf | 0.32 | mm | OK | -- | 17:54 | 2024-01-01 | 0.235
2035 | 22.3 | gf | 0.315 | mm | OK | -- | 17:54 | 2024-01-01 | 0.23
2036 | 22.4 | gf | 0.31 | mm | OK | -- | 17:54 | 2024-01-01 | 0.225
2037 | 22.4 | gf | 0.3 | mm | OK | -- | 17:54 | 2024-01-01 | 0.215
2038 | 22.3 | gf | 0.295 | mm | OK | -- | 17:54 | 2024-01-01 | 0.21
2039 | 22.2 | gf | 0.29 | mm | OK | -- | 17:54 | 2024-01-01 | 0.205
2040 | 22.4 | gf | 0.285 | mm | OK | -- | 17:54 | 2024-01-01 | 0.2
2041 | 22.2 | gf | 0.285 | mm | OK | -- | 17:54 | 2024-01-01 | 0.2
2042 | 22 | gf | 0.275 | mm | OK | -- | 17:54 | 2024-01-01 | 0.19
2043 | 22.1 | gf | 0.27 | mm | OK | -- | 17:54 | 2024-01-01 | 0.185
2044 | 22.1 | gf | 0.265 | mm | OK | -- | 17:54 | 2024-01-01 | 0.18
2045 | 22 | gf | 0.26 | mm | OK | -- | 17:54 | 2024-01-01 | 0.175
2046 | 21.9 | gf | 0.26 | mm | OK | -- | 17:54 | 2024-01-01 | 0.175
2047 | 21.9 | gf | 0.255 | mm | OK | -- | 17:54 | 2024-01-01 | 0.17
2048 | 21.8 | gf | 0.25 | mm | OK | -- | 17:54 | 2024-01-01 | 0.165
2049 | 21.6 | gf | 0.25 | mm | OK | -- | 17:54 | 2024-01-01 | 0.165
2050 | 21.5 | gf | 0.24 | mm | OK | -- | 17:54 | 2024-01-01 | 0.155
2051 | 21.8 | gf | 0.23 | mm | OK | -- | 17:54 | 2024-01-01 | 0.145
2052 | 22 | gf | 0.225 | mm | OK | -- | 17:54 | 2024-01-01 | 0.14
2053 | 22.1 | gf | 0.22 | mm | OK | -- | 17:54 | 2024-01-01 | 0.135
2054 | 22 | gf | 0.22 | mm | OK | -- | 17:54 | 2024-01-01 | 0.135
2055 | 21.7 | gf | 0.215 | mm | OK | -- | 17:54 | 2024-01-01 | 0.13
2056 | 21.5 | gf | 0.21 | mm | OK | -- | 17:54 | 2024-01-01 | 0.125
2057 | 21.6 | gf | 0.21 | mm | OK | -- | 17:54 | 2024-01-01 | 0.125
2058 | 21.7 | gf | 0.205 | mm | OK | -- | 17:54 | 2024-01-01 | 0.12
2059 | 21.7 | gf | 0.2 | mm | OK | -- | 17:54 | 2024-01-01 | 0.115
2060 | 21.6 | gf | 0.2 | mm | OK | -- | 17:54 | 2024-01-01 | 0.115
2061 | 21.6 | gf | 0.195 | mm | OK | -- | 17:54 | 2024-01-01 | 0.11
2062 | 21.6 | gf | 0.19 | mm | OK | -- | 17:54 | 2024-01-01 | 0.105
2063 | 21.6 | gf | 0.19 | mm | OK | -- | 17:54 | 2024-01-01 | 0.105
2064 | 21.6 | gf | 0.19 | mm | OK | -- | 17:54 | 2024-01-01 | 0.105
2065 | 21.5 | gf | 0.185 | mm | OK | -- | 17:54 | 2024-01-01 | 0.1
2066 | 21.2 | gf | 0.185 | mm | OK | -- | 17:54 | 2024-01-01 | 0.1
2067 | 21.1 | gf | 0.18 | mm | OK | -- | 17:54 | 2024-01-01 | 0.095
2068 | 21.3 | gf | 0.18 | mm | OK | -- | 17:54 | 2024-01-01 | 0.095
2069 | 21.3 | gf | 0.175 | mm | OK | -- | 17:54 | 2024-01-01 | 0.09
2070 | 21.2 | gf | 0.175 | mm | OK | -- | 17:54 | 2024-01-01 | 0.09
2071 | 21.1 | gf | 0.17 | mm | OK | -- | 17:54 | 2024-01-01 | 0.085
2072 | 21.1 | gf | 0.17 | mm | OK | -- | 17:54 | 2024-01-01 | 0.085
2073 | 21.1 | gf | 0.17 | mm | OK | -- | 17:54 | 2024-01-01 | 0.085
2074 | 21.1 | gf | 0.165 | mm | OK | -- | 17:54 | 2024-01-01 | 0.08
2075 | 21.2 | gf | 0.165 | mm | OK | -- | 17:54 | 2024-01-01 | 0.08
2076 | 21.1 | gf | 0.165 | mm | OK | -- | 17:54 | 2024-01-01 | 0.08
2077 | 20.9 | gf | 0.165 | mm | OK | -- | 17:54 | 2024-01-01 | 0.08
2078 | 21 | gf | 0.16 | mm | OK | -- | 17:54 | 2024-01-01 | 0.075
2079 | 21.1 | gf | 0.16 | mm | OK | -- | 17:54 | 2024-01-01 | 0.075
2080 | 21.1 | gf | 0.16 | mm | OK | -- | 17:54 | 2024-01-01 | 0.075
2081 | 21 | gf | 0.16 | mm | OK | -- | 17:54 | 2024-01-01 | 0.075
2082 | 20.8 | gf | 0.16 | mm | OK | -- | 17:54 | 2024-01-01 | 0.075
2083 | 20.5 | gf | 0.16 | mm | OK | -- | 17:54 | 2024-01-01 | 0.075
2084 | 20.5 | gf | 0.155 | mm | OK | -- | 17:54 | 2024-01-01 | 0.07
2085 | 20.4 | gf | 0.155 | mm | OK | -- | 17:54 | 2024-01-01 | 0.07
2086 | 20.4 | gf | 0.155 | mm | OK | -- | 17:54 | 2024-01-01 | 0.07
2087 | 20.3 | gf | 0.15 | mm | OK | -- | 17:54 | 2024-01-01 | 0.065
2088 | 20.1 | gf | 0.15 | mm | OK | -- | 17:54 | 2024-01-01 | 0.065
2089 | 20.1 | gf | 0.145 | mm | OK | -- | 17:54 | 2024-01-01 | 0.06
2090 | 20 | gf | 0.14 | mm | OK | -- | 17:54 | 2024-01-01 | 0.055
2091 | 19.8 | gf | 0.135 | mm | OK | -- | 17:54 | 2024-01-01 | 0.05
2092 | 17.5 | gf | 0.13 | mm | OK | -- | 17:54 | 2024-01-01 | 0.045
2093 | 14.9 | gf | 0.125 | mm | OK | -- | 17:54 | 2024-01-01 | 0.04
2094 | 12.1 | gf | 0.12 | mm | OK | -- | 17:54 | 2024-01-01 | 0.035
2095 | 7.4 | gf | 0.115 | mm | OK | -- | 17:54 | 2024-01-01 | 0.03
2096 | 3.4 | gf | 0.11 | mm | OK | -- | 17:54 | 2024-01-01 | 0.025
2097 | 0 | gf | 0.105 | mm | OK | -- | 17:54 | 2024-01-01 | 0.02
2098 | 0 | gf | 0.1 | mm | OK | -- | 17:54 | 2024-01-01 | 0.015
2099 | 0 | gf | 0.1 | mm | OK | -- | 17:54 | 2024-01-01 | 0.015
2100 | 0 | gf | 0.095 | mm | OK | -- | 17:54 | 2024-01-01 | 0.01
2101 | 0 | gf | 0.09 | mm | OK | -- | 17:54 | 2024-01-01 | 0.005
2102 | 0 | gf | 0.09 | mm | OK | -- | 17:54 | 2024-01-01 | 0.005
2103 | 0 | gf | 0.085 | mm | OK | -- | 17:54 | 2024-01-01 | 0
2104 | 0.1 | gf | 0.085 | mm | OK | -- | 17:54 | 2024-01-01 | 0
2105 | 0 | gf | 0.08 | mm | OK | -- | 17:54 | 2024-01-01 | -0.005
2106 | 0 | gf | 0.08 | mm | OK | -- | 17:54 | 2024-01-01 | -0.005
2107 | 0 | gf | 0.075 | mm | OK | -- | 17:54 | 2024-01-01 | -0.01
2108 | 0 | gf | 0.07 | mm | OK | -- | 17:54 | 2024-01-01 | -0.015
2109 | 0 | gf | 0.07 | mm | OK | -- | 17:54 | 2024-01-01 | -0.015
2110 | 0 | gf | 0.065 | mm | OK | -- | 17:54 | 2024-01-01 | -0.02
2111 | 0.1 | gf | 0.065 | mm | OK | -- | 17:54 | 2024-01-01 | -0.02
2112 | 0 | gf | 0.06 | mm | OK | -- | 17:54 | 2024-01-01 | -0.025
2113 | 0 | gf | 0.055 | mm | OK | -- | 17:54 | 2024-01-01 | -0.03
2114 | 0 | gf | 0.05 | mm | OK | -- | 17:54 | 2024-01-01 | -0.035
2115 | 0.1 | gf | 0.045 | mm | OK | -- | 17:54 | 2024-01-01 | -0.04
2116 | 0 | gf | 0.04 | mm | OK | -- | 17:54 | 2024-01-01 | -0.045
2117 | 0 | gf | 0.035 | mm | OK | -- | 17:54 | 2024-01-01 | -0.05
2118 | 0 | gf | 0.03 | mm | OK | -- | 17:54 | 2024-01-01 | -0.055
2119 | 0 | gf | 0.025 | mm | OK | -- | 17:54 | 2024-01-01 | -0.06
2120 | 0 | gf | 0.015 | mm | OK | -- | 17:54 | 2024-01-01 | -0.07
2121 | 0 | gf | 0 | mm | OK | -- | 17:54 | 2024-01-01 | -0.085
2122 | 0 | gf | -0.005 | mm | OK | -- | 17:54 | 2024-01-01 | -0.09
2123 | 0.1 | gf | -0.01 | mm | OK | -- | 17:54 | 2024-01-01 | -0.095
2124 | 0.2 | gf | -0.01 | mm | OK | -- | 17:54 | 2024-01-01 | -0.095
2125 | 0.1 | gf | -0.015 | mm | OK | -- | 17:54 | 2024-01-01 | -0.1
2126 | -0.1 | gf | -0.015 | mm | OK | -- | 17:54 | 2024-01-01 | -0.1
2127 | -0.1 | gf | -0.015 | mm | OK | -- | 17:54 | 2024-01-01 | -0.1
2128 | 0 | gf | -0.015 | mm | OK | -- | 17:54 | 2024-01-01 | -0.1
2129 | 0 | gf | -0.015 | mm | OK | -- | 17:54 | 2024-01-01 | -0.1
2130 | 0 | gf | -0.015 | mm | OK | -- | 17:54 | 2024-01-01 | -0.1
2131 | -0.9 | gf | -0.015 | mm | OK | -- | 17:54 | 2024-01-01 | -0.1
2132 | 0 | gf | -0.01 | mm | OK | -- | 17:54 | 2024-01-01 | -0.095
2133 | 0.2 | gf | -0.01 | mm | OK | -- | 17:54 | 2024-01-01 | -0.095
2134 | 0.1 | gf | -0.01 | mm | OK | -- | 17:54 | 2024-01-01 | -0.095
2135 | 0 | gf | -0.01 | mm | OK | -- | 17:54 | 2024-01-01 | -0.095
2136 | 0 | gf | -0.01 | mm | OK | -- | 17:54 | 2024-01-01 | -0.095
2137 | 0 | gf | -0.005 | mm | OK | -- | 17:54 | 2024-01-01 | -0.09
2138 | 0 | gf | -0.005 | mm | OK | -- | 17:54 | 2024-01-01 | -0.09
2139 | 0 | gf | -0.005 | mm | OK | -- | 17:54 | 2024-01-01 | -0.09
2140 | 0 | gf | -0.005 | mm | OK | -- | 17:54 | 2024-01-01 | -0.09
2141 | 0 | gf | -0.005 | mm | OK | -- | 17:54 | 2024-01-01 | -0.09
2142 | 0 | gf | -0.005 | mm | OK | -- | 17:54 | 2024-01-01 | -0.09
2143 | 0 | gf | -0.005 | mm | OK | -- | 17:54 | 2024-01-01 | -0.09
2144 | 0 | gf | -0.005 | mm | OK | -- | 17:54 | 2024-01-01 | -0.09
2145 | 0.1 | gf | -0.005 | mm | OK | -- | 17:54 | 2024-01-01 | -0.09
2146 | -0.1 | gf | -0.005 | mm | OK | -- | 17:54 | 2024-01-01 | -0.09
2147 | 0 | gf | -0.005 | mm | OK | -- | 17:54 | 2024-01-01 | -0.09
2148 | 0 | gf | -0.005 | mm | OK | -- | 17:54 | 2024-01-01 | -0.09
2149 | 0 | gf | -0.005 | mm | OK | -- | 17:54 | 2024-01-01 | -0.09
2150 | 0 | gf | -0.005 | mm | OK | -- | 17:54 | 2024-01-01 | -0.09
2151 | 0 | gf | -0.005 | mm | OK | -- | 17:54 | 2024-01-01 | -0.09
-0.085
-0.085
-0.085
-0.085
-0.085
-0.085
-0.085
-0.085
-0.085
-0.085
-0.085
-0.085
-0.085
-0.085
-0.085
-0.085
-0.085
-0.085
-0.085
-0.085
-0.085
-0.085
-0.085
-0.085
-0.085
-0.085
-0.085
-0.085
-0.085
-0.085
-0.085
-0.085
-0.085
-0.085
-0.085
-0.085
-0.085
-0.085
-0.085
-0.085
-0.085
-0.085
-0.085
-0.085
-0.085
-0.085
-0.085
-0.085
-0.085
-0.085
-0.085
-0.085
-0.085
-0.085
-0.085
-0.085
-0.085
-0.085
-0.085
-0.085
-0.085
-0.085
-0.085
-0.085
-0.085
-0.085
-0.085
-0.085
-0.085
-0.085
-0.085
-0.085
-0.085
-0.085
-0.085
-0.085
-0.085
-0.085
-0.085
-0.085
-0.085
-0.085
-0.085
-0.085
-0.085
-0.085
-0.085
-0.085
-0.085
-0.085
-0.085
-0.085
-0.085
-0.085
-0.085
-0.085
-0.085
-0.085
-0.085
-0.085
-0.085
-0.085
-0.085
-0.085
-0.085
-0.085
-0.085
-0.085
-0.085
-0.085
-0.085
-0.085
-0.085
-0.085
-0.085
-0.085
-0.085
-0.085
-0.085
-0.085
-0.085
-0.085
-0.085
-0.085
-0.085
-0.085
-0.085
-0.085
-0.085
-0.085
-0.085
-0.085
-0.085
-0.085
-0.085
-0.085
-0.085
-0.085
-0.085
-0.085
-0.085
-0.085
-0.085
-0.085
-0.085
-0.085
-0.085
-0.085
-0.085
-0.085
-0.085
-0.085
-0.085
-0.085
-0.085
-0.085
-0.085
-0.085
-0.085
-0.085
-0.085
-0.085
-0.085
-0.085
-0.085
-0.085
-0.085
-0.085
-0.085
-0.085
-0.085
-0.085
-0.085
-0.085
-0.085
-0.085
-0.085
-0.085
-0.085
-0.085
-0.085
-0.085
-0.085
-0.085
-0.085
-0.085
-0.085
-0.085
-0.085
-0.085
-0.085
-0.085
-0.085
-0.085
-0.085
-0.085
-0.085
-0.085
-0.085
-0.085
-0.085
-0.085
-0.085
-0.085
-0.085
-0.085
-0.085
-0.085
-0.085
-0.085
-0.085
-0.085
-0.085
-0.085
-0.085
-0.085
-0.085
-0.085
-0.085
-0.085
-0.085
-0.085
-0.085
-0.085
-0.085
-0.085
-0.085
-0.085
-0.085
-0.085
-0.085
-0.085
-0.085
-0.085
-0.085
-0.085
-0.085
-0.085
-0.085
-0.085
-0.085
-0.085
-0.085
-0.085
-0.085
-0.085
-0.085
-0.085
-0.085
-0.085
-0.085
-0.085
-0.085
-0.085
-0.085
-0.085
-0.085
-0.085
-0.085
-0.085
-0.085
-0.085
-0.085
-0.085
-0.085
-0.085
-0.085
-0.085
-0.085
-0.085
-0.085
-0.085
-0.085
-0.085
-0.085
-0.085
-0.085
-0.085
-0.085
-0.085
-0.085
-0.085
-0.085
-0.085
-0.085
-0.085
-0.085
-0.085
-0.085
-0.085
-0.085
-0.085
-0.085
-0.085
-0.085
-0.085
-0.085
-0.085
-0.085
-0.085
-0.085
-0.085
-0.085
-0.085
-0.085
-0.085
-0.085
-0.085
-0.085
-0.085
-0.085
-0.085
-0.085
-0.085
-0.085
-0.085
-0.085
-0.085
-0.085
-0.085
-0.085
-0.085
-0.085
-0.085
-0.085
-0.085
-0.085
-0.085
-0.085
-0.085
-0.085
-0.085
-0.085
-0.085
-0.085
-0.085
-0.085
-0.085
-0.085
-0.085
-0.085
-0.085
-0.085
-0.085
-0.085
-0.085
-0.085
-0.085
-0.085
-0.085
-0.085
-0.085
-0.085
-0.085
-0.085
-0.085
-0.085
-0.085
-0.085
-0.085
-0.085
-0.085
-0.085
-0.085
-0.085
-0.085
-0.085
-0.085
-0.085
-0.085
-0.085
-0.085
-0.085
-0.085
-0.085
-0.085
-0.085
-0.085
-0.085
-0.085
-0.085
-0.085
-0.085
-0.085
-0.085
-0.085
-0.085
-0.085
-0.085
-0.085
-0.085
-0.085
-0.085
-0.085
-0.085
-0.085
-0.085
-0.085
-0.085
-0.085
-0.085
-0.085
-0.085
-0.085
-0.085
-0.085
-0.085
-0.085
-0.085
-0.085
-0.085
-0.085
-0.085
-0.085
-0.085
-0.085
-0.085
-0.085
-0.085
-0.085
-0.085
-0.085
-0.085
-0.085
-0.085
-0.085
-0.085
-0.085
-0.085
-0.085
-0.085
-0.085
-0.085
-0.085
-0.085
-0.085
-0.085
-0.085
-0.085
-0.085
-0.085
-0.085
-0.085
-0.085
-0.085
-0.085
-0.085
-0.085
-0.085
-0.085
-0.085
-0.085
-0.085
-0.085
-0.085
-0.085
-0.085
-0.085
-0.085
-0.085
-0.085
-0.085
-0.085
-0.085
-0.085
-0.085
-0.085
-0.085
-0.085
-0.085
-0.085
-0.085
-0.085
-0.085
-0.085
-0.085
-0.085
-0.085
-0.085
-0.085
-0.085
-0.085
-0.085
-0.085
-0.085
-0.085
-0.085
-0.085
-0.085
-0.085
-0.085
-0.085
-0.085
-0.085
-0.085
-0.085
-0.085
-0.085
-0.085
-0.085
-0.085
-0.085
-0.085
-0.085
-0.085
-0.085
-0.085
-0.085
-0.085
-0.085
-0.085
-0.085
-0.085
-0.085
-0.085
-0.085
-0.085
-0.085
-0.085
-0.085
-0.085
-0.085
-0.085
-0.085
-0.085
-0.085
-0.085
-0.085
-0.085
-0.085
-0.085
-0.085
-0.085
-0.085
-0.085
-0.085
-0.085
-0.085
-0.085
-0.085
-0.085
-0.085
-0.085
-0.085
-0.085
-0.085
-0.085
-0.085
-0.085
-0.085
-0.085
-0.085
-0.085
-0.085
-0.085
-0.085
-0.085
-0.085
-0.085
-0.085
-0.085
-0.085
-0.085
-0.085
-0.085
-0.085
-0.085
-0.085
-0.085
-0.085
-0.085
-0.085
-0.085
-0.085
-0.085
-0.085
-0.085
-0.085
-0.085
-0.085
-0.085
-0.085
-0.085
-0.085
-0.085
-0.085
-0.085
-0.085
-0.085
-0.085
-0.085
-0.085
-0.085
-0.085
-0.085
-0.085
-0.085
-0.085
-0.085
-0.085
-0.085
-0.085
-0.085
-0.085
-0.085
-0.085
-0.085
-0.085
-0.085
-0.085
-0.085
-0.085
-0.085
-0.085
-0.085
-0.085
-0.085
-0.085
-0.085
-0.085
-0.085
-0.085
-0.085
-0.085
-0.085
-0.085
-0.085
-0.085
-0.085
-0.085
-0.085
-0.085
-0.085
-0.085
-0.085
-0.085
-0.085
-0.085
-0.085
-0.085
-0.085
-0.085
-0.085
-0.085
-0.085
-0.085
-0.085
-0.085
-0.085
-0.085
-0.085
-0.085
-0.085
-0.085
-0.085
-0.085
-0.085
-0.085
-0.085
-0.085
-0.085
-0.085
-0.085
-0.085
-0.085
-0.085
-0.085
-0.085
-0.085
-0.085
-0.085
-0.085
-0.085
-0.085
-0.085
-0.085
-0.085
-0.085
-0.085
-0.085
-0.085
-0.085
-0.085
-0.085
-0.085
-0.085
-0.085
-0.085
-0.085
-0.085
-0.085
-0.085
-0.085
-0.085
-0.085
-0.085
-0.085
-0.085
-0.085
-0.085
-0.085
-0.085
-0.085
-0.085
-0.085
-0.085
-0.085
-0.085
-0.085
-0.085
-0.085
-0.085
-0.085
-0.085
-0.085
-0.085
-0.085
-0.085
-0.085
-0.085
-0.085
-0.085
-0.085
-0.085
-0.085
-0.085
-0.085
-0.085
-0.085
-0.085
-0.085
-0.085
-0.085
-0.085
-0.085
-0.085
-0.085
-0.085
-0.085
-0.085
-0.085
-0.085
-0.085
-0.085
-0.085
-0.085
-0.085
-0.085
-0.085
-0.085
-0.085
-0.085
-0.085
-0.085
-0.085
-0.085
-0.085
-0.085
-0.085
-0.085
-0.085
-0.085
-0.085
-0.085
-0.085
-0.085
-0.085
-0.085
-0.085
-0.085
-0.085
-0.085
-0.085
-0.085
-0.085
-0.085
-0.085
-0.085
-0.085
-0.085
-0.085
-0.085
-0.085
-0.085
-0.085
-0.085
-0.085
-0.085
-0.085
-0.085
-0.085
-0.085
-0.085
-0.085
-0.085
-0.085
-0.085
-0.085
-0.085
-0.085
-0.085
-0.085
-0.085
-0.085
-0.085
-0.085
-0.085
-0.085
-0.085
-0.085
-0.085
-0.085
-0.085
-0.085
-0.085
-0.085
-0.085
-0.085
-0.085
-0.085
-0.085
-0.085
-0.085
-0.085
-0.085
-0.085
-0.085
-0.085
-0.085
-0.085
-0.085
-0.085
-0.085
-0.085
-0.085
-0.085
-0.085
-0.085
-0.085
-0.085
-0.085
-0.085
-0.085
-0.085
-0.085
-0.085
-0.085
-0.085
-0.085
-0.085
-0.085
-0.085
-0.085
-0.085
-0.085
-0.085
-0.085
-0.085
-0.085
-0.085
-0.085
-0.085
-0.085
-0.085
-0.085
-0.085
-0.085
-0.085
-0.085
-0.085
-0.085
-0.085
-0.085
-0.085
-0.085
-0.085
-0.085
-0.085
-0.085
-0.085
-0.085
-0.085
-0.085
-0.085
-0.085
-0.085
-0.085
-0.085
-0.085
-0.085
-0.085
-0.085
-0.085
-0.085
-0.085
-0.085
-0.085
-0.085
-0.085
-0.085
-0.085
-0.085
-0.085
-0.085
-0.085
-0.085
-0.085
-0.085
-0.085
-0.085
-0.085
-0.085
-0.085
-0.085
-0.085
-0.085
-0.085
-0.085
-0.085
-0.085
-0.085
-0.085
-0.085
-0.085
-0.085
-0.085
-0.085
-0.085
-0.085
-0.085
-0.085
-0.085
-0.085
-0.085
-0.085
-0.085
-0.085
-0.085
-0.085
-0.085
-0.085
-0.085
-0.085
-0.085
-0.085
-0.085
-0.085
-0.085
-0.085
-0.085
-0.085
-0.085
-0.085
-0.085
-0.085
-0.085
-0.085
-0.085
-0.085
-0.085
-0.085
-0.085
-0.085
-0.085
-0.085
-0.085
-0.085
-0.085
-0.085
-0.085
-0.085
-0.085
-0.085
-0.085
-0.085
-0.085
-0.085
-0.085
-0.085
-0.085
-0.085
-0.085
-0.085
-0.085
-0.085
-0.085
-0.085
-0.085
-0.085
-0.085
-0.085
-0.085
-0.085
-0.085
-0.085
-0.085
-0.085
-0.085
-0.085
-0.085
-0.085
-0.085
-0.085
-0.085
-0.085
-0.085
-0.085
-0.085
-0.085
-0.085
-0.085
-0.085
-0.085
-0.085
-0.085
-0.085
-0.085
-0.085
-0.085
-0.085
-0.085
-0.085
-0.085
-0.085
-0.085
-0.085
-0.085
-0.085
-0.085
-0.085
-0.085
-0.085
-0.085
-0.085
-0.085
-0.085
-0.085
-0.085
-0.085
-0.085
-0.085
-0.085
-0.085
-0.085
-0.085
-0.085
-0.085
-0.085
-0.085
-0.085
-0.085
-0.085
-0.085
-0.085
-0.085
-0.085
-0.085
-0.085
-0.085
-0.085
-0.085
-0.085
-0.085
-0.085
-0.085
-0.085
-0.085
-0.085
-0.085
-0.085
-0.085
-0.085
-0.085
-0.085
-0.085
-0.085
-0.085
-0.085
-0.085
-0.085
-0.085
-0.085
-0.085
-0.085
-0.085
-0.085
-0.085
-0.085
-0.085
-0.085
-0.085
-0.085
-0.085
-0.085
-0.085
-0.085
-0.085
-0.085
-0.085
-0.085
-0.085
-0.085
-0.085
-0.085
-0.085
-0.085
-0.085
-0.085
-0.085
-0.085
-0.085
-0.085
-0.085
-0.085
-0.085
-0.085
-0.085
-0.085
-0.085
-0.085
-0.085
-0.085
-0.085
-0.085
-0.085
-0.085
-0.085
-0.085
-0.085
-0.085
-0.085
-0.085
-0.085
-0.085
-0.085
-0.085
-0.085
-0.085
-0.085
-0.085
-0.085
-0.085
-0.085
-0.085
-0.085
-0.085
-0.085
-0.085
-0.085
-0.085
-0.085
-0.085
-0.085
-0.085
-0.085
-0.085
-0.085
-0.085
-0.085
-0.085
-0.085
-0.085
-0.085
-0.085
-0.085
-0.085
-0.085
-0.085
-0.085
-0.085
-0.085
-0.085
-0.085
-0.085
-0.085
-0.085
-0.085
-0.085
-0.085
-0.085
-0.085
-0.085
-0.085
-0.085
-0.085
-0.085
-0.085
-0.085
-0.085
-0.085
-0.085
-0.085
-0.085
-0.085
-0.085
-0.085
-0.085
-0.085
-0.085
-0.085
-0.085
-0.085
-0.085
-0.085
-0.085
-0.085
-0.085
-0.085
-0.085
-0.085
-0.085
-0.085
-0.085
-0.085
-0.085
-0.085
-0.085
-0.085
-0.085
-0.085
-0.085
-0.085
-0.085
-0.085
-0.085
-0.085
-0.085
-0.085
-0.085
-0.085
-0.085
-0.085
-0.085
-0.085
-0.085
-0.085
-0.085
-0.085
-0.085
-0.085
-0.085
-0.085
-0.085
-0.085
-0.085
-0.085
-0.085
-0.085
-0.085
-0.085
-0.085
-0.085
-0.085
-0.085
-0.085
-0.085
-0.085
-0.085
-0.085
-0.085
-0.085
-0.085
-0.085
-0.085
-0.085
-0.085
-0.085
-0.085
-0.085
-0.085
-0.085
-0.085
-0.085
-0.085
-0.085
-0.085
-0.085
-0.085
-0.085
-0.085
-0.085
-0.085
-0.085
-0.085
-0.085
-0.085
-0.085
-0.085
-0.085
-0.085
-0.085
-0.085
-0.085
-0.085
-0.085
-0.085
-0.085
-0.085
-0.085
-0.085
-0.085
-0.085
-0.085
-0.085
-0.085
-0.085
-0.085
-0.085
-0.085
-0.085
-0.085
-0.085
-0.085
-0.085
-0.085
-0.085
-0.085
-0.085
-0.085
-0.085
-0.085
-0.085
-0.085
-0.085
-0.085
-0.085
-0.085
-0.085
-0.085
-0.085
-0.085
-0.085
-0.085
-0.085
-0.085
-0.085
-0.085
-0.085
-0.085
-0.085
-0.085
-0.085
-0.085
-0.085
-0.085
-0.085
-0.085
-0.085
-0.085
-0.085
-0.085
-0.085
-0.085
-0.085
-0.085
-0.085
-0.085
-0.085
-0.085
-0.085
-0.085
-0.085
-0.085
-0.085
-0.085
-0.085
-0.085
-0.085
-0.085
-0.085
-0.085
-0.085
-0.085
-0.085
-0.085
-0.085
-0.085
-0.085
-0.085
-0.085
-0.085
-0.085
-0.085
-0.085
-0.085
-0.085
-0.085
-0.085
-0.085
-0.085
-0.085
-0.085
-0.085
-0.085
-0.085
-0.085
-0.085
-0.085
-0.085
-0.085
-0.085
-0.085
-0.085
-0.085
-0.085
-0.085
-0.085
-0.085
-0.085
-0.085
-0.085
-0.085
-0.085
-0.085
-0.085
-0.085
-0.085
-0.085
-0.085
-0.085
-0.085
-0.085
-0.085
-0.085
-0.085
-0.085
-0.085
-0.085
-0.085
-0.085
-0.085
-0.085
-0.085
-0.085
-0.085
-0.085
-0.085
-0.085
-0.085
-0.085
-0.085
-0.085
-0.085
-0.085
-0.085
-0.085
-0.085
-0.085
-0.085
-0.085
-0.085
-0.085
-0.085
-0.085
-0.085
-0.085
-0.085
-0.085
-0.085
-0.085
-0.085
-0.085
-0.085
-0.085
-0.085
-0.085
-0.085
-0.085
-0.085
-0.085
-0.085
-0.085
-0.085
-0.085
-0.085
-0.085
-0.085
-0.085
-0.085
-0.085
-0.085
-0.085
-0.085
-0.085
-0.085
-0.085
-0.085
-0.085
-0.085
-0.085
-0.085
-0.085
-0.085
-0.085
-0.085
-0.085
-0.085
-0.085
-0.085
-0.085
-0.085
-0.085
-0.085
-0.085
-0.085
-0.085
-0.085
-0.085
-0.085
-0.085
-0.085
-0.085
-0.085
-0.085
-0.085
-0.085
-0.085
-0.085
-0.085
-0.085
-0.085
-0.085
-0.085
-0.085
-0.085
-0.085
-0.085
-0.085
-0.085
-0.085
-0.085
-0.085
-0.085
-0.085
-0.085
-0.085
-0.085
-0.085
-0.085
-0.085
-0.085
-0.085
-0.085
-0.085
-0.085
-0.085
-0.085
-0.085
-0.085
-0.085
-0.085
-0.085
-0.085
-0.085
-0.085
-0.085
-0.085
-0.085
-0.085
-0.085
-0.085
-0.085
-0.085
-0.085
-0.085
-0.085
-0.085
-0.085
-0.085
-0.085
-0.085
-0.085
-0.085
-0.085
-0.085
-0.085
-0.085
-0.085
-0.085
-0.085
-0.085
-0.085
-0.085
-0.085
-0.085
-0.085
-0.085
-0.085
-0.085
-0.085
-0.085
-0.085
-0.085
-0.085
-0.085
-0.085
-0.085
-0.085
-0.085
-0.085
-0.085
-0.085
-0.085
-0.085
-0.085
-0.085
-0.085
-0.085
-0.085
-0.085
-0.085
-0.085
-0.085
-0.085
-0.085
-0.085
-0.085
-0.085
-0.085
-0.085
-0.085
-0.085
-0.085
-0.085
-0.085
-0.085
-0.085
-0.085
-0.085
-0.085
-0.085
-0.085
-0.085
-0.085
-0.085
-0.085
-0.085
-0.085
-0.085
-0.085
-0.085
-0.085
-0.085
-0.085
-0.085
-0.085
-0.085
-0.085
-0.085
-0.085
-0.085
-0.085
-0.085
-0.085
-0.085
-0.085
-0.085
-0.085
-0.085
-0.085
-0.085
-0.085
-0.085
-0.085
-0.085
-0.085
-0.085
-0.085
-0.085
-0.085
-0.085
-0.085
-0.085
-0.085
-0.085
-0.085
-0.085
-0.085
-0.085
-0.085
-0.085
-0.085
-0.085
-0.085
-0.085
-0.085
-0.085
-0.085
-0.085
-0.085
-0.085
-0.085
-0.085
-0.085
-0.085
-0.085
-0.085
-0.085
-0.085
-0.085
-0.085
-0.085
-0.085
-0.085
-0.085
-0.085
-0.085
-0.085
-0.085
-0.085
-0.085
-0.085
-0.085
-0.085
-0.085
-0.085
-0.085
-0.085
-0.085
-0.085
-0.085
-0.085
-0.085
-0.085
-0.085
-0.085
-0.085
-0.085
-0.085
-0.085
-0.085
-0.085
-0.085
-0.085
-0.085
-0.085
-0.085
-0.085
-0.085
-0.085
-0.085
-0.085
-0.085
-0.085
-0.085
-0.085
-0.085
-0.085
-0.085
-0.085
-0.085
-0.085
-0.085
-0.085
-0.085
-0.085
-0.085
-0.085
-0.085
-0.085
-0.085
-0.085
-0.085
-0.085
-0.085
-0.085
-0.085
-0.085
-0.085
-0.085
-0.085
-0.085
-0.085
-0.085
-0.085
-0.085
-0.085
-0.085
-0.085
-0.085
-0.085
-0.085
-0.085
-0.085
-0.085
-0.085
-0.085
-0.085
-0.085
-0.085
-0.085
-0.085
-0.085
-0.085
-0.085
-0.085
-0.085
-0.085
-0.085
-0.085
-0.085
-0.085
-0.085
-0.085
-0.085
-0.085
-0.085
-0.085
-0.085
-0.085
-0.085
-0.085
-0.085
-0.085
-0.085
-0.085
-0.085
-0.085
-0.085
-0.085
-0.085
-0.085
-0.085
-0.085
-0.085
-0.085
-0.085
-0.085
-0.085
-0.085
-0.085
-0.085
-0.085
-0.085
-0.085
-0.085
-0.085
-0.085
-0.085
-0.085
-0.085
-0.085
-0.085
-0.085
-0.085
-0.085
-0.085
-0.085
-0.085
-0.085
-0.085
-0.085
-0.085
-0.085
-0.085
-0.085
-0.085
-0.085
-0.085
-0.085
-0.085
-0.085
-0.085
-0.085
-0.085
-0.085
-0.085
-0.085
-0.085
-0.085
-0.085
-0.085
-0.085
-0.085
-0.085
-0.085
-0.085
-0.085
-0.085
-0.085
-0.085
-0.085
-0.085
-0.085
-0.085
-0.085
-0.085
-0.085
-0.085
-0.085
-0.085
-0.085
-0.085
-0.085
-0.085
-0.085
-0.085
-0.085
-0.085
-0.085
-0.085
-0.085
-0.085
-0.085
-0.085
-0.085
-0.085
-0.085
-0.085
-0.085
-0.085
-0.085
-0.085
-0.085
-0.085
-0.085
-0.085
-0.085
-0.085
-0.085
-0.085
-0.085
-0.085
-0.085
-0.085
-0.085
-0.085
-0.085
-0.085
-0.085
-0.085
-0.085
-0.085
-0.085
-0.085
-0.085
-0.085
-0.085
-0.085
-0.085
-0.085
-0.085
-0.085
-0.085
-0.085
-0.085
-0.085
-0.085
-0.085
-0.085
-0.085
-0.085
-0.085
-0.085
-0.085
-0.085
-0.085
-0.085
-0.085
-0.085
-0.085
-0.085
-0.085
-0.085
-0.085
-0.085
-0.085
-0.085
-0.085
-0.085
-0.085
-0.085
-0.085
-0.085
-0.085
-0.085
-0.085
-0.085
-0.085
-0.085
-0.085
-0.085
-0.085
-0.085
-0.085
-0.085
-0.085
-0.085
-0.085
-0.085
-0.085
-0.085
-0.085
-0.085
-0.085
-0.085
-0.085
-0.085
-0.085
-0.085
-0.085
-0.085
-0.085
-0.085
-0.085
-0.085
-0.085
-0.085
-0.085
-0.085
-0.085
-0.085
-0.085
-0.085
-0.085
-0.085
-0.085
-0.085
-0.085
-0.085
-0.085
-0.085
-0.085
-0.085
-0.085
-0.085
-0.085
-0.085
-0.085
-0.085
-0.085
-0.085
-0.085
-0.085
-0.085
-0.085
-0.085
-0.085
-0.085
-0.085
-0.085
-0.085
-0.085
-0.085
-0.085
-0.085
-0.085
-0.085
-0.085
-0.085
-0.085
-0.085
-0.085
-0.085
-0.085
-0.085
-0.085
-0.085
-0.085
-0.085
-0.085
-0.085
-0.085
-0.085
-0.085
-0.085
-0.085
-0.085
-0.085
-0.085
-0.085
-0.085
-0.085
-0.085
-0.085
-0.085
-0.085
-0.085
-0.085
-0.085
-0.085
-0.085
-0.085
-0.085
-0.085
-0.085
-0.085
-0.085
-0.085
-0.085
-0.085
-0.085
-0.085
-0.085
-0.085
-0.085
-0.085
-0.085
-0.085
-0.085
-0.085
-0.085
-0.085
-0.085
-0.085
-0.085
-0.085
-0.085
-0.085
-0.085
-0.085
-0.085
-0.085
-0.085
-0.085
-0.085
-0.085
-0.085
-0.085
-0.085
-0.085
-0.085
-0.085
-0.085
-0.085
-0.085
-0.085
-0.085
-0.085
-0.085
-0.085
-0.085
-0.085
-0.085
-0.085
-0.085
-0.085
-0.085
-0.085
-0.085
-0.085
-0.085
-0.085
-0.085
-0.085
-0.085
-0.085
-0.085
-0.085
-0.085
-0.085
-0.085
-0.085
-0.085
-0.085
-0.085
-0.085
-0.085
-0.085
-0.085
-0.085
-0.085
-0.085
-0.085
-0.085
-0.085
-0.085
-0.085
-0.085
-0.085
-0.085
-0.085
-0.085
-0.085
-0.085
-0.085
-0.085
-0.085
-0.085
-0.085
-0.085
-0.085
-0.085
-0.085
-0.085
-0.085
-0.085
-0.085
-0.085
-0.085
-0.085
-0.085
-0.085
-0.085
-0.085
-0.085
-0.085
-0.085
-0.085
-0.085
-0.085
-0.085
-0.085
-0.085
-0.085
-0.085
-0.085
-0.085
-0.085
-0.085
-0.085
-0.085
-0.085
-0.085
-0.085
-0.085
-0.085
-0.085
-0.085
-0.085
-0.085
-0.085
-0.085
-0.085
-0.085
-0.085
-0.085
-0.085
-0.085
-0.085
-0.085
-0.085
-0.085
-0.085
-0.085
-0.085
-0.085
-0.085
-0.085
-0.085
-0.085
-0.085
-0.085
-0.085
-0.085
-0.085
-0.085
-0.085
-0.085
-0.085
-0.085
-0.085
-0.085
-0.085
-0.085
-0.085
-0.085
-0.085
-0.085
-0.085
-0.085
-0.085
-0.085
-0.085
-0.085
-0.085
-0.085
-0.085
-0.085
-0.085
-0.085
-0.085
-0.085
-0.085
-0.085
-0.085
-0.085
-0.085
-0.085
-0.085
-0.085
-0.085
-0.085
-0.085
-0.085
-0.085
-0.085
-0.085
-0.085
-0.085
-0.085
-0.085
-0.085
-0.085
-0.085
-0.085
-0.085
-0.085
-0.085
-0.085
-0.085
-0.085
-0.085
-0.085
-0.085
-0.085
-0.085
-0.085
-0.085
-0.085
-0.085
-0.085
-0.085
-0.085
-0.085
-0.085
-0.085
-0.085
-0.085
-0.085
-0.085
-0.085
-0.085
-0.085
-0.085
-0.085
-0.085
-0.085
-0.085
-0.085
-0.085
-0.085
-0.085
-0.085
-0.085
-0.085
-0.085
-0.085
-0.085
-0.085
-0.085
-0.085
-0.085
-0.085
-0.085
-0.085
-0.085
-0.085
-0.085
-0.085
-0.085
-0.085
-0.085
-0.085
-0.085
-0.085
-0.085
-0.085
-0.085
-0.085
-0.085
-0.085
-0.085
-0.085
-0.085
-0.085
-0.085
-0.085
-0.085
-0.085
-0.085
-0.085
-0.085
-0.085
-0.085
-0.085
-0.085
-0.085
-0.085
-0.085
-0.085
-0.085
-0.085
-0.085
-0.085
-0.085
-0.085
-0.085
-0.085
-0.085
-0.085
-0.085
-0.085
-0.085
-0.085
-0.085
-0.085
-0.085
-0.085
-0.085
-0.085
-0.085
-0.085
-0.085
-0.085
-0.085
-0.085
-0.085
-0.085
-0.085
-0.085
-0.085
-0.085
-0.085
-0.085
-0.085
-0.085
-0.085
-0.085
-0.085
-0.085
-0.085
-0.085
-0.085
-0.085
-0.085
-0.085
-0.085
-0.085
-0.085
-0.085
-0.085
-0.085
-0.085
-0.085
-0.085
-0.085
-0.085
-0.085
-0.085
-0.085
-0.085
-0.085
-0.085
-0.085
-0.085
-0.085
-0.085
-0.085
-0.085
-0.085
-0.085
-0.085
-0.085
-0.085
-0.085
-0.085
-0.085
-0.085
-0.085
-0.085
-0.085
-0.085
-0.085
-0.085
-0.085
-0.085
-0.085
-0.085
-0.085
-0.085
-0.085
-0.085
-0.085
-0.085
-0.085
-0.085
-0.085
-0.085
-0.085
-0.085
-0.085
-0.085
-0.085
-0.085
-0.085
-0.085
-0.085
-0.085
-0.085
-0.085
-0.085
-0.085
-0.085
-0.085
-0.085
-0.085
-0.085
-0.085
-0.085
-0.085
-0.085
-0.085
-0.085
-0.085
-0.085
-0.085
-0.085
-0.085
-0.085
-0.085
-0.085
-0.085
-0.085
-0.085
-0.085
-0.085
-0.085
-0.085
-0.085
-0.085
-0.085
-0.085
-0.085
-0.085
-0.085
-0.085
-0.085
-0.085
-0.085
-0.085
-0.085
-0.085
-0.085
-0.085
-0.085
-0.085
-0.085
-0.085
-0.085
-0.085
-0.085
-0.085
-0.085
-0.085
-0.085
-0.085
-0.085
-0.085
-0.085
-0.085
-0.085
-0.085
-0.085
-0.085
-0.085
-0.085
-0.085
-0.085
-0.085
-0.085
-0.085
-0.085
-0.085
-0.085
-0.085
-0.085
-0.085
-0.085
-0.085
-0.085
-0.085
-0.085
-0.085
-0.085
-0.085
-0.085
-0.085
-0.085
-0.085
-0.085
-0.085
-0.085
-0.085
-0.085
-0.085
-0.085
-0.085
-0.085
-0.085
-0.085
-0.085
-0.085
-0.085
-0.085
-0.085
-0.085
-0.085
-0.085
-0.085
-0.085
-0.085
-0.085
-0.085
-0.085
-0.085
-0.085
-0.085
-0.085
-0.085
-0.085
-0.085
-0.085
-0.085
-0.085
-0.085
-0.085
-0.085
-0.085
-0.085
-0.085
-0.085
-0.085
-0.085
-0.085
-0.085
-0.085
-0.085
-0.085
-0.085
-0.085
-0.085
-0.085
-0.085
-0.085
-0.085
-0.085
-0.085
-0.085
-0.085
-0.085
-0.085
-0.085
-0.085
-0.085
-0.085
-0.085
-0.085
-0.085
-0.085
-0.085
-0.085
-0.085
-0.085
-0.085
-0.085
-0.085
-0.085
-0.085
-0.085
-0.085
-0.085
-0.085
-0.085
-0.085
-0.085
-0.085
-0.085
-0.085
-0.085
-0.085
-0.085
-0.085
-0.085
-0.085
-0.085
-0.085
-0.085
-0.085
-0.085
-0.085
-0.085
-0.085
-0.085
-0.085
-0.085
-0.085
-0.085
-0.085
-0.085
-0.085
-0.085
-0.085
-0.085
-0.085
-0.085
-0.085
-0.085
-0.085
-0.085
-0.085
-0.085
-0.085
-0.085
-0.085
-0.085
-0.085
-0.085
-0.085
-0.085
-0.085
-0.085
-0.085
-0.085
-0.085
-0.085
-0.085
-0.085
-0.085
-0.085
-0.085
-0.085
-0.085
-0.085
-0.085
-0.085
-0.085
-0.085
-0.085
-0.085
-0.085
-0.085
-0.085
-0.085
-0.085
-0.085
-0.085
-0.085
-0.085
-0.085
-0.085
-0.085
-0.085
-0.085
-0.085
-0.085
-0.085
-0.085
-0.085
-0.085
-0.085
-0.085
-0.085
-0.085
-0.085
-0.085
-0.085
-0.085
-0.085
-0.085
-0.085
-0.085
-0.085
-0.085
-0.085
-0.085
-0.085
-0.085
-0.085
-0.085
-0.085
-0.085
-0.085
-0.085
-0.085
-0.085
-0.085
-0.085
-0.085
-0.085
-0.085
-0.085
-0.085
-0.085
-0.085
-0.085
-0.085
-0.085
-0.085
-0.085
-0.085
-0.085
-0.085
-0.085
-0.085
-0.085
-0.085
-0.085
-0.085
-0.085
-0.085
-0.085
-0.085
-0.085
-0.085
-0.085
-0.085
-0.085
-0.085
-0.085
-0.085
-0.085
-0.085
-0.085
-0.085
-0.085
-0.085
-0.085
-0.085
-0.085
-0.085
-0.085
-0.085
-0.085
-0.085
-0.085
-0.085
-0.085
-0.085
-0.085
-0.085
-0.085
-0.085
-0.085
-0.085
-0.085
-0.085
-0.085
-0.085
-0.085
-0.085
-0.085
-0.085
-0.085
-0.085
-0.085
-0.085
-0.085
-0.085
-0.085
-0.085
-0.085
-0.085
-0.085
-0.085
-0.085
-0.085
-0.085
-0.085
-0.085
-0.085
-0.085
-0.085
-0.085
-0.085
-0.085
-0.085
-0.085
-0.085
-0.085
-0.085
-0.085
-0.085
-0.085
-0.085
-0.085
-0.085
-0.085
-0.085
-0.085
-0.085
-0.085
-0.085
-0.085
-0.085
-0.085
-0.085
-0.085
-0.085
-0.085
-0.085
-0.085
-0.085
-0.085
-0.085
-0.085
-0.085
-0.085
-0.085
-0.085
-0.085
-0.085
-0.085
-0.085
-0.085
-0.085
-0.085
-0.085
-0.085
-0.085
-0.085
-0.085
-0.085
-0.085
-0.085
-0.085
-0.085
-0.085
-0.085
-0.085
-0.085
-0.085
-0.085
-0.085
-0.085
-0.085
-0.085
-0.085
-0.085
-0.085
-0.085
-0.085
-0.085
-0.085
-0.085
-0.085
-0.085
-0.085
-0.085
-0.085
-0.085
-0.085
-0.085
-0.085
-0.085
-0.085
-0.085
-0.085
-0.085
-0.085
-0.085
-0.085
-0.085
-0.085
-0.085
-0.085
-0.085
-0.085
-0.085
-0.085
-0.085
-0.085
-0.085
-0.085
-0.085
-0.085
-0.085
-0.085
-0.085
-0.085
-0.085
-0.085
-0.085
-0.085
-0.085
-0.085
-0.085
-0.085
-0.085
-0.085
-0.085
-0.085
-0.085
-0.085
-0.085
-0.085
-0.085
-0.085
-0.085
-0.085
-0.085
-0.085
-0.085
-0.085
-0.085
-0.085
-0.085
-0.085
-0.085
-0.085
-0.085
-0.085
-0.085
-0.085
-0.085
-0.085
-0.085
-0.085
-0.085
-0.085
-0.085
-0.085
-0.085
-0.085
-0.085
-0.085
-0.085
-0.085
-0.085
-0.085
-0.085
-0.085
-0.085
-0.085
-0.085
-0.085
-0.085
-0.085
-0.085
-0.085
-0.085
-0.085
-0.085
-0.085
-0.085
-0.085
-0.085
-0.085
-0.085
-0.085
-0.085
-0.085
-0.085
-0.085
-0.085
-0.085
-0.085
-0.085
-0.085
-0.085
-0.085
-0.085
-0.085
-0.085
-0.085
-0.085
-0.085
-0.085
-0.085
-0.085
-0.085
-0.085
-0.085
-0.085
-0.085
-0.085
-0.085
-0.085
-0.085
-0.085
-0.085
-0.085
-0.085
-0.085
-0.085
-0.085
-0.085
-0.085
-0.085
-0.085
-0.085
-0.085
-0.085
-0.085
-0.085

## Downstroke
Switch | Kailh Turbo Silent Red
Notes | 0
No. | Force | Unit | Displacement | Unit | Judge | Position | Time | Date | Mod Dis | Collection Parameters |  |  |  | Num Data Points | 1128
56 | 0 | gf | 0.085 | mm | OK | -- | 17:50 | 2024-01-01 | 0 | Maximum | 193.4 | @ | No.1198
57 | 0.1 | gf | 0.09 | mm | OK | -- | 17:50 | 2024-01-01 | 0.005 | Minimum | -0.9 | @ | No.2131
58 | 0.2 | gf | 0.09 | mm | OK | -- | 17:50 | 2024-01-01 | 0.005 | Average | 50.54
59 | 1.1 | gf | 0.095 | mm | OK | -- | 17:50 | 2024-01-01 | 0.01 | Data Quantity | 2151
60 | 2.6 | gf | 0.1 | mm | OK | -- | 17:50 | 2024-01-01 | 0.015 | Number of NG | 0
61 | 4.9 | gf | 0.1 | mm | OK | -- | 17:50 | 2024-01-01 | 0.015
62 | 8.9 | gf | 0.105 | mm | OK | -- | 17:50 | 2024-01-01 | 0.02 | Cond Formatting
63 | 11.4 | gf | 0.11 | mm | OK | -- | 17:50 | 2024-01-01 | 0.025 | Min Highl Max | 183.73
64 | 13 | gf | 0.11 | mm | OK | -- | 17:50 | 2024-01-01 | 0.025
65 | 14.6 | gf | 0.115 | mm | OK | -- | 17:50 | 2024-01-01 | 0.03 | Starting Disp | 0.085
66 | 16.2 | gf | 0.115 | mm | OK | -- | 17:50 | 2024-01-01 | 0.03
67 | 17.5 | gf | 0.115 | mm | OK | -- | 17:50 | 2024-01-01 | 0.03
68 | 19.3 | gf | 0.12 | mm | OK | -- | 17:50 | 2024-01-01 | 0.035
69 | 22.5 | gf | 0.125 | mm | OK | -- | 17:50 | 2024-01-01 | 0.04
70 | 26.2 | gf | 0.125 | mm | OK | -- | 17:50 | 2024-01-01 | 0.04
71 | 28.8 | gf | 0.13 | mm | OK | -- | 17:50 | 2024-01-01 | 0.045
72 | 30.5 | gf | 0.135 | mm | OK | -- | 17:50 | 2024-01-01 | 0.05
73 | 32.4 | gf | 0.135 | mm | OK | -- | 17:50 | 2024-01-01 | 0.05
74 | 34.1 | gf | 0.135 | mm | OK | -- | 17:50 | 2024-01-01 | 0.05
75 | 35.6 | gf | 0.14 | mm | OK | -- | 17:50 | 2024-01-01 | 0.055
76 | 37 | gf | 0.14 | mm | OK | -- | 17:50 | 2024-01-01 | 0.055
77 | 37.7 | gf | 0.145 | mm | OK | -- | 17:50 | 2024-01-01 | 0.06
78 | 37.9 | gf | 0.15 | mm | OK | -- | 17:50 | 2024-01-01 | 0.065
79 | 38 | gf | 0.15 | mm | OK | -- | 17:50 | 2024-01-01 | 0.065
80 | 38.4 | gf | 0.155 | mm | OK | -- | 17:50 | 2024-01-01 | 0.07
81 | 38.4 | gf | 0.16 | mm | OK | -- | 17:50 | 2024-01-01 | 0.075
82 | 38.2 | gf | 0.16 | mm | OK | -- | 17:50 | 2024-01-01 | 0.075
83 | 38.2 | gf | 0.165 | mm | OK | -- | 17:50 | 2024-01-01 | 0.08
84 | 38.3 | gf | 0.165 | mm | OK | -- | 17:50 | 2024-01-01 | 0.08
85 | 38.3 | gf | 0.17 | mm | OK | -- | 17:50 | 2024-01-01 | 0.085
86 | 38.3 | gf | 0.17 | mm | OK | -- | 17:50 | 2024-01-01 | 0.085
87 | 38.4 | gf | 0.175 | mm | OK | -- | 17:50 | 2024-01-01 | 0.09
88 | 38.5 | gf | 0.175 | mm | OK | -- | 17:50 | 2024-01-01 | 0.09
89 | 38.7 | gf | 0.18 | mm | OK | -- | 17:50 | 2024-01-01 | 0.095
90 | 38.8 | gf | 0.18 | mm | OK | -- | 17:50 | 2024-01-01 | 0.095
91 | 39.1 | gf | 0.18 | mm | OK | -- | 17:50 | 2024-01-01 | 0.095
92 | 39.1 | gf | 0.185 | mm | OK | -- | 17:50 | 2024-01-01 | 0.1
93 | 38.8 | gf | 0.185 | mm | OK | -- | 17:50 | 2024-01-01 | 0.1
94 | 38.8 | gf | 0.19 | mm | OK | -- | 17:50 | 2024-01-01 | 0.105
95 | 38.9 | gf | 0.19 | mm | OK | -- | 17:50 | 2024-01-01 | 0.105
96 | 38.9 | gf | 0.19 | mm | OK | -- | 17:50 | 2024-01-01 | 0.105
97 | 39 | gf | 0.19 | mm | OK | -- | 17:50 | 2024-01-01 | 0.105
98 | 38.8 | gf | 0.195 | mm | OK | -- | 17:50 | 2024-01-01 | 0.11
99 | 38.9 | gf | 0.195 | mm | OK | -- | 17:50 | 2024-01-01 | 0.11
100 | 39.1 | gf | 0.2 | mm | OK | -- | 17:50 | 2024-01-01 | 0.115
101 | 39.2 | gf | 0.2 | mm | OK | -- | 17:50 | 2024-01-01 | 0.115
102 | 38.9 | gf | 0.205 | mm | OK | -- | 17:50 | 2024-01-01 | 0.12
103 | 38.7 | gf | 0.21 | mm | OK | -- | 17:50 | 2024-01-01 | 0.125
104 | 38.6 | gf | 0.21 | mm | OK | -- | 17:50 | 2024-01-01 | 0.125
105 | 38.5 | gf | 0.215 | mm | OK | -- | 17:51 | 2024-01-01 | 0.13
106 | 38.6 | gf | 0.22 | mm | OK | -- | 17:51 | 2024-01-01 | 0.135
107 | 38.7 | gf | 0.225 | mm | OK | -- | 17:51 | 2024-01-01 | 0.14
108 | 38.5 | gf | 0.23 | mm | OK | -- | 17:51 | 2024-01-01 | 0.145
109 | 38.5 | gf | 0.235 | mm | OK | -- | 17:51 | 2024-01-01 | 0.15
110 | 38.5 | gf | 0.235 | mm | OK | -- | 17:51 | 2024-01-01 | 0.15
111 | 38.4 | gf | 0.24 | mm | OK | -- | 17:51 | 2024-01-01 | 0.155
112 | 38.4 | gf | 0.245 | mm | OK | -- | 17:51 | 2024-01-01 | 0.16
113 | 38.3 | gf | 0.25 | mm | OK | -- | 17:51 | 2024-01-01 | 0.165
114 | 38.4 | gf | 0.25 | mm | OK | -- | 17:51 | 2024-01-01 | 0.165
115 | 38.3 | gf | 0.255 | mm | OK | -- | 17:51 | 2024-01-01 | 0.17
116 | 38.3 | gf | 0.26 | mm | OK | -- | 17:51 | 2024-01-01 | 0.175
117 | 38.2 | gf | 0.265 | mm | OK | -- | 17:51 | 2024-01-01 | 0.18
118 | 38.1 | gf | 0.27 | mm | OK | -- | 17:51 | 2024-01-01 | 0.185
119 | 38.2 | gf | 0.275 | mm | OK | -- | 17:51 | 2024-01-01 | 0.19
120 | 38.2 | gf | 0.28 | mm | OK | -- | 17:51 | 2024-01-01 | 0.195
121 | 38.1 | gf | 0.285 | mm | OK | -- | 17:51 | 2024-01-01 | 0.2
122 | 38 | gf | 0.29 | mm | OK | -- | 17:51 | 2024-01-01 | 0.205
123 | 38.1 | gf | 0.295 | mm | OK | -- | 17:51 | 2024-01-01 | 0.21
124 | 38.2 | gf | 0.295 | mm | OK | -- | 17:51 | 2024-01-01 | 0.21
125 | 38.1 | gf | 0.3 | mm | OK | -- | 17:51 | 2024-01-01 | 0.215
126 | 38 | gf | 0.305 | mm | OK | -- | 17:51 | 2024-01-01 | 0.22
127 | 38 | gf | 0.305 | mm | OK | -- | 17:51 | 2024-01-01 | 0.22
128 | 38.1 | gf | 0.31 | mm | OK | -- | 17:51 | 2024-01-01 | 0.225
129 | 38.2 | gf | 0.315 | mm | OK | -- | 17:51 | 2024-01-01 | 0.23
130 | 38.3 | gf | 0.32 | mm | OK | -- | 17:51 | 2024-01-01 | 0.235
131 | 38.3 | gf | 0.32 | mm | OK | -- | 17:51 | 2024-01-01 | 0.235
132 | 38.3 | gf | 0.325 | mm | OK | -- | 17:51 | 2024-01-01 | 0.24
133 | 38.4 | gf | 0.33 | mm | OK | -- | 17:51 | 2024-01-01 | 0.245
134 | 38.5 | gf | 0.335 | mm | OK | -- | 17:51 | 2024-01-01 | 0.25
135 | 38.5 | gf | 0.34 | mm | OK | -- | 17:51 | 2024-01-01 | 0.255
136 | 38.5 | gf | 0.345 | mm | OK | -- | 17:51 | 2024-01-01 | 0.26
137 | 38.7 | gf | 0.35 | mm | OK | -- | 17:51 | 2024-01-01 | 0.265
138 | 38.6 | gf | 0.35 | mm | OK | -- | 17:51 | 2024-01-01 | 0.265
139 | 38.7 | gf | 0.355 | mm | OK | -- | 17:51 | 2024-01-01 | 0.27
140 | 38.5 | gf | 0.36 | mm | OK | -- | 17:51 | 2024-01-01 | 0.275
141 | 38.4 | gf | 0.365 | mm | OK | -- | 17:51 | 2024-01-01 | 0.28
142 | 38.5 | gf | 0.37 | mm | OK | -- | 17:51 | 2024-01-01 | 0.285
143 | 38.5 | gf | 0.375 | mm | OK | -- | 17:51 | 2024-01-01 | 0.29
144 | 38.5 | gf | 0.38 | mm | OK | -- | 17:51 | 2024-01-01 | 0.295
145 | 38.4 | gf | 0.38 | mm | OK | -- | 17:51 | 2024-01-01 | 0.295
146 | 38.6 | gf | 0.385 | mm | OK | -- | 17:51 | 2024-01-01 | 0.3
147 | 38.6 | gf | 0.39 | mm | OK | -- | 17:51 | 2024-01-01 | 0.305
148 | 38.6 | gf | 0.39 | mm | OK | -- | 17:51 | 2024-01-01 | 0.305
149 | 38.6 | gf | 0.395 | mm | OK | -- | 17:51 | 2024-01-01 | 0.31
150 | 38.6 | gf | 0.4 | mm | OK | -- | 17:51 | 2024-01-01 | 0.315
151 | 38.6 | gf | 0.405 | mm | OK | -- | 17:51 | 2024-01-01 | 0.32
152 | 38.8 | gf | 0.405 | mm | OK | -- | 17:51 | 2024-01-01 | 0.32
153 | 38.8 | gf | 0.41 | mm | OK | -- | 17:51 | 2024-01-01 | 0.325
154 | 38.8 | gf | 0.415 | mm | OK | -- | 17:51 | 2024-01-01 | 0.33
155 | 38.7 | gf | 0.42 | mm | OK | -- | 17:51 | 2024-01-01 | 0.335
156 | 38.7 | gf | 0.42 | mm | OK | -- | 17:51 | 2024-01-01 | 0.335
157 | 38.7 | gf | 0.425 | mm | OK | -- | 17:51 | 2024-01-01 | 0.34
158 | 38.7 | gf | 0.43 | mm | OK | -- | 17:51 | 2024-01-01 | 0.345
159 | 38.9 | gf | 0.43 | mm | OK | -- | 17:51 | 2024-01-01 | 0.345
160 | 38.9 | gf | 0.435 | mm | OK | -- | 17:51 | 2024-01-01 | 0.35
161 | 38.9 | gf | 0.44 | mm | OK | -- | 17:51 | 2024-01-01 | 0.355
162 | 38.9 | gf | 0.445 | mm | OK | -- | 17:51 | 2024-01-01 | 0.36
163 | 38.9 | gf | 0.45 | mm | OK | -- | 17:51 | 2024-01-01 | 0.365
164 | 38.8 | gf | 0.455 | mm | OK | -- | 17:51 | 2024-01-01 | 0.37
165 | 38.7 | gf | 0.46 | mm | OK | -- | 17:51 | 2024-01-01 | 0.375
166 | 38.7 | gf | 0.47 | mm | OK | -- | 17:51 | 2024-01-01 | 0.385
167 | 38.6 | gf | 0.475 | mm | OK | -- | 17:51 | 2024-01-01 | 0.39
168 | 38.9 | gf | 0.475 | mm | OK | -- | 17:51 | 2024-01-01 | 0.39
169 | 38.7 | gf | 0.48 | mm | OK | -- | 17:51 | 2024-01-01 | 0.395
170 | 38.8 | gf | 0.485 | mm | OK | -- | 17:51 | 2024-01-01 | 0.4
171 | 38.7 | gf | 0.49 | mm | OK | -- | 17:51 | 2024-01-01 | 0.405
172 | 38.8 | gf | 0.495 | mm | OK | -- | 17:51 | 2024-01-01 | 0.41
173 | 38.8 | gf | 0.5 | mm | OK | -- | 17:51 | 2024-01-01 | 0.415
174 | 38.7 | gf | 0.505 | mm | OK | -- | 17:51 | 2024-01-01 | 0.42
175 | 38.7 | gf | 0.51 | mm | OK | -- | 17:51 | 2024-01-01 | 0.425
176 | 38.7 | gf | 0.51 | mm | OK | -- | 17:51 | 2024-01-01 | 0.425
177 | 38.8 | gf | 0.515 | mm | OK | -- | 17:51 | 2024-01-01 | 0.43
178 | 38.9 | gf | 0.515 | mm | OK | -- | 17:51 | 2024-01-01 | 0.43
179 | 39 | gf | 0.515 | mm | OK | -- | 17:51 | 2024-01-01 | 0.43
180 | 39 | gf | 0.52 | mm | OK | -- | 17:51 | 2024-01-01 | 0.435
181 | 38.9 | gf | 0.52 | mm | OK | -- | 17:51 | 2024-01-01 | 0.435
182 | 38.9 | gf | 0.525 | mm | OK | -- | 17:51 | 2024-01-01 | 0.44
183 | 39.1 | gf | 0.525 | mm | OK | -- | 17:51 | 2024-01-01 | 0.44
184 | 38.9 | gf | 0.525 | mm | OK | -- | 17:51 | 2024-01-01 | 0.44
185 | 38.9 | gf | 0.53 | mm | OK | -- | 17:51 | 2024-01-01 | 0.445
186 | 38.9 | gf | 0.53 | mm | OK | -- | 17:51 | 2024-01-01 | 0.445
187 | 39 | gf | 0.53 | mm | OK | -- | 17:51 | 2024-01-01 | 0.445
188 | 39.1 | gf | 0.535 | mm | OK | -- | 17:51 | 2024-01-01 | 0.45
189 | 39.1 | gf | 0.535 | mm | OK | -- | 17:51 | 2024-01-01 | 0.45
190 | 39.2 | gf | 0.535 | mm | OK | -- | 17:51 | 2024-01-01 | 0.45
191 | 39.1 | gf | 0.54 | mm | OK | -- | 17:51 | 2024-01-01 | 0.455
192 | 39.1 | gf | 0.54 | mm | OK | -- | 17:51 | 2024-01-01 | 0.455
193 | 39.1 | gf | 0.545 | mm | OK | -- | 17:51 | 2024-01-01 | 0.46
194 | 39 | gf | 0.545 | mm | OK | -- | 17:51 | 2024-01-01 | 0.46
195 | 39.1 | gf | 0.545 | mm | OK | -- | 17:51 | 2024-01-01 | 0.46
196 | 39.2 | gf | 0.55 | mm | OK | -- | 17:51 | 2024-01-01 | 0.465
197 | 39.1 | gf | 0.55 | mm | OK | -- | 17:51 | 2024-01-01 | 0.465
198 | 39 | gf | 0.555 | mm | OK | -- | 17:51 | 2024-01-01 | 0.47
199 | 39.1 | gf | 0.555 | mm | OK | -- | 17:51 | 2024-01-01 | 0.47
200 | 39 | gf | 0.555 | mm | OK | -- | 17:51 | 2024-01-01 | 0.47
201 | 39.1 | gf | 0.56 | mm | OK | -- | 17:51 | 2024-01-01 | 0.475
202 | 39.1 | gf | 0.56 | mm | OK | -- | 17:51 | 2024-01-01 | 0.475
203 | 39.1 | gf | 0.565 | mm | OK | -- | 17:51 | 2024-01-01 | 0.48
204 | 39.1 | gf | 0.565 | mm | OK | -- | 17:51 | 2024-01-01 | 0.48
205 | 39.1 | gf | 0.565 | mm | OK | -- | 17:51 | 2024-01-01 | 0.48
206 | 39 | gf | 0.57 | mm | OK | -- | 17:51 | 2024-01-01 | 0.485
207 | 38.9 | gf | 0.57 | mm | OK | -- | 17:51 | 2024-01-01 | 0.485
208 | 39 | gf | 0.575 | mm | OK | -- | 17:51 | 2024-01-01 | 0.49
209 | 39 | gf | 0.575 | mm | OK | -- | 17:51 | 2024-01-01 | 0.49
210 | 39 | gf | 0.575 | mm | OK | -- | 17:51 | 2024-01-01 | 0.49
211 | 39 | gf | 0.58 | mm | OK | -- | 17:51 | 2024-01-01 | 0.495
212 | 39 | gf | 0.58 | mm | OK | -- | 17:51 | 2024-01-01 | 0.495
213 | 38.9 | gf | 0.58 | mm | OK | -- | 17:51 | 2024-01-01 | 0.495
214 | 38.9 | gf | 0.585 | mm | OK | -- | 17:51 | 2024-01-01 | 0.5
215 | 39 | gf | 0.585 | mm | OK | -- | 17:51 | 2024-01-01 | 0.5
216 | 39 | gf | 0.585 | mm | OK | -- | 17:51 | 2024-01-01 | 0.5
217 | 39 | gf | 0.59 | mm | OK | -- | 17:51 | 2024-01-01 | 0.505
218 | 39 | gf | 0.59 | mm | OK | -- | 17:51 | 2024-01-01 | 0.505
219 | 39.1 | gf | 0.59 | mm | OK | -- | 17:51 | 2024-01-01 | 0.505
220 | 39.1 | gf | 0.595 | mm | OK | -- | 17:51 | 2024-01-01 | 0.51
221 | 39 | gf | 0.595 | mm | OK | -- | 17:51 | 2024-01-01 | 0.51
222 | 39 | gf | 0.6 | mm | OK | -- | 17:51 | 2024-01-01 | 0.515
223 | 39 | gf | 0.6 | mm | OK | -- | 17:51 | 2024-01-01 | 0.515
224 | 39 | gf | 0.605 | mm | OK | -- | 17:51 | 2024-01-01 | 0.52
225 | 39.1 | gf | 0.605 | mm | OK | -- | 17:51 | 2024-01-01 | 0.52
226 | 39.1 | gf | 0.61 | mm | OK | -- | 17:51 | 2024-01-01 | 0.525
227 | 39.1 | gf | 0.61 | mm | OK | -- | 17:51 | 2024-01-01 | 0.525
228 | 39.2 | gf | 0.615 | mm | OK | -- | 17:51 | 2024-01-01 | 0.53
229 | 39.2 | gf | 0.615 | mm | OK | -- | 17:51 | 2024-01-01 | 0.53
230 | 39.2 | gf | 0.62 | mm | OK | -- | 17:51 | 2024-01-01 | 0.535
231 | 39.2 | gf | 0.62 | mm | OK | -- | 17:51 | 2024-01-01 | 0.535
232 | 39.2 | gf | 0.625 | mm | OK | -- | 17:51 | 2024-01-01 | 0.54
233 | 39.2 | gf | 0.625 | mm | OK | -- | 17:51 | 2024-01-01 | 0.54
234 | 39.3 | gf | 0.63 | mm | OK | -- | 17:51 | 2024-01-01 | 0.545
235 | 39.4 | gf | 0.63 | mm | OK | -- | 17:51 | 2024-01-01 | 0.545
236 | 39.3 | gf | 0.635 | mm | OK | -- | 17:51 | 2024-01-01 | 0.55
237 | 39.3 | gf | 0.635 | mm | OK | -- | 17:51 | 2024-01-01 | 0.55
238 | 39.4 | gf | 0.64 | mm | OK | -- | 17:51 | 2024-01-01 | 0.555
239 | 39.4 | gf | 0.645 | mm | OK | -- | 17:51 | 2024-01-01 | 0.56
240 | 39.5 | gf | 0.645 | mm | OK | -- | 17:51 | 2024-01-01 | 0.56
241 | 39.4 | gf | 0.65 | mm | OK | -- | 17:51 | 2024-01-01 | 0.565
242 | 39.4 | gf | 0.655 | mm | OK | -- | 17:51 | 2024-01-01 | 0.57
243 | 39.5 | gf | 0.66 | mm | OK | -- | 17:51 | 2024-01-01 | 0.575
244 | 39.5 | gf | 0.665 | mm | OK | -- | 17:51 | 2024-01-01 | 0.58
245 | 39.4 | gf | 0.67 | mm | OK | -- | 17:51 | 2024-01-01 | 0.585
246 | 39.2 | gf | 0.67 | mm | OK | -- | 17:51 | 2024-01-01 | 0.585
247 | 39.3 | gf | 0.675 | mm | OK | -- | 17:51 | 2024-01-01 | 0.59
248 | 39.4 | gf | 0.675 | mm | OK | -- | 17:51 | 2024-01-01 | 0.59
249 | 39.5 | gf | 0.68 | mm | OK | -- | 17:51 | 2024-01-01 | 0.595
250 | 39.5 | gf | 0.68 | mm | OK | -- | 17:51 | 2024-01-01 | 0.595
251 | 39.4 | gf | 0.685 | mm | OK | -- | 17:51 | 2024-01-01 | 0.6
252 | 39.4 | gf | 0.685 | mm | OK | -- | 17:51 | 2024-01-01 | 0.6
253 | 39.5 | gf | 0.69 | mm | OK | -- | 17:51 | 2024-01-01 | 0.605
254 | 39.5 | gf | 0.69 | mm | OK | -- | 17:51 | 2024-01-01 | 0.605
255 | 39.4 | gf | 0.695 | mm | OK | -- | 17:51 | 2024-01-01 | 0.61
256 | 39.4 | gf | 0.695 | mm | OK | -- | 17:51 | 2024-01-01 | 0.61
257 | 39.5 | gf | 0.7 | mm | OK | -- | 17:51 | 2024-01-01 | 0.615
258 | 39.4 | gf | 0.7 | mm | OK | -- | 17:51 | 2024-01-01 | 0.615
259 | 39.6 | gf | 0.705 | mm | OK | -- | 17:51 | 2024-01-01 | 0.62
260 | 39.5 | gf | 0.71 | mm | OK | -- | 17:51 | 2024-01-01 | 0.625
261 | 39.4 | gf | 0.71 | mm | OK | -- | 17:51 | 2024-01-01 | 0.625
262 | 39.4 | gf | 0.715 | mm | OK | -- | 17:51 | 2024-01-01 | 0.63
263 | 39.6 | gf | 0.715 | mm | OK | -- | 17:51 | 2024-01-01 | 0.63
264 | 39.7 | gf | 0.72 | mm | OK | -- | 17:51 | 2024-01-01 | 0.635
265 | 39.7 | gf | 0.725 | mm | OK | -- | 17:51 | 2024-01-01 | 0.64
266 | 39.7 | gf | 0.73 | mm | OK | -- | 17:51 | 2024-01-01 | 0.645
267 | 39.6 | gf | 0.735 | mm | OK | -- | 17:51 | 2024-01-01 | 0.65
268 | 39.6 | gf | 0.74 | mm | OK | -- | 17:51 | 2024-01-01 | 0.655
269 | 39.8 | gf | 0.74 | mm | OK | -- | 17:51 | 2024-01-01 | 0.655
270 | 39.8 | gf | 0.745 | mm | OK | -- | 17:51 | 2024-01-01 | 0.66
271 | 39.8 | gf | 0.75 | mm | OK | -- | 17:51 | 2024-01-01 | 0.665
272 | 39.8 | gf | 0.75 | mm | OK | -- | 17:51 | 2024-01-01 | 0.665
273 | 39.8 | gf | 0.755 | mm | OK | -- | 17:51 | 2024-01-01 | 0.67
274 | 39.9 | gf | 0.76 | mm | OK | -- | 17:51 | 2024-01-01 | 0.675
275 | 39.9 | gf | 0.76 | mm | OK | -- | 17:51 | 2024-01-01 | 0.675
276 | 40 | gf | 0.765 | mm | OK | -- | 17:51 | 2024-01-01 | 0.68
277 | 40 | gf | 0.77 | mm | OK | -- | 17:51 | 2024-01-01 | 0.685
278 | 39.9 | gf | 0.77 | mm | OK | -- | 17:51 | 2024-01-01 | 0.685
279 | 40 | gf | 0.775 | mm | OK | -- | 17:51 | 2024-01-01 | 0.69
280 | 40 | gf | 0.775 | mm | OK | -- | 17:51 | 2024-01-01 | 0.69
281 | 40.1 | gf | 0.78 | mm | OK | -- | 17:51 | 2024-01-01 | 0.695
282 | 40 | gf | 0.785 | mm | OK | -- | 17:51 | 2024-01-01 | 0.7
283 | 39.9 | gf | 0.79 | mm | OK | -- | 17:51 | 2024-01-01 | 0.705
284 | 39.9 | gf | 0.795 | mm | OK | -- | 17:51 | 2024-01-01 | 0.71
285 | 39.9 | gf | 0.8 | mm | OK | -- | 17:51 | 2024-01-01 | 0.715
286 | 39.9 | gf | 0.805 | mm | OK | -- | 17:51 | 2024-01-01 | 0.72
287 | 39.9 | gf | 0.805 | mm | OK | -- | 17:51 | 2024-01-01 | 0.72
288 | 39.7 | gf | 0.81 | mm | OK | -- | 17:51 | 2024-01-01 | 0.725
289 | 39.9 | gf | 0.815 | mm | OK | -- | 17:51 | 2024-01-01 | 0.73
290 | 40 | gf | 0.82 | mm | OK | -- | 17:51 | 2024-01-01 | 0.735
291 | 39.9 | gf | 0.82 | mm | OK | -- | 17:51 | 2024-01-01 | 0.735
292 | 39.9 | gf | 0.825 | mm | OK | -- | 17:51 | 2024-01-01 | 0.74
293 | 40 | gf | 0.825 | mm | OK | -- | 17:51 | 2024-01-01 | 0.74
294 | 40.1 | gf | 0.83 | mm | OK | -- | 17:51 | 2024-01-01 | 0.745
295 | 40.1 | gf | 0.835 | mm | OK | -- | 17:51 | 2024-01-01 | 0.75
296 | 40.1 | gf | 0.835 | mm | OK | -- | 17:51 | 2024-01-01 | 0.75
297 | 40.1 | gf | 0.84 | mm | OK | -- | 17:51 | 2024-01-01 | 0.755
298 | 40.1 | gf | 0.84 | mm | OK | -- | 17:51 | 2024-01-01 | 0.755
299 | 40 | gf | 0.845 | mm | OK | -- | 17:51 | 2024-01-01 | 0.76
300 | 40.1 | gf | 0.85 | mm | OK | -- | 17:51 | 2024-01-01 | 0.765
301 | 40.1 | gf | 0.85 | mm | OK | -- | 17:51 | 2024-01-01 | 0.765
302 | 40.1 | gf | 0.855 | mm | OK | -- | 17:51 | 2024-01-01 | 0.77
303 | 40.1 | gf | 0.86 | mm | OK | -- | 17:51 | 2024-01-01 | 0.775
304 | 40.1 | gf | 0.86 | mm | OK | -- | 17:51 | 2024-01-01 | 0.775
305 | 40.1 | gf | 0.865 | mm | OK | -- | 17:51 | 2024-01-01 | 0.78
306 | 40 | gf | 0.87 | mm | OK | -- | 17:51 | 2024-01-01 | 0.785
307 | 40 | gf | 0.875 | mm | OK | -- | 17:51 | 2024-01-01 | 0.79
308 | 40 | gf | 0.875 | mm | OK | -- | 17:51 | 2024-01-01 | 0.79
309 | 40 | gf | 0.88 | mm | OK | -- | 17:51 | 2024-01-01 | 0.795
310 | 40 | gf | 0.885 | mm | OK | -- | 17:51 | 2024-01-01 | 0.8
311 | 40 | gf | 0.89 | mm | OK | -- | 17:51 | 2024-01-01 | 0.805
312 | 40.1 | gf | 0.89 | mm | OK | -- | 17:51 | 2024-01-01 | 0.805
313 | 40.1 | gf | 0.895 | mm | OK | -- | 17:51 | 2024-01-01 | 0.81
314 | 40.2 | gf | 0.9 | mm | OK | -- | 17:51 | 2024-01-01 | 0.815
315 | 40.2 | gf | 0.905 | mm | OK | -- | 17:51 | 2024-01-01 | 0.82
316 | 40.3 | gf | 0.905 | mm | OK | -- | 17:51 | 2024-01-01 | 0.82
317 | 40.3 | gf | 0.91 | mm | OK | -- | 17:51 | 2024-01-01 | 0.825
318 | 40.4 | gf | 0.91 | mm | OK | -- | 17:51 | 2024-01-01 | 0.825
319 | 40.4 | gf | 0.915 | mm | OK | -- | 17:51 | 2024-01-01 | 0.83
320 | 40.4 | gf | 0.915 | mm | OK | -- | 17:51 | 2024-01-01 | 0.83
321 | 40.2 | gf | 0.92 | mm | OK | -- | 17:51 | 2024-01-01 | 0.835
322 | 40.2 | gf | 0.925 | mm | OK | -- | 17:51 | 2024-01-01 | 0.84
323 | 40.3 | gf | 0.925 | mm | OK | -- | 17:51 | 2024-01-01 | 0.84
324 | 40.4 | gf | 0.93 | mm | OK | -- | 17:51 | 2024-01-01 | 0.845
325 | 40.4 | gf | 0.93 | mm | OK | -- | 17:51 | 2024-01-01 | 0.845
326 | 40.4 | gf | 0.935 | mm | OK | -- | 17:51 | 2024-01-01 | 0.85
327 | 40.4 | gf | 0.935 | mm | OK | -- | 17:51 | 2024-01-01 | 0.85
328 | 40.5 | gf | 0.94 | mm | OK | -- | 17:51 | 2024-01-01 | 0.855
329 | 40.4 | gf | 0.945 | mm | OK | -- | 17:51 | 2024-01-01 | 0.86
330 | 40.3 | gf | 0.945 | mm | OK | -- | 17:51 | 2024-01-01 | 0.86
331 | 40.3 | gf | 0.95 | mm | OK | -- | 17:51 | 2024-01-01 | 0.865
332 | 40.3 | gf | 0.95 | mm | OK | -- | 17:51 | 2024-01-01 | 0.865
333 | 40.2 | gf | 0.955 | mm | OK | -- | 17:51 | 2024-01-01 | 0.87
334 | 40.3 | gf | 0.955 | mm | OK | -- | 17:51 | 2024-01-01 | 0.87
335 | 40.4 | gf | 0.96 | mm | OK | -- | 17:51 | 2024-01-01 | 0.875
336 | 40.4 | gf | 0.96 | mm | OK | -- | 17:51 | 2024-01-01 | 0.875
337 | 40.4 | gf | 0.965 | mm | OK | -- | 17:51 | 2024-01-01 | 0.88
338 | 40.5 | gf | 0.965 | mm | OK | -- | 17:51 | 2024-01-01 | 0.88
339 | 40.6 | gf | 0.97 | mm | OK | -- | 17:51 | 2024-01-01 | 0.885
340 | 40.5 | gf | 0.97 | mm | OK | -- | 17:51 | 2024-01-01 | 0.885
341 | 40.5 | gf | 0.975 | mm | OK | -- | 17:51 | 2024-01-01 | 0.89
342 | 40.7 | gf | 0.975 | mm | OK | -- | 17:51 | 2024-01-01 | 0.89
343 | 40.6 | gf | 0.98 | mm | OK | -- | 17:51 | 2024-01-01 | 0.895
344 | 40.6 | gf | 0.98 | mm | OK | -- | 17:51 | 2024-01-01 | 0.895
345 | 40.7 | gf | 0.98 | mm | OK | -- | 17:51 | 2024-01-01 | 0.895
346 | 40.8 | gf | 0.985 | mm | OK | -- | 17:51 | 2024-01-01 | 0.9
347 | 40.9 | gf | 0.985 | mm | OK | -- | 17:51 | 2024-01-01 | 0.9
348 | 40.9 | gf | 0.985 | mm | OK | -- | 17:51 | 2024-01-01 | 0.9
349 | 40.8 | gf | 0.99 | mm | OK | -- | 17:51 | 2024-01-01 | 0.905
350 | 40.9 | gf | 0.99 | mm | OK | -- | 17:51 | 2024-01-01 | 0.905
351 | 40.9 | gf | 0.99 | mm | OK | -- | 17:51 | 2024-01-01 | 0.905
352 | 40.9 | gf | 0.99 | mm | OK | -- | 17:51 | 2024-01-01 | 0.905
353 | 40.9 | gf | 0.99 | mm | OK | -- | 17:51 | 2024-01-01 | 0.905
354 | 41 | gf | 0.995 | mm | OK | -- | 17:51 | 2024-01-01 | 0.91
355 | 40.9 | gf | 0.995 | mm | OK | -- | 17:51 | 2024-01-01 | 0.91
356 | 41 | gf | 0.995 | mm | OK | -- | 17:51 | 2024-01-01 | 0.91
357 | 41.1 | gf | 0.995 | mm | OK | -- | 17:51 | 2024-01-01 | 0.91
358 | 41.1 | gf | 0.995 | mm | OK | -- | 17:51 | 2024-01-01 | 0.91
359 | 41.1 | gf | 0.995 | mm | OK | -- | 17:51 | 2024-01-01 | 0.91
360 | 41.1 | gf | 1 | mm | OK | -- | 17:51 | 2024-01-01 | 0.915
361 | 41.1 | gf | 1 | mm | OK | -- | 17:51 | 2024-01-01 | 0.915
362 | 41.1 | gf | 1 | mm | OK | -- | 17:51 | 2024-01-01 | 0.915
363 | 41 | gf | 1 | mm | OK | -- | 17:51 | 2024-01-01 | 0.915
364 | 40.9 | gf | 1.005 | mm | OK | -- | 17:51 | 2024-01-01 | 0.92
365 | 40.8 | gf | 1.005 | mm | OK | -- | 17:51 | 2024-01-01 | 0.92
366 | 40.9 | gf | 1.005 | mm | OK | -- | 17:51 | 2024-01-01 | 0.92
367 | 41.1 | gf | 1.01 | mm | OK | -- | 17:51 | 2024-01-01 | 0.925
368 | 40.9 | gf | 1.01 | mm | OK | -- | 17:51 | 2024-01-01 | 0.925
369 | 40.8 | gf | 1.015 | mm | OK | -- | 17:51 | 2024-01-01 | 0.93
370 | 40.8 | gf | 1.02 | mm | OK | -- | 17:51 | 2024-01-01 | 0.935
371 | 40.8 | gf | 1.02 | mm | OK | -- | 17:51 | 2024-01-01 | 0.935
372 | 40.8 | gf | 1.02 | mm | OK | -- | 17:51 | 2024-01-01 | 0.935
373 | 40.8 | gf | 1.025 | mm | OK | -- | 17:51 | 2024-01-01 | 0.94
374 | 40.9 | gf | 1.025 | mm | OK | -- | 17:51 | 2024-01-01 | 0.94
375 | 40.8 | gf | 1.03 | mm | OK | -- | 17:51 | 2024-01-01 | 0.945
376 | 40.7 | gf | 1.035 | mm | OK | -- | 17:51 | 2024-01-01 | 0.95
377 | 40.7 | gf | 1.035 | mm | OK | -- | 17:51 | 2024-01-01 | 0.95
378 | 40.6 | gf | 1.04 | mm | OK | -- | 17:51 | 2024-01-01 | 0.955
379 | 40.5 | gf | 1.04 | mm | OK | -- | 17:51 | 2024-01-01 | 0.955
380 | 40.6 | gf | 1.045 | mm | OK | -- | 17:51 | 2024-01-01 | 0.96
381 | 40.7 | gf | 1.045 | mm | OK | -- | 17:51 | 2024-01-01 | 0.96
382 | 40.8 | gf | 1.045 | mm | OK | -- | 17:51 | 2024-01-01 | 0.96
383 | 40.8 | gf | 1.05 | mm | OK | -- | 17:51 | 2024-01-01 | 0.965
384 | 40.8 | gf | 1.05 | mm | OK | -- | 17:51 | 2024-01-01 | 0.965
385 | 40.7 | gf | 1.05 | mm | OK | -- | 17:51 | 2024-01-01 | 0.965
386 | 40.8 | gf | 1.055 | mm | OK | -- | 17:51 | 2024-01-01 | 0.97
387 | 40.8 | gf | 1.055 | mm | OK | -- | 17:51 | 2024-01-01 | 0.97
388 | 40.9 | gf | 1.055 | mm | OK | -- | 17:51 | 2024-01-01 | 0.97
389 | 41 | gf | 1.06 | mm | OK | -- | 17:51 | 2024-01-01 | 0.975
390 | 40.9 | gf | 1.06 | mm | OK | -- | 17:51 | 2024-01-01 | 0.975
391 | 40.9 | gf | 1.065 | mm | OK | -- | 17:51 | 2024-01-01 | 0.98
392 | 40.9 | gf | 1.07 | mm | OK | -- | 17:51 | 2024-01-01 | 0.985
393 | 40.9 | gf | 1.075 | mm | OK | -- | 17:51 | 2024-01-01 | 0.99
394 | 40.9 | gf | 1.08 | mm | OK | -- | 17:51 | 2024-01-01 | 0.995
395 | 40.9 | gf | 1.08 | mm | OK | -- | 17:51 | 2024-01-01 | 0.995
396 | 40.9 | gf | 1.085 | mm | OK | -- | 17:51 | 2024-01-01 | 1
397 | 41 | gf | 1.09 | mm | OK | -- | 17:51 | 2024-01-01 | 1.005
398 | 41 | gf | 1.095 | mm | OK | -- | 17:51 | 2024-01-01 | 1.01
399 | 41.2 | gf | 1.095 | mm | OK | -- | 17:51 | 2024-01-01 | 1.01
400 | 41.2 | gf | 1.1 | mm | OK | -- | 17:51 | 2024-01-01 | 1.015
401 | 41.3 | gf | 1.105 | mm | OK | -- | 17:51 | 2024-01-01 | 1.02
402 | 41 | gf | 1.11 | mm | OK | -- | 17:51 | 2024-01-01 | 1.025
403 | 41 | gf | 1.115 | mm | OK | -- | 17:51 | 2024-01-01 | 1.03
404 | 41 | gf | 1.115 | mm | OK | -- | 17:51 | 2024-01-01 | 1.03
405 | 41.1 | gf | 1.12 | mm | OK | -- | 17:51 | 2024-01-01 | 1.035
406 | 41.2 | gf | 1.12 | mm | OK | -- | 17:51 | 2024-01-01 | 1.035
407 | 41.2 | gf | 1.125 | mm | OK | -- | 17:51 | 2024-01-01 | 1.04
408 | 41.3 | gf | 1.125 | mm | OK | -- | 17:51 | 2024-01-01 | 1.04
409 | 41.2 | gf | 1.13 | mm | OK | -- | 17:51 | 2024-01-01 | 1.045
410 | 41 | gf | 1.135 | mm | OK | -- | 17:51 | 2024-01-01 | 1.05
411 | 41.1 | gf | 1.135 | mm | OK | -- | 17:51 | 2024-01-01 | 1.05
412 | 41.2 | gf | 1.14 | mm | OK | -- | 17:51 | 2024-01-01 | 1.055
413 | 41.1 | gf | 1.14 | mm | OK | -- | 17:51 | 2024-01-01 | 1.055
414 | 41.2 | gf | 1.145 | mm | OK | -- | 17:51 | 2024-01-01 | 1.06
415 | 41.3 | gf | 1.15 | mm | OK | -- | 17:51 | 2024-01-01 | 1.065
416 | 41.3 | gf | 1.15 | mm | OK | -- | 17:51 | 2024-01-01 | 1.065
417 | 41.1 | gf | 1.155 | mm | OK | -- | 17:51 | 2024-01-01 | 1.07
418 | 41.3 | gf | 1.16 | mm | OK | -- | 17:51 | 2024-01-01 | 1.075
419 | 41.3 | gf | 1.165 | mm | OK | -- | 17:51 | 2024-01-01 | 1.08
420 | 41.4 | gf | 1.17 | mm | OK | -- | 17:51 | 2024-01-01 | 1.085
421 | 41.4 | gf | 1.18 | mm | OK | -- | 17:51 | 2024-01-01 | 1.095
422 | 41.3 | gf | 1.185 | mm | OK | -- | 17:51 | 2024-01-01 | 1.1
423 | 41.4 | gf | 1.19 | mm | OK | -- | 17:51 | 2024-01-01 | 1.105
424 | 41.3 | gf | 1.2 | mm | OK | -- | 17:51 | 2024-01-01 | 1.115
425 | 41.2 | gf | 1.205 | mm | OK | -- | 17:51 | 2024-01-01 | 1.12
426 | 41.3 | gf | 1.205 | mm | OK | -- | 17:51 | 2024-01-01 | 1.12
427 | 41.2 | gf | 1.21 | mm | OK | -- | 17:51 | 2024-01-01 | 1.125
428 | 41.3 | gf | 1.215 | mm | OK | -- | 17:51 | 2024-01-01 | 1.13
429 | 41.2 | gf | 1.22 | mm | OK | -- | 17:51 | 2024-01-01 | 1.135
430 | 41.2 | gf | 1.225 | mm | OK | -- | 17:51 | 2024-01-01 | 1.14
431 | 41.3 | gf | 1.225 | mm | OK | -- | 17:51 | 2024-01-01 | 1.14
432 | 41.4 | gf | 1.23 | mm | OK | -- | 17:51 | 2024-01-01 | 1.145
433 | 41.4 | gf | 1.23 | mm | OK | -- | 17:51 | 2024-01-01 | 1.145
434 | 41.3 | gf | 1.235 | mm | OK | -- | 17:51 | 2024-01-01 | 1.15
435 | 41.4 | gf | 1.235 | mm | OK | -- | 17:51 | 2024-01-01 | 1.15
436 | 41.4 | gf | 1.24 | mm | OK | -- | 17:51 | 2024-01-01 | 1.155
437 | 41.5 | gf | 1.24 | mm | OK | -- | 17:51 | 2024-01-01 | 1.155
438 | 41.5 | gf | 1.245 | mm | OK | -- | 17:51 | 2024-01-01 | 1.16
439 | 41.6 | gf | 1.245 | mm | OK | -- | 17:51 | 2024-01-01 | 1.16
440 | 41.6 | gf | 1.25 | mm | OK | -- | 17:51 | 2024-01-01 | 1.165
441 | 41.6 | gf | 1.255 | mm | OK | -- | 17:51 | 2024-01-01 | 1.17
442 | 41.5 | gf | 1.255 | mm | OK | -- | 17:51 | 2024-01-01 | 1.17
443 | 41.5 | gf | 1.26 | mm | OK | -- | 17:51 | 2024-01-01 | 1.175
444 | 41.6 | gf | 1.26 | mm | OK | -- | 17:51 | 2024-01-01 | 1.175
445 | 41.8 | gf | 1.265 | mm | OK | -- | 17:51 | 2024-01-01 | 1.18
446 | 41.6 | gf | 1.27 | mm | OK | -- | 17:51 | 2024-01-01 | 1.185
447 | 41.7 | gf | 1.275 | mm | OK | -- | 17:51 | 2024-01-01 | 1.19
448 | 41.8 | gf | 1.275 | mm | OK | -- | 17:51 | 2024-01-01 | 1.19
449 | 41.9 | gf | 1.28 | mm | OK | -- | 17:51 | 2024-01-01 | 1.195
450 | 41.7 | gf | 1.285 | mm | OK | -- | 17:51 | 2024-01-01 | 1.2
451 | 41.7 | gf | 1.285 | mm | OK | -- | 17:51 | 2024-01-01 | 1.2
452 | 41.8 | gf | 1.29 | mm | OK | -- | 17:51 | 2024-01-01 | 1.205
453 | 41.7 | gf | 1.295 | mm | OK | -- | 17:51 | 2024-01-01 | 1.21
454 | 41.7 | gf | 1.295 | mm | OK | -- | 17:51 | 2024-01-01 | 1.21
455 | 41.7 | gf | 1.3 | mm | OK | -- | 17:51 | 2024-01-01 | 1.215
456 | 41.9 | gf | 1.305 | mm | OK | -- | 17:51 | 2024-01-01 | 1.22
457 | 41.9 | gf | 1.31 | mm | OK | -- | 17:51 | 2024-01-01 | 1.225
458 | 41.9 | gf | 1.315 | mm | OK | -- | 17:51 | 2024-01-01 | 1.23
459 | 41.9 | gf | 1.32 | mm | OK | -- | 17:51 | 2024-01-01 | 1.235
460 | 42 | gf | 1.325 | mm | OK | -- | 17:51 | 2024-01-01 | 1.24
461 | 42 | gf | 1.33 | mm | OK | -- | 17:51 | 2024-01-01 | 1.245
462 | 42 | gf | 1.335 | mm | OK | -- | 17:51 | 2024-01-01 | 1.25
463 | 42 | gf | 1.34 | mm | OK | -- | 17:51 | 2024-01-01 | 1.255
464 | 42 | gf | 1.345 | mm | OK | -- | 17:51 | 2024-01-01 | 1.26
465 | 42.1 | gf | 1.355 | mm | OK | -- | 17:51 | 2024-01-01 | 1.27
466 | 42.2 | gf | 1.355 | mm | OK | -- | 17:51 | 2024-01-01 | 1.27
467 | 42.2 | gf | 1.36 | mm | OK | -- | 17:51 | 2024-01-01 | 1.275
468 | 42.1 | gf | 1.365 | mm | OK | -- | 17:51 | 2024-01-01 | 1.28
469 | 42 | gf | 1.37 | mm | OK | -- | 17:51 | 2024-01-01 | 1.285
470 | 42 | gf | 1.375 | mm | OK | -- | 17:51 | 2024-01-01 | 1.29
471 | 42.1 | gf | 1.375 | mm | OK | -- | 17:51 | 2024-01-01 | 1.29
472 | 41.9 | gf | 1.38 | mm | OK | -- | 17:51 | 2024-01-01 | 1.295
473 | 41.9 | gf | 1.385 | mm | OK | -- | 17:51 | 2024-01-01 | 1.3
474 | 42 | gf | 1.39 | mm | OK | -- | 17:51 | 2024-01-01 | 1.305
475 | 42 | gf | 1.395 | mm | OK | -- | 17:51 | 2024-01-01 | 1.31
476 | 42.2 | gf | 1.4 | mm | OK | -- | 17:51 | 2024-01-01 | 1.315
477 | 42.2 | gf | 1.405 | mm | OK | -- | 17:51 | 2024-01-01 | 1.32
478 | 42.2 | gf | 1.41 | mm | OK | -- | 17:51 | 2024-01-01 | 1.325
479 | 42.1 | gf | 1.415 | mm | OK | -- | 17:51 | 2024-01-01 | 1.33
480 | 42 | gf | 1.415 | mm | OK | -- | 17:51 | 2024-01-01 | 1.33
481 | 42.2 | gf | 1.42 | mm | OK | -- | 17:51 | 2024-01-01 | 1.335
482 | 42.2 | gf | 1.425 | mm | OK | -- | 17:51 | 2024-01-01 | 1.34
483 | 42.3 | gf | 1.425 | mm | OK | -- | 17:51 | 2024-01-01 | 1.34
484 | 42.3 | gf | 1.43 | mm | OK | -- | 17:51 | 2024-01-01 | 1.345
485 | 42.3 | gf | 1.43 | mm | OK | -- | 17:51 | 2024-01-01 | 1.345
486 | 42.4 | gf | 1.435 | mm | OK | -- | 17:51 | 2024-01-01 | 1.35
487 | 42.4 | gf | 1.44 | mm | OK | -- | 17:51 | 2024-01-01 | 1.355
488 | 42.5 | gf | 1.44 | mm | OK | -- | 17:51 | 2024-01-01 | 1.355
489 | 42.6 | gf | 1.445 | mm | OK | -- | 17:51 | 2024-01-01 | 1.36
490 | 42.7 | gf | 1.45 | mm | OK | -- | 17:51 | 2024-01-01 | 1.365
491 | 42.5 | gf | 1.455 | mm | OK | -- | 17:51 | 2024-01-01 | 1.37
492 | 42.4 | gf | 1.46 | mm | OK | -- | 17:51 | 2024-01-01 | 1.375
493 | 42.5 | gf | 1.46 | mm | OK | -- | 17:51 | 2024-01-01 | 1.375
494 | 42.5 | gf | 1.465 | mm | OK | -- | 17:51 | 2024-01-01 | 1.38
495 | 42.6 | gf | 1.47 | mm | OK | -- | 17:51 | 2024-01-01 | 1.385
496 | 42.5 | gf | 1.47 | mm | OK | -- | 17:51 | 2024-01-01 | 1.385
497 | 42.6 | gf | 1.475 | mm | OK | -- | 17:51 | 2024-01-01 | 1.39
498 | 42.6 | gf | 1.475 | mm | OK | -- | 17:51 | 2024-01-01 | 1.39
499 | 42.6 | gf | 1.48 | mm | OK | -- | 17:51 | 2024-01-01 | 1.395
500 | 42.7 | gf | 1.48 | mm | OK | -- | 17:51 | 2024-01-01 | 1.395
501 | 42.7 | gf | 1.485 | mm | OK | -- | 17:51 | 2024-01-01 | 1.4
502 | 42.7 | gf | 1.485 | mm | OK | -- | 17:51 | 2024-01-01 | 1.4
503 | 42.7 | gf | 1.49 | mm | OK | -- | 17:51 | 2024-01-01 | 1.405
504 | 42.8 | gf | 1.495 | mm | OK | -- | 17:51 | 2024-01-01 | 1.41
505 | 42.7 | gf | 1.495 | mm | OK | -- | 17:51 | 2024-01-01 | 1.41
506 | 42.7 | gf | 1.5 | mm | OK | -- | 17:51 | 2024-01-01 | 1.415
507 | 42.7 | gf | 1.5 | mm | OK | -- | 17:51 | 2024-01-01 | 1.415
508 | 42.9 | gf | 1.505 | mm | OK | -- | 17:51 | 2024-01-01 | 1.42
509 | 43 | gf | 1.51 | mm | OK | -- | 17:51 | 2024-01-01 | 1.425
510 | 42.9 | gf | 1.515 | mm | OK | -- | 17:51 | 2024-01-01 | 1.43
511 | 42.8 | gf | 1.515 | mm | OK | -- | 17:51 | 2024-01-01 | 1.43
512 | 42.8 | gf | 1.52 | mm | OK | -- | 17:51 | 2024-01-01 | 1.435
513 | 42.8 | gf | 1.52 | mm | OK | -- | 17:51 | 2024-01-01 | 1.435
514 | 42.8 | gf | 1.525 | mm | OK | -- | 17:51 | 2024-01-01 | 1.44
515 | 42.7 | gf | 1.53 | mm | OK | -- | 17:51 | 2024-01-01 | 1.445
516 | 42.7 | gf | 1.53 | mm | OK | -- | 17:51 | 2024-01-01 | 1.445
517 | 42.7 | gf | 1.535 | mm | OK | -- | 17:51 | 2024-01-01 | 1.45
518 | 42.7 | gf | 1.54 | mm | OK | -- | 17:51 | 2024-01-01 | 1.455
519 | 42.8 | gf | 1.54 | mm | OK | -- | 17:51 | 2024-01-01 | 1.455
520 | 42.9 | gf | 1.545 | mm | OK | -- | 17:51 | 2024-01-01 | 1.46
521 | 43 | gf | 1.55 | mm | OK | -- | 17:51 | 2024-01-01 | 1.465
522 | 42.8 | gf | 1.555 | mm | OK | -- | 17:51 | 2024-01-01 | 1.47
523 | 42.8 | gf | 1.555 | mm | OK | -- | 17:51 | 2024-01-01 | 1.47
524 | 42.8 | gf | 1.56 | mm | OK | -- | 17:51 | 2024-01-01 | 1.475
525 | 42.9 | gf | 1.56 | mm | OK | -- | 17:51 | 2024-01-01 | 1.475
526 | 42.9 | gf | 1.565 | mm | OK | -- | 17:51 | 2024-01-01 | 1.48
527 | 42.9 | gf | 1.57 | mm | OK | -- | 17:51 | 2024-01-01 | 1.485
528 | 42.8 | gf | 1.57 | mm | OK | -- | 17:51 | 2024-01-01 | 1.485
529 | 42.8 | gf | 1.57 | mm | OK | -- | 17:51 | 2024-01-01 | 1.485
530 | 42.9 | gf | 1.575 | mm | OK | -- | 17:51 | 2024-01-01 | 1.49
531 | 42.9 | gf | 1.575 | mm | OK | -- | 17:51 | 2024-01-01 | 1.49
532 | 42.7 | gf | 1.58 | mm | OK | -- | 17:51 | 2024-01-01 | 1.495
533 | 42.7 | gf | 1.58 | mm | OK | -- | 17:51 | 2024-01-01 | 1.495
534 | 42.7 | gf | 1.585 | mm | OK | -- | 17:51 | 2024-01-01 | 1.5
535 | 42.8 | gf | 1.59 | mm | OK | -- | 17:51 | 2024-01-01 | 1.505
536 | 43 | gf | 1.59 | mm | OK | -- | 17:51 | 2024-01-01 | 1.505
537 | 43.2 | gf | 1.595 | mm | OK | -- | 17:51 | 2024-01-01 | 1.51
538 | 43 | gf | 1.6 | mm | OK | -- | 17:51 | 2024-01-01 | 1.515
539 | 42.9 | gf | 1.6 | mm | OK | -- | 17:51 | 2024-01-01 | 1.515
540 | 43 | gf | 1.605 | mm | OK | -- | 17:51 | 2024-01-01 | 1.52
541 | 43.1 | gf | 1.605 | mm | OK | -- | 17:51 | 2024-01-01 | 1.52
542 | 43.3 | gf | 1.61 | mm | OK | -- | 17:51 | 2024-01-01 | 1.525
543 | 43.2 | gf | 1.61 | mm | OK | -- | 17:51 | 2024-01-01 | 1.525
544 | 43 | gf | 1.615 | mm | OK | -- | 17:51 | 2024-01-01 | 1.53
545 | 43 | gf | 1.62 | mm | OK | -- | 17:51 | 2024-01-01 | 1.535
546 | 43.1 | gf | 1.62 | mm | OK | -- | 17:51 | 2024-01-01 | 1.535
547 | 43.2 | gf | 1.625 | mm | OK | -- | 17:51 | 2024-01-01 | 1.54
548 | 43.1 | gf | 1.63 | mm | OK | -- | 17:51 | 2024-01-01 | 1.545
549 | 43.1 | gf | 1.63 | mm | OK | -- | 17:51 | 2024-01-01 | 1.545
550 | 43.1 | gf | 1.635 | mm | OK | -- | 17:51 | 2024-01-01 | 1.55
551 | 43.4 | gf | 1.635 | mm | OK | -- | 17:51 | 2024-01-01 | 1.55
552 | 43.5 | gf | 1.64 | mm | OK | -- | 17:51 | 2024-01-01 | 1.555
553 | 43.5 | gf | 1.64 | mm | OK | -- | 17:51 | 2024-01-01 | 1.555
554 | 43.4 | gf | 1.645 | mm | OK | -- | 17:51 | 2024-01-01 | 1.56
555 | 43.3 | gf | 1.65 | mm | OK | -- | 17:51 | 2024-01-01 | 1.565
556 | 43.3 | gf | 1.655 | mm | OK | -- | 17:51 | 2024-01-01 | 1.57
557 | 43.3 | gf | 1.655 | mm | OK | -- | 17:51 | 2024-01-01 | 1.57
558 | 43.4 | gf | 1.66 | mm | OK | -- | 17:51 | 2024-01-01 | 1.575
559 | 43.5 | gf | 1.665 | mm | OK | -- | 17:51 | 2024-01-01 | 1.58
560 | 43.4 | gf | 1.67 | mm | OK | -- | 17:51 | 2024-01-01 | 1.585
561 | 43.4 | gf | 1.67 | mm | OK | -- | 17:51 | 2024-01-01 | 1.585
562 | 43.4 | gf | 1.675 | mm | OK | -- | 17:51 | 2024-01-01 | 1.59
563 | 43.3 | gf | 1.68 | mm | OK | -- | 17:51 | 2024-01-01 | 1.595
564 | 43.4 | gf | 1.68 | mm | OK | -- | 17:51 | 2024-01-01 | 1.595
565 | 43.5 | gf | 1.685 | mm | OK | -- | 17:51 | 2024-01-01 | 1.6
566 | 43.5 | gf | 1.69 | mm | OK | -- | 17:51 | 2024-01-01 | 1.605
567 | 43.6 | gf | 1.695 | mm | OK | -- | 17:51 | 2024-01-01 | 1.61
568 | 43.6 | gf | 1.695 | mm | OK | -- | 17:51 | 2024-01-01 | 1.61
569 | 43.7 | gf | 1.7 | mm | OK | -- | 17:51 | 2024-01-01 | 1.615
570 | 43.7 | gf | 1.7 | mm | OK | -- | 17:51 | 2024-01-01 | 1.615
571 | 43.8 | gf | 1.705 | mm | OK | -- | 17:51 | 2024-01-01 | 1.62
572 | 43.8 | gf | 1.705 | mm | OK | -- | 17:51 | 2024-01-01 | 1.62
573 | 43.8 | gf | 1.71 | mm | OK | -- | 17:51 | 2024-01-01 | 1.625
574 | 43.8 | gf | 1.71 | mm | OK | -- | 17:51 | 2024-01-01 | 1.625
575 | 43.8 | gf | 1.715 | mm | OK | -- | 17:51 | 2024-01-01 | 1.63
576 | 43.8 | gf | 1.715 | mm | OK | -- | 17:51 | 2024-01-01 | 1.63
577 | 43.9 | gf | 1.72 | mm | OK | -- | 17:51 | 2024-01-01 | 1.635
578 | 43.9 | gf | 1.72 | mm | OK | -- | 17:51 | 2024-01-01 | 1.635
579 | 44 | gf | 1.72 | mm | OK | -- | 17:51 | 2024-01-01 | 1.635
580 | 44 | gf | 1.725 | mm | OK | -- | 17:51 | 2024-01-01 | 1.64
581 | 44 | gf | 1.725 | mm | OK | -- | 17:51 | 2024-01-01 | 1.64
582 | 44.1 | gf | 1.725 | mm | OK | -- | 17:51 | 2024-01-01 | 1.64
583 | 44 | gf | 1.725 | mm | OK | -- | 17:51 | 2024-01-01 | 1.64
584 | 44 | gf | 1.73 | mm | OK | -- | 17:51 | 2024-01-01 | 1.645
585 | 44 | gf | 1.73 | mm | OK | -- | 17:51 | 2024-01-01 | 1.645
586 | 44 | gf | 1.73 | mm | OK | -- | 17:51 | 2024-01-01 | 1.645
587 | 44 | gf | 1.735 | mm | OK | -- | 17:51 | 2024-01-01 | 1.65
588 | 43.9 | gf | 1.735 | mm | OK | -- | 17:51 | 2024-01-01 | 1.65
589 | 44 | gf | 1.74 | mm | OK | -- | 17:51 | 2024-01-01 | 1.655
590 | 44 | gf | 1.74 | mm | OK | -- | 17:51 | 2024-01-01 | 1.655
591 | 43.8 | gf | 1.74 | mm | OK | -- | 17:51 | 2024-01-01 | 1.655
592 | 43.9 | gf | 1.745 | mm | OK | -- | 17:51 | 2024-01-01 | 1.66
593 | 43.8 | gf | 1.745 | mm | OK | -- | 17:51 | 2024-01-01 | 1.66
594 | 43.9 | gf | 1.75 | mm | OK | -- | 17:51 | 2024-01-01 | 1.665
595 | 43.9 | gf | 1.75 | mm | OK | -- | 17:51 | 2024-01-01 | 1.665
596 | 44 | gf | 1.75 | mm | OK | -- | 17:51 | 2024-01-01 | 1.665
597 | 44 | gf | 1.755 | mm | OK | -- | 17:51 | 2024-01-01 | 1.67
598 | 44 | gf | 1.755 | mm | OK | -- | 17:51 | 2024-01-01 | 1.67
599 | 43.8 | gf | 1.755 | mm | OK | -- | 17:51 | 2024-01-01 | 1.67
600 | 43.9 | gf | 1.76 | mm | OK | -- | 17:51 | 2024-01-01 | 1.675
601 | 43.9 | gf | 1.76 | mm | OK | -- | 17:51 | 2024-01-01 | 1.675
602 | 44 | gf | 1.76 | mm | OK | -- | 17:51 | 2024-01-01 | 1.675
603 | 43.9 | gf | 1.765 | mm | OK | -- | 17:51 | 2024-01-01 | 1.68
604 | 43.9 | gf | 1.765 | mm | OK | -- | 17:51 | 2024-01-01 | 1.68
605 | 43.9 | gf | 1.77 | mm | OK | -- | 17:51 | 2024-01-01 | 1.685
606 | 43.9 | gf | 1.77 | mm | OK | -- | 17:51 | 2024-01-01 | 1.685
607 | 43.9 | gf | 1.775 | mm | OK | -- | 17:51 | 2024-01-01 | 1.69
608 | 43.9 | gf | 1.775 | mm | OK | -- | 17:51 | 2024-01-01 | 1.69
609 | 43.9 | gf | 1.78 | mm | OK | -- | 17:51 | 2024-01-01 | 1.695
610 | 44 | gf | 1.78 | mm | OK | -- | 17:51 | 2024-01-01 | 1.695
611 | 44.1 | gf | 1.785 | mm | OK | -- | 17:51 | 2024-01-01 | 1.7
612 | 44 | gf | 1.785 | mm | OK | -- | 17:51 | 2024-01-01 | 1.7
613 | 44 | gf | 1.79 | mm | OK | -- | 17:51 | 2024-01-01 | 1.705
614 | 44 | gf | 1.79 | mm | OK | -- | 17:51 | 2024-01-01 | 1.705
615 | 44 | gf | 1.795 | mm | OK | -- | 17:51 | 2024-01-01 | 1.71
616 | 44.1 | gf | 1.795 | mm | OK | -- | 17:51 | 2024-01-01 | 1.71
617 | 44.2 | gf | 1.8 | mm | OK | -- | 17:51 | 2024-01-01 | 1.715
618 | 44 | gf | 1.81 | mm | OK | -- | 17:51 | 2024-01-01 | 1.725
619 | 43.9 | gf | 1.815 | mm | OK | -- | 17:51 | 2024-01-01 | 1.73
620 | 44.1 | gf | 1.815 | mm | OK | -- | 17:51 | 2024-01-01 | 1.73
621 | 44.2 | gf | 1.82 | mm | OK | -- | 17:51 | 2024-01-01 | 1.735
622 | 44.3 | gf | 1.825 | mm | OK | -- | 17:51 | 2024-01-01 | 1.74
623 | 44.2 | gf | 1.83 | mm | OK | -- | 17:51 | 2024-01-01 | 1.745
624 | 44 | gf | 1.835 | mm | OK | -- | 17:51 | 2024-01-01 | 1.75
625 | 44 | gf | 1.84 | mm | OK | -- | 17:51 | 2024-01-01 | 1.755
626 | 44.2 | gf | 1.84 | mm | OK | -- | 17:51 | 2024-01-01 | 1.755
627 | 44.1 | gf | 1.845 | mm | OK | -- | 17:51 | 2024-01-01 | 1.76
628 | 44.2 | gf | 1.85 | mm | OK | -- | 17:51 | 2024-01-01 | 1.765
629 | 44.2 | gf | 1.855 | mm | OK | -- | 17:51 | 2024-01-01 | 1.77
630 | 44.3 | gf | 1.855 | mm | OK | -- | 17:51 | 2024-01-01 | 1.77
631 | 44.2 | gf | 1.86 | mm | OK | -- | 17:51 | 2024-01-01 | 1.775
632 | 44.2 | gf | 1.86 | mm | OK | -- | 17:51 | 2024-01-01 | 1.775
633 | 44.2 | gf | 1.865 | mm | OK | -- | 17:51 | 2024-01-01 | 1.78
634 | 44.3 | gf | 1.87 | mm | OK | -- | 17:51 | 2024-01-01 | 1.785
635 | 44.2 | gf | 1.87 | mm | OK | -- | 17:51 | 2024-01-01 | 1.785
636 | 44.1 | gf | 1.875 | mm | OK | -- | 17:51 | 2024-01-01 | 1.79
637 | 44.1 | gf | 1.875 | mm | OK | -- | 17:51 | 2024-01-01 | 1.79
638 | 44 | gf | 1.88 | mm | OK | -- | 17:51 | 2024-01-01 | 1.795
639 | 44 | gf | 1.88 | mm | OK | -- | 17:51 | 2024-01-01 | 1.795
640 | 44.1 | gf | 1.885 | mm | OK | -- | 17:51 | 2024-01-01 | 1.8
641 | 44.1 | gf | 1.885 | mm | OK | -- | 17:51 | 2024-01-01 | 1.8
642 | 44 | gf | 1.89 | mm | OK | -- | 17:51 | 2024-01-01 | 1.805
643 | 44.2 | gf | 1.89 | mm | OK | -- | 17:51 | 2024-01-01 | 1.805
644 | 44.2 | gf | 1.895 | mm | OK | -- | 17:51 | 2024-01-01 | 1.81
645 | 44.3 | gf | 1.895 | mm | OK | -- | 17:51 | 2024-01-01 | 1.81
646 | 44.2 | gf | 1.9 | mm | OK | -- | 17:51 | 2024-01-01 | 1.815
647 | 44.3 | gf | 1.9 | mm | OK | -- | 17:51 | 2024-01-01 | 1.815
648 | 44.3 | gf | 1.905 | mm | OK | -- | 17:51 | 2024-01-01 | 1.82
649 | 44.2 | gf | 1.91 | mm | OK | -- | 17:51 | 2024-01-01 | 1.825
650 | 44.2 | gf | 1.91 | mm | OK | -- | 17:51 | 2024-01-01 | 1.825
651 | 44.2 | gf | 1.915 | mm | OK | -- | 17:51 | 2024-01-01 | 1.83
652 | 44.2 | gf | 1.915 | mm | OK | -- | 17:51 | 2024-01-01 | 1.83
653 | 44.2 | gf | 1.92 | mm | OK | -- | 17:51 | 2024-01-01 | 1.835
654 | 44.2 | gf | 1.925 | mm | OK | -- | 17:51 | 2024-01-01 | 1.84
655 | 44.2 | gf | 1.93 | mm | OK | -- | 17:51 | 2024-01-01 | 1.845
656 | 44.3 | gf | 1.93 | mm | OK | -- | 17:51 | 2024-01-01 | 1.845
657 | 44.3 | gf | 1.935 | mm | OK | -- | 17:51 | 2024-01-01 | 1.85
658 | 44.3 | gf | 1.94 | mm | OK | -- | 17:51 | 2024-01-01 | 1.855
659 | 44.2 | gf | 1.94 | mm | OK | -- | 17:51 | 2024-01-01 | 1.855
660 | 44.2 | gf | 1.945 | mm | OK | -- | 17:51 | 2024-01-01 | 1.86
661 | 44.1 | gf | 1.95 | mm | OK | -- | 17:51 | 2024-01-01 | 1.865
662 | 44.1 | gf | 1.955 | mm | OK | -- | 17:51 | 2024-01-01 | 1.87
663 | 44.1 | gf | 1.96 | mm | OK | -- | 17:51 | 2024-01-01 | 1.875
664 | 44.1 | gf | 1.965 | mm | OK | -- | 17:51 | 2024-01-01 | 1.88
665 | 44.1 | gf | 1.97 | mm | OK | -- | 17:51 | 2024-01-01 | 1.885
666 | 44.1 | gf | 1.975 | mm | OK | -- | 17:51 | 2024-01-01 | 1.89
667 | 44.1 | gf | 1.98 | mm | OK | -- | 17:51 | 2024-01-01 | 1.895
668 | 44.1 | gf | 1.98 | mm | OK | -- | 17:51 | 2024-01-01 | 1.895
669 | 44.1 | gf | 1.985 | mm | OK | -- | 17:51 | 2024-01-01 | 1.9
670 | 44.1 | gf | 1.985 | mm | OK | -- | 17:51 | 2024-01-01 | 1.9
671 | 44.1 | gf | 1.99 | mm | OK | -- | 17:51 | 2024-01-01 | 1.905
672 | 44.1 | gf | 1.995 | mm | OK | -- | 17:51 | 2024-01-01 | 1.91
673 | 44.1 | gf | 2 | mm | OK | -- | 17:51 | 2024-01-01 | 1.915
674 | 44.1 | gf | 2 | mm | OK | -- | 17:51 | 2024-01-01 | 1.915
675 | 44.1 | gf | 2.005 | mm | OK | -- | 17:51 | 2024-01-01 | 1.92
676 | 44.1 | gf | 2.01 | mm | OK | -- | 17:51 | 2024-01-01 | 1.925
677 | 44.1 | gf | 2.015 | mm | OK | -- | 17:51 | 2024-01-01 | 1.93
678 | 44.1 | gf | 2.015 | mm | OK | -- | 17:51 | 2024-01-01 | 1.93
679 | 44.1 | gf | 2.02 | mm | OK | -- | 17:51 | 2024-01-01 | 1.935
680 | 44.1 | gf | 2.025 | mm | OK | -- | 17:51 | 2024-01-01 | 1.94
681 | 44.1 | gf | 2.03 | mm | OK | -- | 17:51 | 2024-01-01 | 1.945
682 | 44.1 | gf | 2.035 | mm | OK | -- | 17:51 | 2024-01-01 | 1.95
683 | 44.1 | gf | 2.04 | mm | OK | -- | 17:51 | 2024-01-01 | 1.955
684 | 44.1 | gf | 2.04 | mm | OK | -- | 17:51 | 2024-01-01 | 1.955
685 | 44 | gf | 2.045 | mm | OK | -- | 17:51 | 2024-01-01 | 1.96
686 | 44 | gf | 2.045 | mm | OK | -- | 17:51 | 2024-01-01 | 1.96
687 | 44 | gf | 2.05 | mm | OK | -- | 17:51 | 2024-01-01 | 1.965
688 | 44 | gf | 2.05 | mm | OK | -- | 17:51 | 2024-01-01 | 1.965
689 | 44 | gf | 2.05 | mm | OK | -- | 17:51 | 2024-01-01 | 1.965
690 | 44 | gf | 2.055 | mm | OK | -- | 17:51 | 2024-01-01 | 1.97
691 | 44 | gf | 2.055 | mm | OK | -- | 17:51 | 2024-01-01 | 1.97
692 | 44 | gf | 2.06 | mm | OK | -- | 17:51 | 2024-01-01 | 1.975
693 | 44 | gf | 2.06 | mm | OK | -- | 17:51 | 2024-01-01 | 1.975
694 | 44 | gf | 2.065 | mm | OK | -- | 17:51 | 2024-01-01 | 1.98
695 | 44.1 | gf | 2.065 | mm | OK | -- | 17:52 | 2024-01-01 | 1.98
696 | 44.1 | gf | 2.07 | mm | OK | -- | 17:52 | 2024-01-01 | 1.985
697 | 44.1 | gf | 2.075 | mm | OK | -- | 17:52 | 2024-01-01 | 1.99
698 | 44.1 | gf | 2.075 | mm | OK | -- | 17:52 | 2024-01-01 | 1.99
699 | 44.1 | gf | 2.08 | mm | OK | -- | 17:52 | 2024-01-01 | 1.995
700 | 44.1 | gf | 2.085 | mm | OK | -- | 17:52 | 2024-01-01 | 2
701 | 44.2 | gf | 2.085 | mm | OK | -- | 17:52 | 2024-01-01 | 2
702 | 44.2 | gf | 2.09 | mm | OK | -- | 17:52 | 2024-01-01 | 2.005
703 | 44.3 | gf | 2.095 | mm | OK | -- | 17:52 | 2024-01-01 | 2.01
704 | 44.2 | gf | 2.095 | mm | OK | -- | 17:52 | 2024-01-01 | 2.01
705 | 44.2 | gf | 2.1 | mm | OK | -- | 17:52 | 2024-01-01 | 2.015
706 | 44.3 | gf | 2.105 | mm | OK | -- | 17:52 | 2024-01-01 | 2.02
707 | 44.3 | gf | 2.11 | mm | OK | -- | 17:52 | 2024-01-01 | 2.025
708 | 44.3 | gf | 2.11 | mm | OK | -- | 17:52 | 2024-01-01 | 2.025
709 | 44.4 | gf | 2.115 | mm | OK | -- | 17:52 | 2024-01-01 | 2.03
710 | 44.4 | gf | 2.115 | mm | OK | -- | 17:52 | 2024-01-01 | 2.03
711 | 44.4 | gf | 2.12 | mm | OK | -- | 17:52 | 2024-01-01 | 2.035
712 | 44.4 | gf | 2.12 | mm | OK | -- | 17:52 | 2024-01-01 | 2.035
713 | 44.4 | gf | 2.125 | mm | OK | -- | 17:52 | 2024-01-01 | 2.04
714 | 44.4 | gf | 2.125 | mm | OK | -- | 17:52 | 2024-01-01 | 2.04
715 | 44.5 | gf | 2.13 | mm | OK | -- | 17:52 | 2024-01-01 | 2.045
716 | 44.4 | gf | 2.13 | mm | OK | -- | 17:52 | 2024-01-01 | 2.045
717 | 44.4 | gf | 2.135 | mm | OK | -- | 17:52 | 2024-01-01 | 2.05
718 | 44.4 | gf | 2.135 | mm | OK | -- | 17:52 | 2024-01-01 | 2.05
719 | 44.4 | gf | 2.14 | mm | OK | -- | 17:52 | 2024-01-01 | 2.055
720 | 44.5 | gf | 2.14 | mm | OK | -- | 17:52 | 2024-01-01 | 2.055
721 | 44.5 | gf | 2.145 | mm | OK | -- | 17:52 | 2024-01-01 | 2.06
722 | 44.5 | gf | 2.15 | mm | OK | -- | 17:52 | 2024-01-01 | 2.065
723 | 44.5 | gf | 2.155 | mm | OK | -- | 17:52 | 2024-01-01 | 2.07
724 | 44.5 | gf | 2.155 | mm | OK | -- | 17:52 | 2024-01-01 | 2.07
725 | 44.6 | gf | 2.16 | mm | OK | -- | 17:52 | 2024-01-01 | 2.075
726 | 44.6 | gf | 2.165 | mm | OK | -- | 17:52 | 2024-01-01 | 2.08
727 | 44.6 | gf | 2.17 | mm | OK | -- | 17:52 | 2024-01-01 | 2.085
728 | 44.6 | gf | 2.175 | mm | OK | -- | 17:52 | 2024-01-01 | 2.09
729 | 44.7 | gf | 2.18 | mm | OK | -- | 17:52 | 2024-01-01 | 2.095
730 | 44.7 | gf | 2.185 | mm | OK | -- | 17:52 | 2024-01-01 | 2.1
731 | 44.7 | gf | 2.185 | mm | OK | -- | 17:52 | 2024-01-01 | 2.1
732 | 44.7 | gf | 2.19 | mm | OK | -- | 17:52 | 2024-01-01 | 2.105
733 | 44.7 | gf | 2.195 | mm | OK | -- | 17:52 | 2024-01-01 | 2.11
734 | 44.8 | gf | 2.2 | mm | OK | -- | 17:52 | 2024-01-01 | 2.115
735 | 44.8 | gf | 2.205 | mm | OK | -- | 17:52 | 2024-01-01 | 2.12
736 | 44.8 | gf | 2.21 | mm | OK | -- | 17:52 | 2024-01-01 | 2.125
737 | 44.8 | gf | 2.215 | mm | OK | -- | 17:52 | 2024-01-01 | 2.13
738 | 44.8 | gf | 2.22 | mm | OK | -- | 17:52 | 2024-01-01 | 2.135
739 | 44.8 | gf | 2.22 | mm | OK | -- | 17:52 | 2024-01-01 | 2.135
740 | 44.8 | gf | 2.225 | mm | OK | -- | 17:52 | 2024-01-01 | 2.14
741 | 44.8 | gf | 2.23 | mm | OK | -- | 17:52 | 2024-01-01 | 2.145
742 | 44.9 | gf | 2.235 | mm | OK | -- | 17:52 | 2024-01-01 | 2.15
743 | 44.9 | gf | 2.245 | mm | OK | -- | 17:52 | 2024-01-01 | 2.16
744 | 45 | gf | 2.25 | mm | OK | -- | 17:52 | 2024-01-01 | 2.165
745 | 45 | gf | 2.255 | mm | OK | -- | 17:52 | 2024-01-01 | 2.17
746 | 45 | gf | 2.26 | mm | OK | -- | 17:52 | 2024-01-01 | 2.175
747 | 45 | gf | 2.27 | mm | OK | -- | 17:52 | 2024-01-01 | 2.185
748 | 45.1 | gf | 2.275 | mm | OK | -- | 17:52 | 2024-01-01 | 2.19
749 | 45.1 | gf | 2.285 | mm | OK | -- | 17:52 | 2024-01-01 | 2.2
750 | 45.2 | gf | 2.295 | mm | OK | -- | 17:52 | 2024-01-01 | 2.21
751 | 45.2 | gf | 2.3 | mm | OK | -- | 17:52 | 2024-01-01 | 2.215
752 | 45.3 | gf | 2.31 | mm | OK | -- | 17:52 | 2024-01-01 | 2.225
753 | 45.3 | gf | 2.315 | mm | OK | -- | 17:52 | 2024-01-01 | 2.23
754 | 45.3 | gf | 2.32 | mm | OK | -- | 17:52 | 2024-01-01 | 2.235
755 | 45.4 | gf | 2.325 | mm | OK | -- | 17:52 | 2024-01-01 | 2.24
756 | 45.4 | gf | 2.33 | mm | OK | -- | 17:52 | 2024-01-01 | 2.245
757 | 45.4 | gf | 2.335 | mm | OK | -- | 17:52 | 2024-01-01 | 2.25
758 | 45.4 | gf | 2.34 | mm | OK | -- | 17:52 | 2024-01-01 | 2.255
759 | 45.5 | gf | 2.345 | mm | OK | -- | 17:52 | 2024-01-01 | 2.26
760 | 45.5 | gf | 2.35 | mm | OK | -- | 17:52 | 2024-01-01 | 2.265
761 | 45.5 | gf | 2.355 | mm | OK | -- | 17:52 | 2024-01-01 | 2.27
762 | 45.6 | gf | 2.36 | mm | OK | -- | 17:52 | 2024-01-01 | 2.275
763 | 45.6 | gf | 2.365 | mm | OK | -- | 17:52 | 2024-01-01 | 2.28
764 | 45.6 | gf | 2.37 | mm | OK | -- | 17:52 | 2024-01-01 | 2.285
765 | 45.6 | gf | 2.375 | mm | OK | -- | 17:52 | 2024-01-01 | 2.29
766 | 45.5 | gf | 2.38 | mm | OK | -- | 17:52 | 2024-01-01 | 2.295
767 | 45.6 | gf | 2.39 | mm | OK | -- | 17:52 | 2024-01-01 | 2.305
768 | 45.6 | gf | 2.395 | mm | OK | -- | 17:52 | 2024-01-01 | 2.31
769 | 45.7 | gf | 2.4 | mm | OK | -- | 17:52 | 2024-01-01 | 2.315
770 | 45.7 | gf | 2.41 | mm | OK | -- | 17:52 | 2024-01-01 | 2.325
771 | 45.8 | gf | 2.415 | mm | OK | -- | 17:52 | 2024-01-01 | 2.33
772 | 45.8 | gf | 2.42 | mm | OK | -- | 17:52 | 2024-01-01 | 2.335
773 | 45.8 | gf | 2.425 | mm | OK | -- | 17:52 | 2024-01-01 | 2.34
774 | 45.8 | gf | 2.43 | mm | OK | -- | 17:52 | 2024-01-01 | 2.345
775 | 45.8 | gf | 2.435 | mm | OK | -- | 17:52 | 2024-01-01 | 2.35
776 | 45.9 | gf | 2.44 | mm | OK | -- | 17:52 | 2024-01-01 | 2.355
777 | 45.9 | gf | 2.445 | mm | OK | -- | 17:52 | 2024-01-01 | 2.36
778 | 46 | gf | 2.45 | mm | OK | -- | 17:52 | 2024-01-01 | 2.365
779 | 46 | gf | 2.455 | mm | OK | -- | 17:52 | 2024-01-01 | 2.37
780 | 46 | gf | 2.46 | mm | OK | -- | 17:52 | 2024-01-01 | 2.375
781 | 46.1 | gf | 2.465 | mm | OK | -- | 17:52 | 2024-01-01 | 2.38
782 | 46.1 | gf | 2.47 | mm | OK | -- | 17:52 | 2024-01-01 | 2.385
783 | 46.2 | gf | 2.475 | mm | OK | -- | 17:52 | 2024-01-01 | 2.39
784 | 46.2 | gf | 2.485 | mm | OK | -- | 17:52 | 2024-01-01 | 2.4
785 | 46.2 | gf | 2.49 | mm | OK | -- | 17:52 | 2024-01-01 | 2.405
786 | 46.2 | gf | 2.495 | mm | OK | -- | 17:52 | 2024-01-01 | 2.41
787 | 46.3 | gf | 2.5 | mm | OK | -- | 17:52 | 2024-01-01 | 2.415
788 | 46.3 | gf | 2.51 | mm | OK | -- | 17:52 | 2024-01-01 | 2.425
789 | 46.4 | gf | 2.515 | mm | OK | -- | 17:52 | 2024-01-01 | 2.43
790 | 46.4 | gf | 2.525 | mm | OK | -- | 17:52 | 2024-01-01 | 2.44
791 | 46.3 | gf | 2.53 | mm | OK | -- | 17:52 | 2024-01-01 | 2.445
792 | 46.3 | gf | 2.535 | mm | OK | -- | 17:52 | 2024-01-01 | 2.45
793 | 46.3 | gf | 2.54 | mm | OK | -- | 17:52 | 2024-01-01 | 2.455
794 | 46.4 | gf | 2.55 | mm | OK | -- | 17:52 | 2024-01-01 | 2.465
795 | 46.4 | gf | 2.555 | mm | OK | -- | 17:52 | 2024-01-01 | 2.47
796 | 46.4 | gf | 2.565 | mm | OK | -- | 17:52 | 2024-01-01 | 2.48
797 | 46.4 | gf | 2.565 | mm | OK | -- | 17:52 | 2024-01-01 | 2.48
798 | 46.4 | gf | 2.57 | mm | OK | -- | 17:52 | 2024-01-01 | 2.485
799 | 46.5 | gf | 2.575 | mm | OK | -- | 17:52 | 2024-01-01 | 2.49
800 | 46.5 | gf | 2.58 | mm | OK | -- | 17:52 | 2024-01-01 | 2.495
801 | 46.5 | gf | 2.585 | mm | OK | -- | 17:52 | 2024-01-01 | 2.5
802 | 46.5 | gf | 2.59 | mm | OK | -- | 17:52 | 2024-01-01 | 2.505
803 | 46.6 | gf | 2.59 | mm | OK | -- | 17:52 | 2024-01-01 | 2.505
804 | 46.6 | gf | 2.595 | mm | OK | -- | 17:52 | 2024-01-01 | 2.51
805 | 46.7 | gf | 2.6 | mm | OK | -- | 17:52 | 2024-01-01 | 2.515
806 | 46.7 | gf | 2.605 | mm | OK | -- | 17:52 | 2024-01-01 | 2.52
807 | 46.7 | gf | 2.61 | mm | OK | -- | 17:52 | 2024-01-01 | 2.525
808 | 46.8 | gf | 2.615 | mm | OK | -- | 17:52 | 2024-01-01 | 2.53
809 | 46.8 | gf | 2.625 | mm | OK | -- | 17:52 | 2024-01-01 | 2.54
810 | 46.8 | gf | 2.63 | mm | OK | -- | 17:52 | 2024-01-01 | 2.545
811 | 46.8 | gf | 2.64 | mm | OK | -- | 17:52 | 2024-01-01 | 2.555
812 | 46.8 | gf | 2.645 | mm | OK | -- | 17:52 | 2024-01-01 | 2.56
813 | 46.8 | gf | 2.65 | mm | OK | -- | 17:52 | 2024-01-01 | 2.565
814 | 46.9 | gf | 2.655 | mm | OK | -- | 17:52 | 2024-01-01 | 2.57
815 | 46.9 | gf | 2.655 | mm | OK | -- | 17:52 | 2024-01-01 | 2.57
816 | 47 | gf | 2.66 | mm | OK | -- | 17:52 | 2024-01-01 | 2.575
817 | 47 | gf | 2.665 | mm | OK | -- | 17:52 | 2024-01-01 | 2.58
818 | 47 | gf | 2.67 | mm | OK | -- | 17:52 | 2024-01-01 | 2.585
819 | 47.1 | gf | 2.675 | mm | OK | -- | 17:52 | 2024-01-01 | 2.59
820 | 47 | gf | 2.68 | mm | OK | -- | 17:52 | 2024-01-01 | 2.595
821 | 47 | gf | 2.68 | mm | OK | -- | 17:52 | 2024-01-01 | 2.595
822 | 47.1 | gf | 2.685 | mm | OK | -- | 17:52 | 2024-01-01 | 2.6
823 | 47.1 | gf | 2.69 | mm | OK | -- | 17:52 | 2024-01-01 | 2.605
824 | 47.1 | gf | 2.69 | mm | OK | -- | 17:52 | 2024-01-01 | 2.605
825 | 47.1 | gf | 2.695 | mm | OK | -- | 17:52 | 2024-01-01 | 2.61
826 | 47.2 | gf | 2.7 | mm | OK | -- | 17:52 | 2024-01-01 | 2.615
827 | 47.2 | gf | 2.7 | mm | OK | -- | 17:52 | 2024-01-01 | 2.615
828 | 47.2 | gf | 2.705 | mm | OK | -- | 17:52 | 2024-01-01 | 2.62
829 | 47.2 | gf | 2.705 | mm | OK | -- | 17:52 | 2024-01-01 | 2.62
830 | 47.2 | gf | 2.71 | mm | OK | -- | 17:52 | 2024-01-01 | 2.625
831 | 47.3 | gf | 2.715 | mm | OK | -- | 17:52 | 2024-01-01 | 2.63
832 | 47.3 | gf | 2.715 | mm | OK | -- | 17:52 | 2024-01-01 | 2.63
833 | 47.3 | gf | 2.72 | mm | OK | -- | 17:52 | 2024-01-01 | 2.635
834 | 47.3 | gf | 2.725 | mm | OK | -- | 17:52 | 2024-01-01 | 2.64
835 | 47.4 | gf | 2.73 | mm | OK | -- | 17:52 | 2024-01-01 | 2.645
836 | 47.4 | gf | 2.735 | mm | OK | -- | 17:52 | 2024-01-01 | 2.65
837 | 47.4 | gf | 2.735 | mm | OK | -- | 17:52 | 2024-01-01 | 2.65
838 | 47.4 | gf | 2.74 | mm | OK | -- | 17:52 | 2024-01-01 | 2.655
839 | 47.5 | gf | 2.745 | mm | OK | -- | 17:52 | 2024-01-01 | 2.66
840 | 47.5 | gf | 2.75 | mm | OK | -- | 17:52 | 2024-01-01 | 2.665
841 | 47.6 | gf | 2.75 | mm | OK | -- | 17:52 | 2024-01-01 | 2.665
842 | 47.5 | gf | 2.755 | mm | OK | -- | 17:52 | 2024-01-01 | 2.67
843 | 47.6 | gf | 2.755 | mm | OK | -- | 17:52 | 2024-01-01 | 2.67
844 | 47.6 | gf | 2.76 | mm | OK | -- | 17:52 | 2024-01-01 | 2.675
845 | 47.6 | gf | 2.765 | mm | OK | -- | 17:52 | 2024-01-01 | 2.68
846 | 47.7 | gf | 2.765 | mm | OK | -- | 17:52 | 2024-01-01 | 2.68
847 | 47.7 | gf | 2.77 | mm | OK | -- | 17:52 | 2024-01-01 | 2.685
848 | 47.7 | gf | 2.775 | mm | OK | -- | 17:52 | 2024-01-01 | 2.69
849 | 47.7 | gf | 2.775 | mm | OK | -- | 17:52 | 2024-01-01 | 2.69
850 | 47.7 | gf | 2.78 | mm | OK | -- | 17:52 | 2024-01-01 | 2.695
851 | 47.7 | gf | 2.785 | mm | OK | -- | 17:52 | 2024-01-01 | 2.7
852 | 47.8 | gf | 2.785 | mm | OK | -- | 17:52 | 2024-01-01 | 2.7
853 | 47.8 | gf | 2.79 | mm | OK | -- | 17:52 | 2024-01-01 | 2.705
854 | 47.8 | gf | 2.795 | mm | OK | -- | 17:52 | 2024-01-01 | 2.71
855 | 47.9 | gf | 2.795 | mm | OK | -- | 17:52 | 2024-01-01 | 2.71
856 | 47.9 | gf | 2.8 | mm | OK | -- | 17:52 | 2024-01-01 | 2.715
857 | 47.9 | gf | 2.805 | mm | OK | -- | 17:52 | 2024-01-01 | 2.72
858 | 47.9 | gf | 2.805 | mm | OK | -- | 17:52 | 2024-01-01 | 2.72
859 | 47.9 | gf | 2.81 | mm | OK | -- | 17:52 | 2024-01-01 | 2.725
860 | 47.9 | gf | 2.81 | mm | OK | -- | 17:52 | 2024-01-01 | 2.725
861 | 47.9 | gf | 2.815 | mm | OK | -- | 17:52 | 2024-01-01 | 2.73
862 | 47.9 | gf | 2.815 | mm | OK | -- | 17:52 | 2024-01-01 | 2.73
863 | 48 | gf | 2.82 | mm | OK | -- | 17:52 | 2024-01-01 | 2.735
864 | 48 | gf | 2.82 | mm | OK | -- | 17:52 | 2024-01-01 | 2.735
865 | 48 | gf | 2.825 | mm | OK | -- | 17:52 | 2024-01-01 | 2.74
866 | 47.7 | gf | 2.825 | mm | OK | -- | 17:52 | 2024-01-01 | 2.74
867 | 47.7 | gf | 2.83 | mm | OK | -- | 17:52 | 2024-01-01 | 2.745
868 | 47.7 | gf | 2.83 | mm | OK | -- | 17:52 | 2024-01-01 | 2.745
869 | 47.6 | gf | 2.835 | mm | OK | -- | 17:52 | 2024-01-01 | 2.75
870 | 47.7 | gf | 2.84 | mm | OK | -- | 17:52 | 2024-01-01 | 2.755
871 | 47.8 | gf | 2.84 | mm | OK | -- | 17:52 | 2024-01-01 | 2.755
872 | 47.8 | gf | 2.845 | mm | OK | -- | 17:52 | 2024-01-01 | 2.76
873 | 47.8 | gf | 2.845 | mm | OK | -- | 17:52 | 2024-01-01 | 2.76
874 | 47.8 | gf | 2.85 | mm | OK | -- | 17:52 | 2024-01-01 | 2.765
875 | 47.8 | gf | 2.855 | mm | OK | -- | 17:52 | 2024-01-01 | 2.77
876 | 47.8 | gf | 2.855 | mm | OK | -- | 17:52 | 2024-01-01 | 2.77
877 | 47.8 | gf | 2.86 | mm | OK | -- | 17:52 | 2024-01-01 | 2.775
878 | 47.9 | gf | 2.865 | mm | OK | -- | 17:52 | 2024-01-01 | 2.78
879 | 47.9 | gf | 2.865 | mm | OK | -- | 17:52 | 2024-01-01 | 2.78
880 | 48 | gf | 2.87 | mm | OK | -- | 17:52 | 2024-01-01 | 2.785
881 | 48 | gf | 2.875 | mm | OK | -- | 17:52 | 2024-01-01 | 2.79
882 | 48 | gf | 2.88 | mm | OK | -- | 17:52 | 2024-01-01 | 2.795
883 | 48.1 | gf | 2.88 | mm | OK | -- | 17:52 | 2024-01-01 | 2.795
884 | 48.1 | gf | 2.885 | mm | OK | -- | 17:52 | 2024-01-01 | 2.8
885 | 48.1 | gf | 2.89 | mm | OK | -- | 17:52 | 2024-01-01 | 2.805
886 | 48.1 | gf | 2.895 | mm | OK | -- | 17:52 | 2024-01-01 | 2.81
887 | 48.2 | gf | 2.9 | mm | OK | -- | 17:52 | 2024-01-01 | 2.815
888 | 48.2 | gf | 2.905 | mm | OK | -- | 17:52 | 2024-01-01 | 2.82
889 | 48.2 | gf | 2.91 | mm | OK | -- | 17:52 | 2024-01-01 | 2.825
890 | 48.2 | gf | 2.915 | mm | OK | -- | 17:52 | 2024-01-01 | 2.83
891 | 48.2 | gf | 2.92 | mm | OK | -- | 17:52 | 2024-01-01 | 2.835
892 | 48.3 | gf | 2.92 | mm | OK | -- | 17:52 | 2024-01-01 | 2.835
893 | 48.3 | gf | 2.925 | mm | OK | -- | 17:52 | 2024-01-01 | 2.84
894 | 48.3 | gf | 2.925 | mm | OK | -- | 17:52 | 2024-01-01 | 2.84
895 | 48.3 | gf | 2.93 | mm | OK | -- | 17:52 | 2024-01-01 | 2.845
896 | 48.3 | gf | 2.93 | mm | OK | -- | 17:52 | 2024-01-01 | 2.845
897 | 48.3 | gf | 2.935 | mm | OK | -- | 17:52 | 2024-01-01 | 2.85
898 | 48.3 | gf | 2.94 | mm | OK | -- | 17:52 | 2024-01-01 | 2.855
899 | 48.3 | gf | 2.94 | mm | OK | -- | 17:52 | 2024-01-01 | 2.855
900 | 48.3 | gf | 2.945 | mm | OK | -- | 17:52 | 2024-01-01 | 2.86
901 | 48.3 | gf | 2.95 | mm | OK | -- | 17:52 | 2024-01-01 | 2.865
902 | 48.4 | gf | 2.955 | mm | OK | -- | 17:52 | 2024-01-01 | 2.87
903 | 48.4 | gf | 2.965 | mm | OK | -- | 17:52 | 2024-01-01 | 2.88
904 | 48.4 | gf | 2.975 | mm | OK | -- | 17:52 | 2024-01-01 | 2.89
905 | 48.5 | gf | 2.985 | mm | OK | -- | 17:52 | 2024-01-01 | 2.9
906 | 48.5 | gf | 2.99 | mm | OK | -- | 17:52 | 2024-01-01 | 2.905
907 | 48.7 | gf | 2.995 | mm | OK | -- | 17:52 | 2024-01-01 | 2.91
908 | 48.6 | gf | 3 | mm | OK | -- | 17:52 | 2024-01-01 | 2.915
909 | 48.7 | gf | 3.005 | mm | OK | -- | 17:52 | 2024-01-01 | 2.92
910 | 48.7 | gf | 3.01 | mm | OK | -- | 17:52 | 2024-01-01 | 2.925
911 | 48.7 | gf | 3.015 | mm | OK | -- | 17:52 | 2024-01-01 | 2.93
912 | 48.7 | gf | 3.02 | mm | OK | -- | 17:52 | 2024-01-01 | 2.935
913 | 48.8 | gf | 3.025 | mm | OK | -- | 17:52 | 2024-01-01 | 2.94
914 | 48.9 | gf | 3.03 | mm | OK | -- | 17:52 | 2024-01-01 | 2.945
915 | 48.8 | gf | 3.04 | mm | OK | -- | 17:52 | 2024-01-01 | 2.955
916 | 48.9 | gf | 3.045 | mm | OK | -- | 17:52 | 2024-01-01 | 2.96
917 | 48.9 | gf | 3.05 | mm | OK | -- | 17:52 | 2024-01-01 | 2.965
918 | 49 | gf | 3.055 | mm | OK | -- | 17:52 | 2024-01-01 | 2.97
919 | 49 | gf | 3.06 | mm | OK | -- | 17:52 | 2024-01-01 | 2.975
920 | 49 | gf | 3.065 | mm | OK | -- | 17:52 | 2024-01-01 | 2.98
921 | 49 | gf | 3.07 | mm | OK | -- | 17:52 | 2024-01-01 | 2.985
922 | 48.9 | gf | 3.075 | mm | OK | -- | 17:52 | 2024-01-01 | 2.99
923 | 49 | gf | 3.075 | mm | OK | -- | 17:52 | 2024-01-01 | 2.99
924 | 49 | gf | 3.08 | mm | OK | -- | 17:52 | 2024-01-01 | 2.995
925 | 49 | gf | 3.085 | mm | OK | -- | 17:52 | 2024-01-01 | 3
926 | 49.1 | gf | 3.09 | mm | OK | -- | 17:52 | 2024-01-01 | 3.005
927 | 49.1 | gf | 3.095 | mm | OK | -- | 17:52 | 2024-01-01 | 3.01
928 | 49.1 | gf | 3.1 | mm | OK | -- | 17:52 | 2024-01-01 | 3.015
929 | 49.1 | gf | 3.105 | mm | OK | -- | 17:52 | 2024-01-01 | 3.02
930 | 49.1 | gf | 3.105 | mm | OK | -- | 17:52 | 2024-01-01 | 3.02
931 | 49.1 | gf | 3.11 | mm | OK | -- | 17:52 | 2024-01-01 | 3.025
932 | 49.1 | gf | 3.115 | mm | OK | -- | 17:52 | 2024-01-01 | 3.03
933 | 49.1 | gf | 3.12 | mm | OK | -- | 17:52 | 2024-01-01 | 3.035
934 | 49.1 | gf | 3.125 | mm | OK | -- | 17:52 | 2024-01-01 | 3.04
935 | 49.2 | gf | 3.13 | mm | OK | -- | 17:52 | 2024-01-01 | 3.045
936 | 49.3 | gf | 3.13 | mm | OK | -- | 17:52 | 2024-01-01 | 3.045
937 | 49.3 | gf | 3.135 | mm | OK | -- | 17:52 | 2024-01-01 | 3.05
938 | 49.3 | gf | 3.14 | mm | OK | -- | 17:52 | 2024-01-01 | 3.055
939 | 49.4 | gf | 3.15 | mm | OK | -- | 17:52 | 2024-01-01 | 3.065
940 | 49.4 | gf | 3.155 | mm | OK | -- | 17:52 | 2024-01-01 | 3.07
941 | 49.4 | gf | 3.16 | mm | OK | -- | 17:52 | 2024-01-01 | 3.075
942 | 49.4 | gf | 3.165 | mm | OK | -- | 17:52 | 2024-01-01 | 3.08
943 | 49.4 | gf | 3.165 | mm | OK | -- | 17:52 | 2024-01-01 | 3.08
944 | 49.4 | gf | 3.17 | mm | OK | -- | 17:52 | 2024-01-01 | 3.085
945 | 49.4 | gf | 3.175 | mm | OK | -- | 17:52 | 2024-01-01 | 3.09
946 | 49.4 | gf | 3.175 | mm | OK | -- | 17:52 | 2024-01-01 | 3.09
947 | 49.4 | gf | 3.18 | mm | OK | -- | 17:52 | 2024-01-01 | 3.095
948 | 49.5 | gf | 3.185 | mm | OK | -- | 17:52 | 2024-01-01 | 3.1
949 | 49.5 | gf | 3.185 | mm | OK | -- | 17:52 | 2024-01-01 | 3.1
950 | 49.5 | gf | 3.19 | mm | OK | -- | 17:52 | 2024-01-01 | 3.105
951 | 49.5 | gf | 3.19 | mm | OK | -- | 17:52 | 2024-01-01 | 3.105
952 | 49.6 | gf | 3.195 | mm | OK | -- | 17:52 | 2024-01-01 | 3.11
953 | 49.6 | gf | 3.195 | mm | OK | -- | 17:52 | 2024-01-01 | 3.11
954 | 49.6 | gf | 3.2 | mm | OK | -- | 17:52 | 2024-01-01 | 3.115
955 | 49.6 | gf | 3.205 | mm | OK | -- | 17:52 | 2024-01-01 | 3.12
956 | 49.6 | gf | 3.205 | mm | OK | -- | 17:52 | 2024-01-01 | 3.12
957 | 49.6 | gf | 3.21 | mm | OK | -- | 17:52 | 2024-01-01 | 3.125
958 | 49.6 | gf | 3.21 | mm | OK | -- | 17:52 | 2024-01-01 | 3.125
959 | 49.6 | gf | 3.215 | mm | OK | -- | 17:52 | 2024-01-01 | 3.13
960 | 49.7 | gf | 3.215 | mm | OK | -- | 17:52 | 2024-01-01 | 3.13
961 | 49.7 | gf | 3.22 | mm | OK | -- | 17:52 | 2024-01-01 | 3.135
962 | 49.7 | gf | 3.225 | mm | OK | -- | 17:52 | 2024-01-01 | 3.14
963 | 49.7 | gf | 3.225 | mm | OK | -- | 17:52 | 2024-01-01 | 3.14
964 | 49.7 | gf | 3.225 | mm | OK | -- | 17:52 | 2024-01-01 | 3.14
965 | 49.7 | gf | 3.225 | mm | OK | -- | 17:52 | 2024-01-01 | 3.14
966 | 49.7 | gf | 3.225 | mm | OK | -- | 17:52 | 2024-01-01 | 3.14
967 | 49.7 | gf | 3.23 | mm | OK | -- | 17:52 | 2024-01-01 | 3.145
968 | 49.7 | gf | 3.23 | mm | OK | -- | 17:52 | 2024-01-01 | 3.145
969 | 49.7 | gf | 3.23 | mm | OK | -- | 17:52 | 2024-01-01 | 3.145
970 | 49.7 | gf | 3.23 | mm | OK | -- | 17:52 | 2024-01-01 | 3.145
971 | 49.7 | gf | 3.235 | mm | OK | -- | 17:52 | 2024-01-01 | 3.15
972 | 49.7 | gf | 3.235 | mm | OK | -- | 17:52 | 2024-01-01 | 3.15
973 | 49.8 | gf | 3.235 | mm | OK | -- | 17:52 | 2024-01-01 | 3.15
974 | 49.8 | gf | 3.24 | mm | OK | -- | 17:52 | 2024-01-01 | 3.155
975 | 49.8 | gf | 3.24 | mm | OK | -- | 17:52 | 2024-01-01 | 3.155
976 | 49.9 | gf | 3.245 | mm | OK | -- | 17:52 | 2024-01-01 | 3.16
977 | 49.9 | gf | 3.245 | mm | OK | -- | 17:52 | 2024-01-01 | 3.16
978 | 49.9 | gf | 3.245 | mm | OK | -- | 17:52 | 2024-01-01 | 3.16
979 | 49.9 | gf | 3.245 | mm | OK | -- | 17:52 | 2024-01-01 | 3.16
980 | 49.9 | gf | 3.245 | mm | OK | -- | 17:52 | 2024-01-01 | 3.16
981 | 49.9 | gf | 3.245 | mm | OK | -- | 17:52 | 2024-01-01 | 3.16
982 | 49.9 | gf | 3.25 | mm | OK | -- | 17:52 | 2024-01-01 | 3.165
983 | 49.9 | gf | 3.25 | mm | OK | -- | 17:52 | 2024-01-01 | 3.165
984 | 49.9 | gf | 3.25 | mm | OK | -- | 17:52 | 2024-01-01 | 3.165
985 | 49.9 | gf | 3.255 | mm | OK | -- | 17:52 | 2024-01-01 | 3.17
986 | 49.9 | gf | 3.255 | mm | OK | -- | 17:52 | 2024-01-01 | 3.17
987 | 50 | gf | 3.26 | mm | OK | -- | 17:52 | 2024-01-01 | 3.175
988 | 50 | gf | 3.265 | mm | OK | -- | 17:52 | 2024-01-01 | 3.18
989 | 50 | gf | 3.275 | mm | OK | -- | 17:52 | 2024-01-01 | 3.19
990 | 50.1 | gf | 3.28 | mm | OK | -- | 17:52 | 2024-01-01 | 3.195
991 | 50.1 | gf | 3.285 | mm | OK | -- | 17:52 | 2024-01-01 | 3.2
992 | 50.1 | gf | 3.295 | mm | OK | -- | 17:52 | 2024-01-01 | 3.21
993 | 50.2 | gf | 3.295 | mm | OK | -- | 17:52 | 2024-01-01 | 3.21
994 | 50.2 | gf | 3.3 | mm | OK | -- | 17:52 | 2024-01-01 | 3.215
995 | 50.2 | gf | 3.31 | mm | OK | -- | 17:52 | 2024-01-01 | 3.225
996 | 50.1 | gf | 3.315 | mm | OK | -- | 17:52 | 2024-01-01 | 3.23
997 | 50.1 | gf | 3.32 | mm | OK | -- | 17:52 | 2024-01-01 | 3.235
998 | 50.2 | gf | 3.325 | mm | OK | -- | 17:52 | 2024-01-01 | 3.24
999 | 50.2 | gf | 3.33 | mm | OK | -- | 17:52 | 2024-01-01 | 3.245
1000 | 50.2 | gf | 3.33 | mm | OK | -- | 17:52 | 2024-01-01 | 3.245
1001 | 50.2 | gf | 3.335 | mm | OK | -- | 17:52 | 2024-01-01 | 3.25
1002 | 50.3 | gf | 3.34 | mm | OK | -- | 17:52 | 2024-01-01 | 3.255
1003 | 50.4 | gf | 3.345 | mm | OK | -- | 17:52 | 2024-01-01 | 3.26
1004 | 50.4 | gf | 3.35 | mm | OK | -- | 17:52 | 2024-01-01 | 3.265
1005 | 50.4 | gf | 3.355 | mm | OK | -- | 17:52 | 2024-01-01 | 3.27
1006 | 50.4 | gf | 3.355 | mm | OK | -- | 17:52 | 2024-01-01 | 3.27
1007 | 50.4 | gf | 3.36 | mm | OK | -- | 17:52 | 2024-01-01 | 3.275
1008 | 50.4 | gf | 3.365 | mm | OK | -- | 17:52 | 2024-01-01 | 3.28
1009 | 50.5 | gf | 3.37 | mm | OK | -- | 17:52 | 2024-01-01 | 3.285
1010 | 50.5 | gf | 3.37 | mm | OK | -- | 17:52 | 2024-01-01 | 3.285
1011 | 50.5 | gf | 3.375 | mm | OK | -- | 17:52 | 2024-01-01 | 3.29
1012 | 50.5 | gf | 3.375 | mm | OK | -- | 17:52 | 2024-01-01 | 3.29
1013 | 50.5 | gf | 3.38 | mm | OK | -- | 17:52 | 2024-01-01 | 3.295
1014 | 50.5 | gf | 3.385 | mm | OK | -- | 17:52 | 2024-01-01 | 3.3
1015 | 50.5 | gf | 3.39 | mm | OK | -- | 17:52 | 2024-01-01 | 3.305
1016 | 50.5 | gf | 3.395 | mm | OK | -- | 17:52 | 2024-01-01 | 3.31
1017 | 50.6 | gf | 3.4 | mm | OK | -- | 17:52 | 2024-01-01 | 3.315
1018 | 50.7 | gf | 3.405 | mm | OK | -- | 17:52 | 2024-01-01 | 3.32
1019 | 50.7 | gf | 3.41 | mm | OK | -- | 17:52 | 2024-01-01 | 3.325
1020 | 50.7 | gf | 3.415 | mm | OK | -- | 17:52 | 2024-01-01 | 3.33
1021 | 50.7 | gf | 3.42 | mm | OK | -- | 17:52 | 2024-01-01 | 3.335
1022 | 50.7 | gf | 3.42 | mm | OK | -- | 17:52 | 2024-01-01 | 3.335
1023 | 50.7 | gf | 3.425 | mm | OK | -- | 17:52 | 2024-01-01 | 3.34
1024 | 50.7 | gf | 3.43 | mm | OK | -- | 17:52 | 2024-01-01 | 3.345
1025 | 50.9 | gf | 3.44 | mm | OK | -- | 17:52 | 2024-01-01 | 3.355
1026 | 50.8 | gf | 3.45 | mm | OK | -- | 17:52 | 2024-01-01 | 3.365
1027 | 50.8 | gf | 3.455 | mm | OK | -- | 17:52 | 2024-01-01 | 3.37
1028 | 50.9 | gf | 3.46 | mm | OK | -- | 17:52 | 2024-01-01 | 3.375
1029 | 50.9 | gf | 3.465 | mm | OK | -- | 17:52 | 2024-01-01 | 3.38
1030 | 50.9 | gf | 3.47 | mm | OK | -- | 17:52 | 2024-01-01 | 3.385
1031 | 50.9 | gf | 3.47 | mm | OK | -- | 17:52 | 2024-01-01 | 3.385
1032 | 50.9 | gf | 3.475 | mm | OK | -- | 17:52 | 2024-01-01 | 3.39
1033 | 50.9 | gf | 3.475 | mm | OK | -- | 17:52 | 2024-01-01 | 3.39
1034 | 50.9 | gf | 3.48 | mm | OK | -- | 17:52 | 2024-01-01 | 3.395
1035 | 50.9 | gf | 3.48 | mm | OK | -- | 17:52 | 2024-01-01 | 3.395
1036 | 50.9 | gf | 3.48 | mm | OK | -- | 17:52 | 2024-01-01 | 3.395
1037 | 51 | gf | 3.48 | mm | OK | -- | 17:52 | 2024-01-01 | 3.395
1038 | 51 | gf | 3.48 | mm | OK | -- | 17:52 | 2024-01-01 | 3.395
1039 | 51 | gf | 3.48 | mm | OK | -- | 17:52 | 2024-01-01 | 3.395
1040 | 51 | gf | 3.485 | mm | OK | -- | 17:52 | 2024-01-01 | 3.4
1041 | 51 | gf | 3.485 | mm | OK | -- | 17:52 | 2024-01-01 | 3.4
1042 | 51 | gf | 3.49 | mm | OK | -- | 17:52 | 2024-01-01 | 3.405
1043 | 51.1 | gf | 3.49 | mm | OK | -- | 17:52 | 2024-01-01 | 3.405
1044 | 51.1 | gf | 3.495 | mm | OK | -- | 17:52 | 2024-01-01 | 3.41
1045 | 51.1 | gf | 3.5 | mm | OK | -- | 17:52 | 2024-01-01 | 3.415
1046 | 51.2 | gf | 3.505 | mm | OK | -- | 17:52 | 2024-01-01 | 3.42
1047 | 51.2 | gf | 3.51 | mm | OK | -- | 17:52 | 2024-01-01 | 3.425
1048 | 51.2 | gf | 3.515 | mm | OK | -- | 17:52 | 2024-01-01 | 3.43
1049 | 51.2 | gf | 3.52 | mm | OK | -- | 17:52 | 2024-01-01 | 3.435
1050 | 51.2 | gf | 3.52 | mm | OK | -- | 17:52 | 2024-01-01 | 3.435
1051 | 51.2 | gf | 3.525 | mm | OK | -- | 17:52 | 2024-01-01 | 3.44
1052 | 51.2 | gf | 3.53 | mm | OK | -- | 17:52 | 2024-01-01 | 3.445
1053 | 51.2 | gf | 3.53 | mm | OK | -- | 17:52 | 2024-01-01 | 3.445
1054 | 51.2 | gf | 3.535 | mm | OK | -- | 17:52 | 2024-01-01 | 3.45
1055 | 51.2 | gf | 3.54 | mm | OK | -- | 17:52 | 2024-01-01 | 3.455
1056 | 51.3 | gf | 3.545 | mm | OK | -- | 17:52 | 2024-01-01 | 3.46
1057 | 51.3 | gf | 3.55 | mm | OK | -- | 17:52 | 2024-01-01 | 3.465
1058 | 51.3 | gf | 3.55 | mm | OK | -- | 17:52 | 2024-01-01 | 3.465
1059 | 51.3 | gf | 3.555 | mm | OK | -- | 17:52 | 2024-01-01 | 3.47
1060 | 51.4 | gf | 3.56 | mm | OK | -- | 17:52 | 2024-01-01 | 3.475
1061 | 51.4 | gf | 3.56 | mm | OK | -- | 17:52 | 2024-01-01 | 3.475
1062 | 51.4 | gf | 3.56 | mm | OK | -- | 17:52 | 2024-01-01 | 3.475
1063 | 51.5 | gf | 3.565 | mm | OK | -- | 17:52 | 2024-01-01 | 3.48
1064 | 51.5 | gf | 3.57 | mm | OK | -- | 17:52 | 2024-01-01 | 3.485
1065 | 51.5 | gf | 3.575 | mm | OK | -- | 17:52 | 2024-01-01 | 3.49
1066 | 51.5 | gf | 3.58 | mm | OK | -- | 17:52 | 2024-01-01 | 3.495
1067 | 51.5 | gf | 3.585 | mm | OK | -- | 17:52 | 2024-01-01 | 3.5
1068 | 51.6 | gf | 3.59 | mm | OK | -- | 17:52 | 2024-01-01 | 3.505
1069 | 51.6 | gf | 3.595 | mm | OK | -- | 17:52 | 2024-01-01 | 3.51
1070 | 51.6 | gf | 3.6 | mm | OK | -- | 17:52 | 2024-01-01 | 3.515
1071 | 51.5 | gf | 3.605 | mm | OK | -- | 17:52 | 2024-01-01 | 3.52
1072 | 51.6 | gf | 3.61 | mm | OK | -- | 17:52 | 2024-01-01 | 3.525
1073 | 51.6 | gf | 3.61 | mm | OK | -- | 17:52 | 2024-01-01 | 3.525
1074 | 51.6 | gf | 3.615 | mm | OK | -- | 17:52 | 2024-01-01 | 3.53
1075 | 51.6 | gf | 3.615 | mm | OK | -- | 17:52 | 2024-01-01 | 3.53
1076 | 51.6 | gf | 3.62 | mm | OK | -- | 17:52 | 2024-01-01 | 3.535
1077 | 51.6 | gf | 3.62 | mm | OK | -- | 17:52 | 2024-01-01 | 3.535
1078 | 51.6 | gf | 3.625 | mm | OK | -- | 17:52 | 2024-01-01 | 3.54
1079 | 51.6 | gf | 3.625 | mm | OK | -- | 17:52 | 2024-01-01 | 3.54
1080 | 51.6 | gf | 3.63 | mm | OK | -- | 17:52 | 2024-01-01 | 3.545
1081 | 51.6 | gf | 3.63 | mm | OK | -- | 17:52 | 2024-01-01 | 3.545
1082 | 51.7 | gf | 3.635 | mm | OK | -- | 17:52 | 2024-01-01 | 3.55
1083 | 51.7 | gf | 3.635 | mm | OK | -- | 17:52 | 2024-01-01 | 3.55
1084 | 51.7 | gf | 3.64 | mm | OK | -- | 17:52 | 2024-01-01 | 3.555
1085 | 51.8 | gf | 3.65 | mm | OK | -- | 17:52 | 2024-01-01 | 3.565
1086 | 51.8 | gf | 3.65 | mm | OK | -- | 17:52 | 2024-01-01 | 3.565
1087 | 51.8 | gf | 3.655 | mm | OK | -- | 17:52 | 2024-01-01 | 3.57
1088 | 51.8 | gf | 3.655 | mm | OK | -- | 17:52 | 2024-01-01 | 3.57
1089 | 51.8 | gf | 3.66 | mm | OK | -- | 17:52 | 2024-01-01 | 3.575
1090 | 51.8 | gf | 3.66 | mm | OK | -- | 17:52 | 2024-01-01 | 3.575
1091 | 51.8 | gf | 3.66 | mm | OK | -- | 17:52 | 2024-01-01 | 3.575
1092 | 51.8 | gf | 3.665 | mm | OK | -- | 17:52 | 2024-01-01 | 3.58
1093 | 51.9 | gf | 3.665 | mm | OK | -- | 17:52 | 2024-01-01 | 3.58
1094 | 51.9 | gf | 3.67 | mm | OK | -- | 17:52 | 2024-01-01 | 3.585
1095 | 51.9 | gf | 3.675 | mm | OK | -- | 17:52 | 2024-01-01 | 3.59
1096 | 51.9 | gf | 3.68 | mm | OK | -- | 17:52 | 2024-01-01 | 3.595
1097 | 51.9 | gf | 3.685 | mm | OK | -- | 17:52 | 2024-01-01 | 3.6
1098 | 52 | gf | 3.69 | mm | OK | -- | 17:52 | 2024-01-01 | 3.605
1099 | 52.1 | gf | 3.7 | mm | OK | -- | 17:52 | 2024-01-01 | 3.615
1100 | 52.1 | gf | 3.71 | mm | OK | -- | 17:52 | 2024-01-01 | 3.625
1101 | 52.1 | gf | 3.715 | mm | OK | -- | 17:52 | 2024-01-01 | 3.63
1102 | 52.2 | gf | 3.72 | mm | OK | -- | 17:52 | 2024-01-01 | 3.635
1103 | 52.2 | gf | 3.725 | mm | OK | -- | 17:52 | 2024-01-01 | 3.64
1104 | 52.3 | gf | 3.735 | mm | OK | -- | 17:52 | 2024-01-01 | 3.65
1105 | 52.2 | gf | 3.745 | mm | OK | -- | 17:52 | 2024-01-01 | 3.66
1106 | 52.3 | gf | 3.75 | mm | OK | -- | 17:52 | 2024-01-01 | 3.665
1107 | 52.3 | gf | 3.76 | mm | OK | -- | 17:52 | 2024-01-01 | 3.675
1108 | 52.3 | gf | 3.765 | mm | OK | -- | 17:52 | 2024-01-01 | 3.68
1109 | 52.4 | gf | 3.775 | mm | OK | -- | 17:52 | 2024-01-01 | 3.69
1110 | 52.4 | gf | 3.78 | mm | OK | -- | 17:52 | 2024-01-01 | 3.695
1111 | 52.5 | gf | 3.785 | mm | OK | -- | 17:52 | 2024-01-01 | 3.7
1112 | 52.5 | gf | 3.795 | mm | OK | -- | 17:52 | 2024-01-01 | 3.71
1113 | 52.5 | gf | 3.8 | mm | OK | -- | 17:52 | 2024-01-01 | 3.715
1114 | 52.6 | gf | 3.805 | mm | OK | -- | 17:52 | 2024-01-01 | 3.72
1115 | 52.6 | gf | 3.815 | mm | OK | -- | 17:52 | 2024-01-01 | 3.73
1116 | 52.6 | gf | 3.815 | mm | OK | -- | 17:52 | 2024-01-01 | 3.73
1117 | 52.7 | gf | 3.82 | mm | OK | -- | 17:52 | 2024-01-01 | 3.735
1118 | 52.8 | gf | 3.82 | mm | OK | -- | 17:52 | 2024-01-01 | 3.735
1119 | 52.7 | gf | 3.825 | mm | OK | -- | 17:52 | 2024-01-01 | 3.74
1120 | 52.8 | gf | 3.83 | mm | OK | -- | 17:52 | 2024-01-01 | 3.745
1121 | 52.8 | gf | 3.835 | mm | OK | -- | 17:52 | 2024-01-01 | 3.75
1122 | 52.9 | gf | 3.84 | mm | OK | -- | 17:52 | 2024-01-01 | 3.755
1123 | 52.9 | gf | 3.845 | mm | OK | -- | 17:52 | 2024-01-01 | 3.76
1124 | 52.9 | gf | 3.855 | mm | OK | -- | 17:52 | 2024-01-01 | 3.77
1125 | 52.9 | gf | 3.86 | mm | OK | -- | 17:52 | 2024-01-01 | 3.775
1126 | 52.9 | gf | 3.865 | mm | OK | -- | 17:52 | 2024-01-01 | 3.78
1127 | 52.9 | gf | 3.87 | mm | OK | -- | 17:52 | 2024-01-01 | 3.785
1128 | 52.9 | gf | 3.875 | mm | OK | -- | 17:52 | 2024-01-01 | 3.79
1129 | 52.9 | gf | 3.88 | mm | OK | -- | 17:52 | 2024-01-01 | 3.795
1130 | 52.9 | gf | 3.885 | mm | OK | -- | 17:52 | 2024-01-01 | 3.8
1131 | 52.9 | gf | 3.885 | mm | OK | -- | 17:52 | 2024-01-01 | 3.8
1132 | 52.9 | gf | 3.89 | mm | OK | -- | 17:52 | 2024-01-01 | 3.805
1133 | 53 | gf | 3.895 | mm | OK | -- | 17:52 | 2024-01-01 | 3.81
1134 | 53.1 | gf | 3.9 | mm | OK | -- | 17:52 | 2024-01-01 | 3.815
1135 | 53.3 | gf | 3.9 | mm | OK | -- | 17:52 | 2024-01-01 | 3.815
1136 | 54.8 | gf | 3.905 | mm | OK | -- | 17:52 | 2024-01-01 | 3.82
1137 | 57.8 | gf | 3.905 | mm | OK | -- | 17:52 | 2024-01-01 | 3.82
1138 | 61.1 | gf | 3.91 | mm | OK | -- | 17:52 | 2024-01-01 | 3.825
1139 | 65 | gf | 3.915 | mm | OK | -- | 17:52 | 2024-01-01 | 3.83
1140 | 68 | gf | 3.92 | mm | OK | -- | 17:52 | 2024-01-01 | 3.835
1141 | 70.9 | gf | 3.92 | mm | OK | -- | 17:52 | 2024-01-01 | 3.835
1142 | 74.1 | gf | 3.925 | mm | OK | -- | 17:52 | 2024-01-01 | 3.84
1143 | 77 | gf | 3.93 | mm | OK | -- | 17:52 | 2024-01-01 | 3.845
1144 | 79.8 | gf | 3.93 | mm | OK | -- | 17:52 | 2024-01-01 | 3.845
1145 | 82.1 | gf | 3.935 | mm | OK | -- | 17:52 | 2024-01-01 | 3.85
1146 | 84.3 | gf | 3.935 | mm | OK | -- | 17:52 | 2024-01-01 | 3.85
1147 | 85.9 | gf | 3.935 | mm | OK | -- | 17:52 | 2024-01-01 | 3.85
1148 | 87.3 | gf | 3.94 | mm | OK | -- | 17:52 | 2024-01-01 | 3.855
1149 | 89.1 | gf | 3.94 | mm | OK | -- | 17:52 | 2024-01-01 | 3.855
1150 | 90.9 | gf | 3.94 | mm | OK | -- | 17:52 | 2024-01-01 | 3.855
1151 | 92.5 | gf | 3.945 | mm | OK | -- | 17:52 | 2024-01-01 | 3.86
1152 | 94 | gf | 3.945 | mm | OK | -- | 17:52 | 2024-01-01 | 3.86
1153 | 95.9 | gf | 3.95 | mm | OK | -- | 17:52 | 2024-01-01 | 3.865
1154 | 98.4 | gf | 3.95 | mm | OK | -- | 17:52 | 2024-01-01 | 3.865
1155 | 101 | gf | 3.955 | mm | OK | -- | 17:52 | 2024-01-01 | 3.87
1156 | 103.7 | gf | 3.955 | mm | OK | -- | 17:52 | 2024-01-01 | 3.87
1157 | 106.2 | gf | 3.96 | mm | OK | -- | 17:52 | 2024-01-01 | 3.875
1158 | 108.8 | gf | 3.96 | mm | OK | -- | 17:52 | 2024-01-01 | 3.875
1159 | 111.5 | gf | 3.965 | mm | OK | -- | 17:52 | 2024-01-01 | 3.88
1160 | 114.2 | gf | 3.965 | mm | OK | -- | 17:52 | 2024-01-01 | 3.88
1161 | 116.5 | gf | 3.97 | mm | OK | -- | 17:52 | 2024-01-01 | 3.885
1162 | 119 | gf | 3.97 | mm | OK | -- | 17:52 | 2024-01-01 | 3.885
1163 | 121.4 | gf | 3.975 | mm | OK | -- | 17:52 | 2024-01-01 | 3.89
1164 | 123.8 | gf | 3.975 | mm | OK | -- | 17:52 | 2024-01-01 | 3.89
1165 | 126.5 | gf | 3.98 | mm | OK | -- | 17:52 | 2024-01-01 | 3.895
1166 | 129.1 | gf | 3.98 | mm | OK | -- | 17:52 | 2024-01-01 | 3.895
1167 | 131.8 | gf | 3.985 | mm | OK | -- | 17:52 | 2024-01-01 | 3.9
1168 | 134.2 | gf | 3.985 | mm | OK | -- | 17:52 | 2024-01-01 | 3.9
1169 | 136.4 | gf | 3.99 | mm | OK | -- | 17:52 | 2024-01-01 | 3.905
1170 | 138.7 | gf | 3.99 | mm | OK | -- | 17:52 | 2024-01-01 | 3.905
1171 | 141.4 | gf | 3.995 | mm | OK | -- | 17:52 | 2024-01-01 | 3.91
1172 | 143.8 | gf | 4 | mm | OK | -- | 17:52 | 2024-01-01 | 3.915
1173 | 146.4 | gf | 4 | mm | OK | -- | 17:52 | 2024-01-01 | 3.915
1174 | 148.8 | gf | 4.005 | mm | OK | -- | 17:52 | 2024-01-01 | 3.92
1175 | 151.4 | gf | 4.005 | mm | OK | -- | 17:52 | 2024-01-01 | 3.92
1176 | 153.9 | gf | 4.01 | mm | OK | -- | 17:52 | 2024-01-01 | 3.925
1177 | 156.6 | gf | 4.01 | mm | OK | -- | 17:52 | 2024-01-01 | 3.925
1178 | 159.5 | gf | 4.015 | mm | OK | -- | 17:52 | 2024-01-01 | 3.93
1179 | 162.3 | gf | 4.015 | mm | OK | -- | 17:52 | 2024-01-01 | 3.93
1180 | 164.7 | gf | 4.02 | mm | OK | -- | 17:52 | 2024-01-01 | 3.935
1181 | 167.1 | gf | 4.02 | mm | OK | -- | 17:52 | 2024-01-01 | 3.935
1182 | 169.2 | gf | 4.025 | mm | OK | -- | 17:52 | 2024-01-01 | 3.94
1183 | 171.3 | gf | 4.025 | mm | OK | -- | 17:52 | 2024-01-01 | 3.94

## Upstroke
Switch | Kailh Turbo Silent Red
Notes | 0
No. | Force | Unit | Displacement | Unit | Judge | Position | Time | Date | Mod Dis | Collection Parameters |  |  |  | Num Data Points | 840
1264 | 171.3 | gf | 4.03 | mm | OK | -- | 17:52 | 2024-01-01 | 3.945 | Maximum | 193.4 | @ | No.1198
1265 | 171.2 | gf | 4.03 | mm | OK | -- | 17:52 | 2024-01-01 | 3.945 | Minimum | -0.9 | @ | No.2131
1266 | 170.8 | gf | 4.03 | mm | OK | -- | 17:52 | 2024-01-01 | 3.945 | Average | 50.54
1267 | 170.3 | gf | 4.03 | mm | OK | -- | 17:52 | 2024-01-01 | 3.945 | Data Quantity | 2151
1268 | 169.7 | gf | 4.03 | mm | OK | -- | 17:52 | 2024-01-01 | 3.945 | Number of NG | 0
1269 | 169.3 | gf | 4.03 | mm | OK | -- | 17:52 | 2024-01-01 | 3.945
1270 | 169 | gf | 4.03 | mm | OK | -- | 17:52 | 2024-01-01 | 3.945 | Cond Formatting
1271 | 168.7 | gf | 4.03 | mm | OK | -- | 17:52 | 2024-01-01 | 3.945 | Min Highl Max | 183.73
1272 | 168.5 | gf | 4.025 | mm | OK | -- | 17:52 | 2024-01-01 | 3.94
1273 | 168.2 | gf | 4.025 | mm | OK | -- | 17:52 | 2024-01-01 | 3.94 | Starting Disp | 0.085
1274 | 167.9 | gf | 4.025 | mm | OK | -- | 17:52 | 2024-01-01 | 3.94
1275 | 167.5 | gf | 4.025 | mm | OK | -- | 17:52 | 2024-01-01 | 3.94
1276 | 167.4 | gf | 4.025 | mm | OK | -- | 17:52 | 2024-01-01 | 3.94
1277 | 167.1 | gf | 4.025 | mm | OK | -- | 17:52 | 2024-01-01 | 3.94
1278 | 166.9 | gf | 4.025 | mm | OK | -- | 17:52 | 2024-01-01 | 3.94
1279 | 166.7 | gf | 4.025 | mm | OK | -- | 17:52 | 2024-01-01 | 3.94
1280 | 166.4 | gf | 4.025 | mm | OK | -- | 17:52 | 2024-01-01 | 3.94
1281 | 166.1 | gf | 4.025 | mm | OK | -- | 17:52 | 2024-01-01 | 3.94
1282 | 165.5 | gf | 4.025 | mm | OK | -- | 17:52 | 2024-01-01 | 3.94
1283 | 164.9 | gf | 4.025 | mm | OK | -- | 17:52 | 2024-01-01 | 3.94
1284 | 164.2 | gf | 4.025 | mm | OK | -- | 17:52 | 2024-01-01 | 3.94
1285 | 163.1 | gf | 4.02 | mm | OK | -- | 17:52 | 2024-01-01 | 3.935
1286 | 161.8 | gf | 4.02 | mm | OK | -- | 17:52 | 2024-01-01 | 3.935
1287 | 160.5 | gf | 4.02 | mm | OK | -- | 17:52 | 2024-01-01 | 3.935
1288 | 159.3 | gf | 4.02 | mm | OK | -- | 17:52 | 2024-01-01 | 3.935
1289 | 158.2 | gf | 4.015 | mm | OK | -- | 17:52 | 2024-01-01 | 3.93
1290 | 157.3 | gf | 4.015 | mm | OK | -- | 17:52 | 2024-01-01 | 3.93
1291 | 156.4 | gf | 4.015 | mm | OK | -- | 17:52 | 2024-01-01 | 3.93
1292 | 155.5 | gf | 4.015 | mm | OK | -- | 17:52 | 2024-01-01 | 3.93
1293 | 154.4 | gf | 4.015 | mm | OK | -- | 17:52 | 2024-01-01 | 3.93
1294 | 153.3 | gf | 4.015 | mm | OK | -- | 17:52 | 2024-01-01 | 3.93
1295 | 152.2 | gf | 4.01 | mm | OK | -- | 17:52 | 2024-01-01 | 3.925
1296 | 151.3 | gf | 4.01 | mm | OK | -- | 17:52 | 2024-01-01 | 3.925
1297 | 150.5 | gf | 4.01 | mm | OK | -- | 17:52 | 2024-01-01 | 3.925
1298 | 149.7 | gf | 4.01 | mm | OK | -- | 17:52 | 2024-01-01 | 3.925
1299 | 148 | gf | 4.005 | mm | OK | -- | 17:52 | 2024-01-01 | 3.92
1300 | 147.4 | gf | 4.005 | mm | OK | -- | 17:52 | 2024-01-01 | 3.92
1301 | 147 | gf | 4.005 | mm | OK | -- | 17:52 | 2024-01-01 | 3.92
1302 | 146.4 | gf | 4.005 | mm | OK | -- | 17:52 | 2024-01-01 | 3.92
1303 | 146 | gf | 4.005 | mm | OK | -- | 17:52 | 2024-01-01 | 3.92
1304 | 145.4 | gf | 4.005 | mm | OK | -- | 17:52 | 2024-01-01 | 3.92
1305 | 144.6 | gf | 4.005 | mm | OK | -- | 17:52 | 2024-01-01 | 3.92
1306 | 143.7 | gf | 4.005 | mm | OK | -- | 17:53 | 2024-01-01 | 3.92
1307 | 142.8 | gf | 4 | mm | OK | -- | 17:53 | 2024-01-01 | 3.915
1308 | 141.8 | gf | 4 | mm | OK | -- | 17:53 | 2024-01-01 | 3.915
1309 | 140.7 | gf | 4 | mm | OK | -- | 17:53 | 2024-01-01 | 3.915
1310 | 139.5 | gf | 4 | mm | OK | -- | 17:53 | 2024-01-01 | 3.915
1311 | 136.9 | gf | 3.995 | mm | OK | -- | 17:53 | 2024-01-01 | 3.91
1312 | 134.6 | gf | 3.995 | mm | OK | -- | 17:53 | 2024-01-01 | 3.91
1313 | 132.5 | gf | 3.99 | mm | OK | -- | 17:53 | 2024-01-01 | 3.905
1314 | 130.8 | gf | 3.99 | mm | OK | -- | 17:53 | 2024-01-01 | 3.905
1315 | 128.9 | gf | 3.99 | mm | OK | -- | 17:53 | 2024-01-01 | 3.905
1316 | 126.7 | gf | 3.985 | mm | OK | -- | 17:53 | 2024-01-01 | 3.9
1317 | 124.1 | gf | 3.985 | mm | OK | -- | 17:53 | 2024-01-01 | 3.9
1318 | 121.8 | gf | 3.98 | mm | OK | -- | 17:53 | 2024-01-01 | 3.895
1319 | 119.3 | gf | 3.98 | mm | OK | -- | 17:53 | 2024-01-01 | 3.895
1320 | 116.9 | gf | 3.975 | mm | OK | -- | 17:53 | 2024-01-01 | 3.89
1321 | 114.7 | gf | 3.975 | mm | OK | -- | 17:53 | 2024-01-01 | 3.89
1322 | 112.8 | gf | 3.97 | mm | OK | -- | 17:53 | 2024-01-01 | 3.885
1323 | 110.7 | gf | 3.97 | mm | OK | -- | 17:53 | 2024-01-01 | 3.885
1324 | 109.2 | gf | 3.97 | mm | OK | -- | 17:53 | 2024-01-01 | 3.885
1325 | 108.7 | gf | 3.965 | mm | OK | -- | 17:53 | 2024-01-01 | 3.88
1326 | 107.6 | gf | 3.965 | mm | OK | -- | 17:53 | 2024-01-01 | 3.88
1327 | 106.7 | gf | 3.965 | mm | OK | -- | 17:53 | 2024-01-01 | 3.88
1328 | 106.1 | gf | 3.965 | mm | OK | -- | 17:53 | 2024-01-01 | 3.88
1329 | 105.2 | gf | 3.965 | mm | OK | -- | 17:53 | 2024-01-01 | 3.88
1330 | 104.1 | gf | 3.965 | mm | OK | -- | 17:53 | 2024-01-01 | 3.88
1331 | 103 | gf | 3.96 | mm | OK | -- | 17:53 | 2024-01-01 | 3.875
1332 | 101.5 | gf | 3.96 | mm | OK | -- | 17:53 | 2024-01-01 | 3.875
1333 | 100 | gf | 3.96 | mm | OK | -- | 17:53 | 2024-01-01 | 3.875
1334 | 98.5 | gf | 3.955 | mm | OK | -- | 17:53 | 2024-01-01 | 3.87
1335 | 97 | gf | 3.955 | mm | OK | -- | 17:53 | 2024-01-01 | 3.87
1336 | 95.7 | gf | 3.955 | mm | OK | -- | 17:53 | 2024-01-01 | 3.87
1337 | 94.6 | gf | 3.955 | mm | OK | -- | 17:53 | 2024-01-01 | 3.87
1338 | 93.2 | gf | 3.95 | mm | OK | -- | 17:53 | 2024-01-01 | 3.865
1339 | 91.8 | gf | 3.95 | mm | OK | -- | 17:53 | 2024-01-01 | 3.865
1340 | 90.5 | gf | 3.95 | mm | OK | -- | 17:53 | 2024-01-01 | 3.865
1341 | 89 | gf | 3.95 | mm | OK | -- | 17:53 | 2024-01-01 | 3.865
1342 | 87.2 | gf | 3.945 | mm | OK | -- | 17:53 | 2024-01-01 | 3.86
1343 | 85.1 | gf | 3.945 | mm | OK | -- | 17:53 | 2024-01-01 | 3.86
1344 | 83.1 | gf | 3.94 | mm | OK | -- | 17:53 | 2024-01-01 | 3.855
1345 | 81.5 | gf | 3.94 | mm | OK | -- | 17:53 | 2024-01-01 | 3.855
1346 | 80.3 | gf | 3.94 | mm | OK | -- | 17:53 | 2024-01-01 | 3.855
1347 | 78.8 | gf | 3.94 | mm | OK | -- | 17:53 | 2024-01-01 | 3.855
1348 | 76.5 | gf | 3.935 | mm | OK | -- | 17:53 | 2024-01-01 | 3.85
1349 | 72.1 | gf | 3.93 | mm | OK | -- | 17:53 | 2024-01-01 | 3.845
1350 | 66 | gf | 3.925 | mm | OK | -- | 17:53 | 2024-01-01 | 3.84
1351 | 59.7 | gf | 3.92 | mm | OK | -- | 17:53 | 2024-01-01 | 3.835
1352 | 53.2 | gf | 3.91 | mm | OK | -- | 17:53 | 2024-01-01 | 3.825
1353 | 49.4 | gf | 3.905 | mm | OK | -- | 17:53 | 2024-01-01 | 3.82
1354 | 52.1 | gf | 3.9 | mm | OK | -- | 17:53 | 2024-01-01 | 3.815
1355 | 52.2 | gf | 3.895 | mm | OK | -- | 17:53 | 2024-01-01 | 3.81
1356 | 52.2 | gf | 3.89 | mm | OK | -- | 17:53 | 2024-01-01 | 3.805
1357 | 52.2 | gf | 3.885 | mm | OK | -- | 17:53 | 2024-01-01 | 3.8
1358 | 52.2 | gf | 3.88 | mm | OK | -- | 17:53 | 2024-01-01 | 3.795
1359 | 52.2 | gf | 3.88 | mm | OK | -- | 17:53 | 2024-01-01 | 3.795
1360 | 52.2 | gf | 3.875 | mm | OK | -- | 17:53 | 2024-01-01 | 3.79
1361 | 52.2 | gf | 3.875 | mm | OK | -- | 17:53 | 2024-01-01 | 3.79
1362 | 52.2 | gf | 3.87 | mm | OK | -- | 17:53 | 2024-01-01 | 3.785
1363 | 52.1 | gf | 3.87 | mm | OK | -- | 17:53 | 2024-01-01 | 3.785
1364 | 52.1 | gf | 3.865 | mm | OK | -- | 17:53 | 2024-01-01 | 3.78
1365 | 52.1 | gf | 3.865 | mm | OK | -- | 17:53 | 2024-01-01 | 3.78
1366 | 52.1 | gf | 3.86 | mm | OK | -- | 17:53 | 2024-01-01 | 3.775
1367 | 52.1 | gf | 3.86 | mm | OK | -- | 17:53 | 2024-01-01 | 3.775
1368 | 52.1 | gf | 3.86 | mm | OK | -- | 17:53 | 2024-01-01 | 3.775
1369 | 52.1 | gf | 3.86 | mm | OK | -- | 17:53 | 2024-01-01 | 3.775
1370 | 52.1 | gf | 3.855 | mm | OK | -- | 17:53 | 2024-01-01 | 3.77
1371 | 52 | gf | 3.855 | mm | OK | -- | 17:53 | 2024-01-01 | 3.77
1372 | 52 | gf | 3.855 | mm | OK | -- | 17:53 | 2024-01-01 | 3.77
1373 | 52 | gf | 3.85 | mm | OK | -- | 17:53 | 2024-01-01 | 3.765
1374 | 52 | gf | 3.85 | mm | OK | -- | 17:53 | 2024-01-01 | 3.765
1375 | 52 | gf | 3.85 | mm | OK | -- | 17:53 | 2024-01-01 | 3.765
1376 | 52 | gf | 3.845 | mm | OK | -- | 17:53 | 2024-01-01 | 3.76
1377 | 52 | gf | 3.845 | mm | OK | -- | 17:53 | 2024-01-01 | 3.76
1378 | 51.9 | gf | 3.845 | mm | OK | -- | 17:53 | 2024-01-01 | 3.76
1379 | 51.9 | gf | 3.84 | mm | OK | -- | 17:53 | 2024-01-01 | 3.755
1380 | 51.9 | gf | 3.84 | mm | OK | -- | 17:53 | 2024-01-01 | 3.755
1381 | 51.9 | gf | 3.84 | mm | OK | -- | 17:53 | 2024-01-01 | 3.755
1382 | 51.9 | gf | 3.835 | mm | OK | -- | 17:53 | 2024-01-01 | 3.75
1383 | 51.9 | gf | 3.835 | mm | OK | -- | 17:53 | 2024-01-01 | 3.75
1384 | 51.9 | gf | 3.83 | mm | OK | -- | 17:53 | 2024-01-01 | 3.745
1385 | 51.9 | gf | 3.825 | mm | OK | -- | 17:53 | 2024-01-01 | 3.74
1386 | 51.8 | gf | 3.825 | mm | OK | -- | 17:53 | 2024-01-01 | 3.74
1387 | 51.8 | gf | 3.82 | mm | OK | -- | 17:53 | 2024-01-01 | 3.735
1388 | 51.8 | gf | 3.815 | mm | OK | -- | 17:53 | 2024-01-01 | 3.73
1389 | 51.8 | gf | 3.81 | mm | OK | -- | 17:53 | 2024-01-01 | 3.725
1390 | 51.7 | gf | 3.805 | mm | OK | -- | 17:53 | 2024-01-01 | 3.72
1391 | 51.7 | gf | 3.8 | mm | OK | -- | 17:53 | 2024-01-01 | 3.715
1392 | 51.6 | gf | 3.79 | mm | OK | -- | 17:53 | 2024-01-01 | 3.705
1393 | 51.6 | gf | 3.785 | mm | OK | -- | 17:53 | 2024-01-01 | 3.7
1394 | 51.5 | gf | 3.775 | mm | OK | -- | 17:53 | 2024-01-01 | 3.69
1395 | 51.5 | gf | 3.77 | mm | OK | -- | 17:53 | 2024-01-01 | 3.685
1396 | 51.5 | gf | 3.765 | mm | OK | -- | 17:53 | 2024-01-01 | 3.68
1397 | 51.5 | gf | 3.76 | mm | OK | -- | 17:53 | 2024-01-01 | 3.675
1398 | 51.5 | gf | 3.755 | mm | OK | -- | 17:53 | 2024-01-01 | 3.67
1399 | 51.5 | gf | 3.75 | mm | OK | -- | 17:53 | 2024-01-01 | 3.665
1400 | 51.4 | gf | 3.74 | mm | OK | -- | 17:53 | 2024-01-01 | 3.655
1401 | 51.4 | gf | 3.74 | mm | OK | -- | 17:53 | 2024-01-01 | 3.655
1402 | 51.3 | gf | 3.735 | mm | OK | -- | 17:53 | 2024-01-01 | 3.65
1403 | 51.3 | gf | 3.735 | mm | OK | -- | 17:53 | 2024-01-01 | 3.65
1404 | 51.3 | gf | 3.73 | mm | OK | -- | 17:53 | 2024-01-01 | 3.645
1405 | 51.3 | gf | 3.73 | mm | OK | -- | 17:53 | 2024-01-01 | 3.645
1406 | 51.3 | gf | 3.725 | mm | OK | -- | 17:53 | 2024-01-01 | 3.64
1407 | 51.3 | gf | 3.725 | mm | OK | -- | 17:53 | 2024-01-01 | 3.64
1408 | 51.3 | gf | 3.72 | mm | OK | -- | 17:53 | 2024-01-01 | 3.635
1409 | 51.3 | gf | 3.715 | mm | OK | -- | 17:53 | 2024-01-01 | 3.63
1410 | 51.3 | gf | 3.715 | mm | OK | -- | 17:53 | 2024-01-01 | 3.63
1411 | 51.3 | gf | 3.71 | mm | OK | -- | 17:53 | 2024-01-01 | 3.625
1412 | 51.2 | gf | 3.705 | mm | OK | -- | 17:53 | 2024-01-01 | 3.62
1413 | 51.2 | gf | 3.7 | mm | OK | -- | 17:53 | 2024-01-01 | 3.615
1414 | 51.2 | gf | 3.695 | mm | OK | -- | 17:53 | 2024-01-01 | 3.61
1415 | 51.1 | gf | 3.685 | mm | OK | -- | 17:53 | 2024-01-01 | 3.6
1416 | 51.1 | gf | 3.68 | mm | OK | -- | 17:53 | 2024-01-01 | 3.595
1417 | 51 | gf | 3.67 | mm | OK | -- | 17:53 | 2024-01-01 | 3.585
1418 | 51 | gf | 3.665 | mm | OK | -- | 17:53 | 2024-01-01 | 3.58
1419 | 50.9 | gf | 3.655 | mm | OK | -- | 17:53 | 2024-01-01 | 3.57
1420 | 50.9 | gf | 3.64 | mm | OK | -- | 17:53 | 2024-01-01 | 3.555
1421 | 50.8 | gf | 3.635 | mm | OK | -- | 17:53 | 2024-01-01 | 3.55
1422 | 50.8 | gf | 3.625 | mm | OK | -- | 17:53 | 2024-01-01 | 3.54
1423 | 50.7 | gf | 3.615 | mm | OK | -- | 17:53 | 2024-01-01 | 3.53
1424 | 50.7 | gf | 3.61 | mm | OK | -- | 17:53 | 2024-01-01 | 3.525
1425 | 50.7 | gf | 3.6 | mm | OK | -- | 17:53 | 2024-01-01 | 3.515
1426 | 50.7 | gf | 3.595 | mm | OK | -- | 17:53 | 2024-01-01 | 3.51
1427 | 50.7 | gf | 3.59 | mm | OK | -- | 17:53 | 2024-01-01 | 3.505
1428 | 50.7 | gf | 3.585 | mm | OK | -- | 17:53 | 2024-01-01 | 3.5
1429 | 50.6 | gf | 3.58 | mm | OK | -- | 17:53 | 2024-01-01 | 3.495
1430 | 50.6 | gf | 3.58 | mm | OK | -- | 17:53 | 2024-01-01 | 3.495
1431 | 50.6 | gf | 3.575 | mm | OK | -- | 17:53 | 2024-01-01 | 3.49
1432 | 50.6 | gf | 3.57 | mm | OK | -- | 17:53 | 2024-01-01 | 3.485
1433 | 50.5 | gf | 3.565 | mm | OK | -- | 17:53 | 2024-01-01 | 3.48
1434 | 50.5 | gf | 3.565 | mm | OK | -- | 17:53 | 2024-01-01 | 3.48
1435 | 50.5 | gf | 3.56 | mm | OK | -- | 17:53 | 2024-01-01 | 3.475
1436 | 50.5 | gf | 3.56 | mm | OK | -- | 17:53 | 2024-01-01 | 3.475
1437 | 50.5 | gf | 3.555 | mm | OK | -- | 17:53 | 2024-01-01 | 3.47
1438 | 50.4 | gf | 3.555 | mm | OK | -- | 17:53 | 2024-01-01 | 3.47
1439 | 50.4 | gf | 3.55 | mm | OK | -- | 17:53 | 2024-01-01 | 3.465
1440 | 50.4 | gf | 3.545 | mm | OK | -- | 17:53 | 2024-01-01 | 3.46
1441 | 50.3 | gf | 3.54 | mm | OK | -- | 17:53 | 2024-01-01 | 3.455
1442 | 50.3 | gf | 3.535 | mm | OK | -- | 17:53 | 2024-01-01 | 3.45
1443 | 50.3 | gf | 3.53 | mm | OK | -- | 17:53 | 2024-01-01 | 3.445
1444 | 50.3 | gf | 3.53 | mm | OK | -- | 17:53 | 2024-01-01 | 3.445
1445 | 50.2 | gf | 3.525 | mm | OK | -- | 17:53 | 2024-01-01 | 3.44
1446 | 50.2 | gf | 3.52 | mm | OK | -- | 17:53 | 2024-01-01 | 3.435
1447 | 50.2 | gf | 3.52 | mm | OK | -- | 17:53 | 2024-01-01 | 3.435
1448 | 50.2 | gf | 3.515 | mm | OK | -- | 17:53 | 2024-01-01 | 3.43
1449 | 50.2 | gf | 3.51 | mm | OK | -- | 17:53 | 2024-01-01 | 3.425
1450 | 50.2 | gf | 3.505 | mm | OK | -- | 17:53 | 2024-01-01 | 3.42
1451 | 50.1 | gf | 3.505 | mm | OK | -- | 17:53 | 2024-01-01 | 3.42
1452 | 50.1 | gf | 3.5 | mm | OK | -- | 17:53 | 2024-01-01 | 3.415
1453 | 50.1 | gf | 3.495 | mm | OK | -- | 17:53 | 2024-01-01 | 3.41
1454 | 50.1 | gf | 3.49 | mm | OK | -- | 17:53 | 2024-01-01 | 3.405
1455 | 50.1 | gf | 3.485 | mm | OK | -- | 17:53 | 2024-01-01 | 3.4
1456 | 50.1 | gf | 3.485 | mm | OK | -- | 17:53 | 2024-01-01 | 3.4
1457 | 50.1 | gf | 3.48 | mm | OK | -- | 17:53 | 2024-01-01 | 3.395
1458 | 50 | gf | 3.475 | mm | OK | -- | 17:53 | 2024-01-01 | 3.39
1459 | 50 | gf | 3.47 | mm | OK | -- | 17:53 | 2024-01-01 | 3.385
1460 | 50 | gf | 3.465 | mm | OK | -- | 17:53 | 2024-01-01 | 3.38
1461 | 50 | gf | 3.46 | mm | OK | -- | 17:53 | 2024-01-01 | 3.375
1462 | 50 | gf | 3.455 | mm | OK | -- | 17:53 | 2024-01-01 | 3.37
1463 | 49.9 | gf | 3.45 | mm | OK | -- | 17:53 | 2024-01-01 | 3.365
1464 | 49.9 | gf | 3.45 | mm | OK | -- | 17:53 | 2024-01-01 | 3.365
1465 | 49.9 | gf | 3.445 | mm | OK | -- | 17:53 | 2024-01-01 | 3.36
1466 | 49.9 | gf | 3.44 | mm | OK | -- | 17:53 | 2024-01-01 | 3.355
1467 | 49.9 | gf | 3.44 | mm | OK | -- | 17:53 | 2024-01-01 | 3.355
1468 | 49.9 | gf | 3.44 | mm | OK | -- | 17:53 | 2024-01-01 | 3.355
1469 | 49.9 | gf | 3.435 | mm | OK | -- | 17:53 | 2024-01-01 | 3.35
1470 | 49.9 | gf | 3.43 | mm | OK | -- | 17:53 | 2024-01-01 | 3.345
1471 | 49.8 | gf | 3.425 | mm | OK | -- | 17:53 | 2024-01-01 | 3.34
1472 | 49.8 | gf | 3.425 | mm | OK | -- | 17:53 | 2024-01-01 | 3.34
1473 | 49.8 | gf | 3.42 | mm | OK | -- | 17:53 | 2024-01-01 | 3.335
1474 | 49.8 | gf | 3.42 | mm | OK | -- | 17:53 | 2024-01-01 | 3.335
1475 | 49.8 | gf | 3.415 | mm | OK | -- | 17:53 | 2024-01-01 | 3.33
1476 | 49.8 | gf | 3.415 | mm | OK | -- | 17:53 | 2024-01-01 | 3.33
1477 | 49.8 | gf | 3.41 | mm | OK | -- | 17:53 | 2024-01-01 | 3.325
1478 | 49.7 | gf | 3.41 | mm | OK | -- | 17:53 | 2024-01-01 | 3.325
1479 | 49.7 | gf | 3.405 | mm | OK | -- | 17:53 | 2024-01-01 | 3.32
1480 | 49.7 | gf | 3.405 | mm | OK | -- | 17:53 | 2024-01-01 | 3.32
1481 | 49.7 | gf | 3.4 | mm | OK | -- | 17:53 | 2024-01-01 | 3.315
1482 | 49.7 | gf | 3.4 | mm | OK | -- | 17:53 | 2024-01-01 | 3.315
1483 | 49.7 | gf | 3.395 | mm | OK | -- | 17:53 | 2024-01-01 | 3.31
1484 | 49.6 | gf | 3.395 | mm | OK | -- | 17:53 | 2024-01-01 | 3.31
1485 | 49.6 | gf | 3.39 | mm | OK | -- | 17:53 | 2024-01-01 | 3.305
1486 | 49.6 | gf | 3.39 | mm | OK | -- | 17:53 | 2024-01-01 | 3.305
1487 | 49.6 | gf | 3.385 | mm | OK | -- | 17:53 | 2024-01-01 | 3.3
1488 | 49.6 | gf | 3.38 | mm | OK | -- | 17:53 | 2024-01-01 | 3.295
1489 | 49.6 | gf | 3.38 | mm | OK | -- | 17:53 | 2024-01-01 | 3.295
1490 | 49.6 | gf | 3.375 | mm | OK | -- | 17:53 | 2024-01-01 | 3.29
1491 | 49.5 | gf | 3.375 | mm | OK | -- | 17:53 | 2024-01-01 | 3.29
1492 | 49.5 | gf | 3.37 | mm | OK | -- | 17:53 | 2024-01-01 | 3.285
1493 | 49.5 | gf | 3.36 | mm | OK | -- | 17:53 | 2024-01-01 | 3.275
1494 | 49.5 | gf | 3.355 | mm | OK | -- | 17:53 | 2024-01-01 | 3.27
1495 | 49.5 | gf | 3.345 | mm | OK | -- | 17:53 | 2024-01-01 | 3.26
1496 | 49.3 | gf | 3.335 | mm | OK | -- | 17:53 | 2024-01-01 | 3.25
1497 | 49.3 | gf | 3.325 | mm | OK | -- | 17:53 | 2024-01-01 | 3.24
1498 | 49.2 | gf | 3.32 | mm | OK | -- | 17:53 | 2024-01-01 | 3.235
1499 | 49.2 | gf | 3.315 | mm | OK | -- | 17:53 | 2024-01-01 | 3.23
1500 | 49.2 | gf | 3.305 | mm | OK | -- | 17:53 | 2024-01-01 | 3.22
1501 | 49.2 | gf | 3.3 | mm | OK | -- | 17:53 | 2024-01-01 | 3.215
1502 | 49.2 | gf | 3.3 | mm | OK | -- | 17:53 | 2024-01-01 | 3.215
1503 | 49.2 | gf | 3.295 | mm | OK | -- | 17:53 | 2024-01-01 | 3.21
1504 | 49.2 | gf | 3.29 | mm | OK | -- | 17:53 | 2024-01-01 | 3.205
1505 | 49.1 | gf | 3.29 | mm | OK | -- | 17:53 | 2024-01-01 | 3.205
1506 | 49.1 | gf | 3.285 | mm | OK | -- | 17:53 | 2024-01-01 | 3.2
1507 | 49.1 | gf | 3.28 | mm | OK | -- | 17:53 | 2024-01-01 | 3.195
1508 | 49.1 | gf | 3.275 | mm | OK | -- | 17:53 | 2024-01-01 | 3.19
1509 | 49.1 | gf | 3.275 | mm | OK | -- | 17:53 | 2024-01-01 | 3.19
1510 | 49 | gf | 3.27 | mm | OK | -- | 17:53 | 2024-01-01 | 3.185
1511 | 49 | gf | 3.265 | mm | OK | -- | 17:53 | 2024-01-01 | 3.18
1512 | 48.9 | gf | 3.26 | mm | OK | -- | 17:53 | 2024-01-01 | 3.175
1513 | 49 | gf | 3.26 | mm | OK | -- | 17:53 | 2024-01-01 | 3.175
1514 | 48.9 | gf | 3.255 | mm | OK | -- | 17:53 | 2024-01-01 | 3.17
1515 | 48.9 | gf | 3.255 | mm | OK | -- | 17:53 | 2024-01-01 | 3.17
1516 | 48.9 | gf | 3.25 | mm | OK | -- | 17:53 | 2024-01-01 | 3.165
1517 | 48.9 | gf | 3.25 | mm | OK | -- | 17:53 | 2024-01-01 | 3.165
1518 | 48.9 | gf | 3.245 | mm | OK | -- | 17:53 | 2024-01-01 | 3.16
1519 | 48.9 | gf | 3.245 | mm | OK | -- | 17:53 | 2024-01-01 | 3.16
1520 | 48.9 | gf | 3.24 | mm | OK | -- | 17:53 | 2024-01-01 | 3.155
1521 | 48.9 | gf | 3.24 | mm | OK | -- | 17:53 | 2024-01-01 | 3.155
1522 | 48.9 | gf | 3.235 | mm | OK | -- | 17:53 | 2024-01-01 | 3.15
1523 | 48.8 | gf | 3.23 | mm | OK | -- | 17:53 | 2024-01-01 | 3.145
1524 | 48.8 | gf | 3.225 | mm | OK | -- | 17:53 | 2024-01-01 | 3.14
1525 | 48.8 | gf | 3.225 | mm | OK | -- | 17:53 | 2024-01-01 | 3.14
1526 | 48.8 | gf | 3.22 | mm | OK | -- | 17:53 | 2024-01-01 | 3.135
1527 | 48.7 | gf | 3.215 | mm | OK | -- | 17:53 | 2024-01-01 | 3.13
1528 | 48.7 | gf | 3.215 | mm | OK | -- | 17:53 | 2024-01-01 | 3.13
1529 | 48.7 | gf | 3.21 | mm | OK | -- | 17:53 | 2024-01-01 | 3.125
1530 | 48.7 | gf | 3.205 | mm | OK | -- | 17:53 | 2024-01-01 | 3.12
1531 | 48.7 | gf | 3.205 | mm | OK | -- | 17:53 | 2024-01-01 | 3.12
1532 | 48.7 | gf | 3.2 | mm | OK | -- | 17:53 | 2024-01-01 | 3.115
1533 | 48.6 | gf | 3.195 | mm | OK | -- | 17:53 | 2024-01-01 | 3.11
1534 | 48.6 | gf | 3.195 | mm | OK | -- | 17:53 | 2024-01-01 | 3.11
1535 | 48.6 | gf | 3.19 | mm | OK | -- | 17:53 | 2024-01-01 | 3.105
1536 | 48.6 | gf | 3.185 | mm | OK | -- | 17:53 | 2024-01-01 | 3.1
1537 | 48.5 | gf | 3.185 | mm | OK | -- | 17:53 | 2024-01-01 | 3.1
1538 | 48.5 | gf | 3.18 | mm | OK | -- | 17:53 | 2024-01-01 | 3.095
1539 | 48.5 | gf | 3.18 | mm | OK | -- | 17:53 | 2024-01-01 | 3.095
1540 | 48.5 | gf | 3.175 | mm | OK | -- | 17:53 | 2024-01-01 | 3.09
1541 | 48.4 | gf | 3.175 | mm | OK | -- | 17:53 | 2024-01-01 | 3.09
1542 | 48.6 | gf | 3.17 | mm | OK | -- | 17:53 | 2024-01-01 | 3.085
1543 | 48.6 | gf | 3.165 | mm | OK | -- | 17:53 | 2024-01-01 | 3.08
1544 | 48.6 | gf | 3.16 | mm | OK | -- | 17:53 | 2024-01-01 | 3.075
1545 | 48.5 | gf | 3.155 | mm | OK | -- | 17:53 | 2024-01-01 | 3.07
1546 | 48.4 | gf | 3.15 | mm | OK | -- | 17:53 | 2024-01-01 | 3.065
1547 | 48.4 | gf | 3.15 | mm | OK | -- | 17:53 | 2024-01-01 | 3.065
1548 | 48.4 | gf | 3.145 | mm | OK | -- | 17:53 | 2024-01-01 | 3.06
1549 | 48.4 | gf | 3.14 | mm | OK | -- | 17:53 | 2024-01-01 | 3.055
1550 | 48.4 | gf | 3.135 | mm | OK | -- | 17:53 | 2024-01-01 | 3.05
1551 | 48.4 | gf | 3.13 | mm | OK | -- | 17:53 | 2024-01-01 | 3.045
1552 | 48.4 | gf | 3.125 | mm | OK | -- | 17:53 | 2024-01-01 | 3.04
1553 | 48.2 | gf | 3.12 | mm | OK | -- | 17:53 | 2024-01-01 | 3.035
1554 | 48.2 | gf | 3.12 | mm | OK | -- | 17:53 | 2024-01-01 | 3.035
1555 | 48.2 | gf | 3.115 | mm | OK | -- | 17:53 | 2024-01-01 | 3.03
1556 | 48.2 | gf | 3.11 | mm | OK | -- | 17:53 | 2024-01-01 | 3.025
1557 | 48.2 | gf | 3.11 | mm | OK | -- | 17:53 | 2024-01-01 | 3.025
1558 | 48.2 | gf | 3.105 | mm | OK | -- | 17:53 | 2024-01-01 | 3.02
1559 | 48.2 | gf | 3.1 | mm | OK | -- | 17:53 | 2024-01-01 | 3.015
1560 | 48.2 | gf | 3.1 | mm | OK | -- | 17:53 | 2024-01-01 | 3.015
1561 | 48.2 | gf | 3.095 | mm | OK | -- | 17:53 | 2024-01-01 | 3.01
1562 | 48.2 | gf | 3.095 | mm | OK | -- | 17:53 | 2024-01-01 | 3.01
1563 | 48.1 | gf | 3.095 | mm | OK | -- | 17:53 | 2024-01-01 | 3.01
1564 | 48.1 | gf | 3.09 | mm | OK | -- | 17:53 | 2024-01-01 | 3.005
1565 | 48.1 | gf | 3.09 | mm | OK | -- | 17:53 | 2024-01-01 | 3.005
1566 | 48.1 | gf | 3.085 | mm | OK | -- | 17:53 | 2024-01-01 | 3
1567 | 48 | gf | 3.08 | mm | OK | -- | 17:53 | 2024-01-01 | 2.995
1568 | 48 | gf | 3.08 | mm | OK | -- | 17:53 | 2024-01-01 | 2.995
1569 | 48 | gf | 3.07 | mm | OK | -- | 17:53 | 2024-01-01 | 2.985
1570 | 48 | gf | 3.065 | mm | OK | -- | 17:53 | 2024-01-01 | 2.98
1571 | 47.9 | gf | 3.065 | mm | OK | -- | 17:53 | 2024-01-01 | 2.98
1572 | 47.9 | gf | 3.06 | mm | OK | -- | 17:53 | 2024-01-01 | 2.975
1573 | 47.9 | gf | 3.055 | mm | OK | -- | 17:53 | 2024-01-01 | 2.97
1574 | 47.9 | gf | 3.05 | mm | OK | -- | 17:53 | 2024-01-01 | 2.965
1575 | 47.9 | gf | 3.045 | mm | OK | -- | 17:53 | 2024-01-01 | 2.96
1576 | 47.9 | gf | 3.04 | mm | OK | -- | 17:53 | 2024-01-01 | 2.955
1577 | 47.9 | gf | 3.035 | mm | OK | -- | 17:53 | 2024-01-01 | 2.95
1578 | 47.9 | gf | 3.035 | mm | OK | -- | 17:53 | 2024-01-01 | 2.95
1579 | 47.8 | gf | 3.03 | mm | OK | -- | 17:53 | 2024-01-01 | 2.945
1580 | 47.8 | gf | 3.025 | mm | OK | -- | 17:53 | 2024-01-01 | 2.94
1581 | 47.8 | gf | 3.02 | mm | OK | -- | 17:53 | 2024-01-01 | 2.935
1582 | 47.8 | gf | 3.015 | mm | OK | -- | 17:53 | 2024-01-01 | 2.93
1583 | 47.8 | gf | 3.01 | mm | OK | -- | 17:53 | 2024-01-01 | 2.925
1584 | 47.8 | gf | 3.005 | mm | OK | -- | 17:53 | 2024-01-01 | 2.92
1585 | 47.7 | gf | 3.005 | mm | OK | -- | 17:53 | 2024-01-01 | 2.92
1586 | 47.7 | gf | 3 | mm | OK | -- | 17:53 | 2024-01-01 | 2.915
1587 | 47.7 | gf | 2.995 | mm | OK | -- | 17:53 | 2024-01-01 | 2.91
1588 | 47.6 | gf | 2.99 | mm | OK | -- | 17:53 | 2024-01-01 | 2.905
1589 | 47.6 | gf | 2.985 | mm | OK | -- | 17:53 | 2024-01-01 | 2.9
1590 | 47.5 | gf | 2.98 | mm | OK | -- | 17:53 | 2024-01-01 | 2.895
1591 | 47.5 | gf | 2.975 | mm | OK | -- | 17:53 | 2024-01-01 | 2.89
1592 | 47.5 | gf | 2.97 | mm | OK | -- | 17:53 | 2024-01-01 | 2.885
1593 | 47.5 | gf | 2.965 | mm | OK | -- | 17:53 | 2024-01-01 | 2.88
1594 | 47.5 | gf | 2.96 | mm | OK | -- | 17:53 | 2024-01-01 | 2.875
1595 | 47.4 | gf | 2.955 | mm | OK | -- | 17:53 | 2024-01-01 | 2.87
1596 | 47.4 | gf | 2.95 | mm | OK | -- | 17:53 | 2024-01-01 | 2.865
1597 | 47.4 | gf | 2.945 | mm | OK | -- | 17:53 | 2024-01-01 | 2.86
1598 | 47.4 | gf | 2.945 | mm | OK | -- | 17:53 | 2024-01-01 | 2.86
1599 | 47.4 | gf | 2.94 | mm | OK | -- | 17:53 | 2024-01-01 | 2.855
1600 | 47.4 | gf | 2.935 | mm | OK | -- | 17:53 | 2024-01-01 | 2.85
1601 | 47.5 | gf | 2.935 | mm | OK | -- | 17:53 | 2024-01-01 | 2.85
1602 | 47.5 | gf | 2.93 | mm | OK | -- | 17:53 | 2024-01-01 | 2.845
1603 | 47.5 | gf | 2.93 | mm | OK | -- | 17:53 | 2024-01-01 | 2.845
1604 | 47.4 | gf | 2.925 | mm | OK | -- | 17:53 | 2024-01-01 | 2.84
1605 | 47.4 | gf | 2.925 | mm | OK | -- | 17:53 | 2024-01-01 | 2.84
1606 | 47.4 | gf | 2.92 | mm | OK | -- | 17:53 | 2024-01-01 | 2.835
1607 | 47.4 | gf | 2.92 | mm | OK | -- | 17:53 | 2024-01-01 | 2.835
1608 | 47.4 | gf | 2.915 | mm | OK | -- | 17:53 | 2024-01-01 | 2.83
1609 | 47.3 | gf | 2.91 | mm | OK | -- | 17:53 | 2024-01-01 | 2.825
1610 | 47.3 | gf | 2.91 | mm | OK | -- | 17:53 | 2024-01-01 | 2.825
1611 | 47.3 | gf | 2.905 | mm | OK | -- | 17:53 | 2024-01-01 | 2.82
1612 | 47.3 | gf | 2.905 | mm | OK | -- | 17:53 | 2024-01-01 | 2.82
1613 | 47.2 | gf | 2.9 | mm | OK | -- | 17:53 | 2024-01-01 | 2.815
1614 | 47.2 | gf | 2.895 | mm | OK | -- | 17:53 | 2024-01-01 | 2.81
1615 | 47.2 | gf | 2.885 | mm | OK | -- | 17:53 | 2024-01-01 | 2.8
1616 | 47.1 | gf | 2.875 | mm | OK | -- | 17:53 | 2024-01-01 | 2.79
1617 | 47 | gf | 2.865 | mm | OK | -- | 17:53 | 2024-01-01 | 2.78
1618 | 47 | gf | 2.855 | mm | OK | -- | 17:53 | 2024-01-01 | 2.77
1619 | 47 | gf | 2.845 | mm | OK | -- | 17:53 | 2024-01-01 | 2.76
1620 | 46.9 | gf | 2.835 | mm | OK | -- | 17:53 | 2024-01-01 | 2.75
1621 | 46.9 | gf | 2.83 | mm | OK | -- | 17:53 | 2024-01-01 | 2.745
1622 | 46.8 | gf | 2.82 | mm | OK | -- | 17:53 | 2024-01-01 | 2.735
1623 | 46.8 | gf | 2.81 | mm | OK | -- | 17:53 | 2024-01-01 | 2.725
1624 | 46.7 | gf | 2.8 | mm | OK | -- | 17:53 | 2024-01-01 | 2.715
1625 | 46.7 | gf | 2.79 | mm | OK | -- | 17:53 | 2024-01-01 | 2.705
1626 | 46.6 | gf | 2.785 | mm | OK | -- | 17:53 | 2024-01-01 | 2.7
1627 | 46.6 | gf | 2.78 | mm | OK | -- | 17:53 | 2024-01-01 | 2.695
1628 | 46.6 | gf | 2.775 | mm | OK | -- | 17:53 | 2024-01-01 | 2.69
1629 | 46.5 | gf | 2.77 | mm | OK | -- | 17:53 | 2024-01-01 | 2.685
1630 | 46.5 | gf | 2.77 | mm | OK | -- | 17:53 | 2024-01-01 | 2.685
1631 | 46.5 | gf | 2.765 | mm | OK | -- | 17:53 | 2024-01-01 | 2.68
1632 | 46.5 | gf | 2.76 | mm | OK | -- | 17:53 | 2024-01-01 | 2.675
1633 | 46.5 | gf | 2.76 | mm | OK | -- | 17:53 | 2024-01-01 | 2.675
1634 | 46.4 | gf | 2.755 | mm | OK | -- | 17:53 | 2024-01-01 | 2.67
1635 | 46.5 | gf | 2.755 | mm | OK | -- | 17:53 | 2024-01-01 | 2.67
1636 | 46.4 | gf | 2.75 | mm | OK | -- | 17:53 | 2024-01-01 | 2.665
1637 | 46.4 | gf | 2.75 | mm | OK | -- | 17:53 | 2024-01-01 | 2.665
1638 | 46.3 | gf | 2.74 | mm | OK | -- | 17:53 | 2024-01-01 | 2.655
1639 | 46.3 | gf | 2.73 | mm | OK | -- | 17:53 | 2024-01-01 | 2.645
1640 | 46.2 | gf | 2.72 | mm | OK | -- | 17:53 | 2024-01-01 | 2.635
1641 | 46.2 | gf | 2.71 | mm | OK | -- | 17:53 | 2024-01-01 | 2.625
1642 | 46.1 | gf | 2.705 | mm | OK | -- | 17:53 | 2024-01-01 | 2.62
1643 | 46.1 | gf | 2.7 | mm | OK | -- | 17:53 | 2024-01-01 | 2.615
1644 | 46.1 | gf | 2.695 | mm | OK | -- | 17:53 | 2024-01-01 | 2.61
1645 | 46.1 | gf | 2.69 | mm | OK | -- | 17:53 | 2024-01-01 | 2.605
1646 | 46.1 | gf | 2.685 | mm | OK | -- | 17:53 | 2024-01-01 | 2.6
1647 | 46.1 | gf | 2.68 | mm | OK | -- | 17:53 | 2024-01-01 | 2.595
1648 | 46.3 | gf | 2.675 | mm | OK | -- | 17:53 | 2024-01-01 | 2.59
1649 | 46.2 | gf | 2.67 | mm | OK | -- | 17:53 | 2024-01-01 | 2.585
1650 | 46.2 | gf | 2.665 | mm | OK | -- | 17:53 | 2024-01-01 | 2.58
1651 | 46.2 | gf | 2.66 | mm | OK | -- | 17:53 | 2024-01-01 | 2.575
1652 | 46.2 | gf | 2.66 | mm | OK | -- | 17:53 | 2024-01-01 | 2.575
1653 | 46.2 | gf | 2.655 | mm | OK | -- | 17:53 | 2024-01-01 | 2.57
1654 | 46.1 | gf | 2.655 | mm | OK | -- | 17:53 | 2024-01-01 | 2.57
1655 | 46.1 | gf | 2.65 | mm | OK | -- | 17:53 | 2024-01-01 | 2.565
1656 | 46 | gf | 2.65 | mm | OK | -- | 17:53 | 2024-01-01 | 2.565
1657 | 46 | gf | 2.645 | mm | OK | -- | 17:53 | 2024-01-01 | 2.56
1658 | 46 | gf | 2.645 | mm | OK | -- | 17:53 | 2024-01-01 | 2.56
1659 | 46 | gf | 2.64 | mm | OK | -- | 17:53 | 2024-01-01 | 2.555
1660 | 46 | gf | 2.635 | mm | OK | -- | 17:53 | 2024-01-01 | 2.55
1661 | 46 | gf | 2.63 | mm | OK | -- | 17:53 | 2024-01-01 | 2.545
1662 | 46 | gf | 2.625 | mm | OK | -- | 17:53 | 2024-01-01 | 2.54
1663 | 46 | gf | 2.62 | mm | OK | -- | 17:53 | 2024-01-01 | 2.535
1664 | 45.9 | gf | 2.62 | mm | OK | -- | 17:53 | 2024-01-01 | 2.535
1665 | 45.9 | gf | 2.615 | mm | OK | -- | 17:53 | 2024-01-01 | 2.53
1666 | 45.9 | gf | 2.61 | mm | OK | -- | 17:53 | 2024-01-01 | 2.525
1667 | 45.9 | gf | 2.61 | mm | OK | -- | 17:53 | 2024-01-01 | 2.525
1668 | 45.9 | gf | 2.605 | mm | OK | -- | 17:53 | 2024-01-01 | 2.52
1669 | 45.9 | gf | 2.605 | mm | OK | -- | 17:53 | 2024-01-01 | 2.52
1670 | 45.8 | gf | 2.605 | mm | OK | -- | 17:53 | 2024-01-01 | 2.52
1671 | 45.8 | gf | 2.6 | mm | OK | -- | 17:53 | 2024-01-01 | 2.515
1672 | 45.8 | gf | 2.6 | mm | OK | -- | 17:53 | 2024-01-01 | 2.515
1673 | 45.8 | gf | 2.6 | mm | OK | -- | 17:53 | 2024-01-01 | 2.515
1674 | 45.8 | gf | 2.595 | mm | OK | -- | 17:53 | 2024-01-01 | 2.51
1675 | 45.8 | gf | 2.595 | mm | OK | -- | 17:53 | 2024-01-01 | 2.51
1676 | 45.8 | gf | 2.595 | mm | OK | -- | 17:53 | 2024-01-01 | 2.51
1677 | 45.8 | gf | 2.595 | mm | OK | -- | 17:53 | 2024-01-01 | 2.51
1678 | 45.7 | gf | 2.59 | mm | OK | -- | 17:53 | 2024-01-01 | 2.505
1679 | 45.7 | gf | 2.59 | mm | OK | -- | 17:53 | 2024-01-01 | 2.505
1680 | 45.7 | gf | 2.59 | mm | OK | -- | 17:53 | 2024-01-01 | 2.505
1681 | 45.7 | gf | 2.585 | mm | OK | -- | 17:53 | 2024-01-01 | 2.5
1682 | 45.7 | gf | 2.585 | mm | OK | -- | 17:53 | 2024-01-01 | 2.5
1683 | 45.7 | gf | 2.58 | mm | OK | -- | 17:53 | 2024-01-01 | 2.495
1684 | 45.7 | gf | 2.58 | mm | OK | -- | 17:53 | 2024-01-01 | 2.495
1685 | 45.6 | gf | 2.575 | mm | OK | -- | 17:53 | 2024-01-01 | 2.49
1686 | 45.6 | gf | 2.57 | mm | OK | -- | 17:53 | 2024-01-01 | 2.485
1687 | 45.6 | gf | 2.565 | mm | OK | -- | 17:53 | 2024-01-01 | 2.48
1688 | 45.6 | gf | 2.565 | mm | OK | -- | 17:53 | 2024-01-01 | 2.48
1689 | 45.6 | gf | 2.56 | mm | OK | -- | 17:53 | 2024-01-01 | 2.475
1690 | 45.6 | gf | 2.555 | mm | OK | -- | 17:53 | 2024-01-01 | 2.47
1691 | 45.6 | gf | 2.555 | mm | OK | -- | 17:53 | 2024-01-01 | 2.47
1692 | 45.6 | gf | 2.55 | mm | OK | -- | 17:53 | 2024-01-01 | 2.465
1693 | 45.6 | gf | 2.55 | mm | OK | -- | 17:53 | 2024-01-01 | 2.465
1694 | 45.5 | gf | 2.545 | mm | OK | -- | 17:53 | 2024-01-01 | 2.46
1695 | 45.5 | gf | 2.54 | mm | OK | -- | 17:53 | 2024-01-01 | 2.455
1696 | 45.5 | gf | 2.535 | mm | OK | -- | 17:53 | 2024-01-01 | 2.45
1697 | 45.5 | gf | 2.535 | mm | OK | -- | 17:53 | 2024-01-01 | 2.45
1698 | 45.5 | gf | 2.53 | mm | OK | -- | 17:53 | 2024-01-01 | 2.445
1699 | 45.5 | gf | 2.53 | mm | OK | -- | 17:53 | 2024-01-01 | 2.445
1700 | 45.5 | gf | 2.525 | mm | OK | -- | 17:53 | 2024-01-01 | 2.44
1701 | 45.4 | gf | 2.52 | mm | OK | -- | 17:53 | 2024-01-01 | 2.435
1702 | 45.4 | gf | 2.515 | mm | OK | -- | 17:53 | 2024-01-01 | 2.43
1703 | 45.4 | gf | 2.515 | mm | OK | -- | 17:53 | 2024-01-01 | 2.43
1704 | 45.4 | gf | 2.51 | mm | OK | -- | 17:53 | 2024-01-01 | 2.425
1705 | 45.3 | gf | 2.505 | mm | OK | -- | 17:53 | 2024-01-01 | 2.42
1706 | 45.3 | gf | 2.505 | mm | OK | -- | 17:53 | 2024-01-01 | 2.42
1707 | 45.3 | gf | 2.5 | mm | OK | -- | 17:53 | 2024-01-01 | 2.415
1708 | 45.3 | gf | 2.495 | mm | OK | -- | 17:53 | 2024-01-01 | 2.41
1709 | 45.3 | gf | 2.49 | mm | OK | -- | 17:53 | 2024-01-01 | 2.405
1710 | 45.2 | gf | 2.485 | mm | OK | -- | 17:53 | 2024-01-01 | 2.4
1711 | 45.2 | gf | 2.48 | mm | OK | -- | 17:53 | 2024-01-01 | 2.395
1712 | 45.2 | gf | 2.48 | mm | OK | -- | 17:53 | 2024-01-01 | 2.395
1713 | 45.2 | gf | 2.475 | mm | OK | -- | 17:53 | 2024-01-01 | 2.39
1714 | 45.2 | gf | 2.47 | mm | OK | -- | 17:53 | 2024-01-01 | 2.385
1715 | 45.1 | gf | 2.465 | mm | OK | -- | 17:53 | 2024-01-01 | 2.38
1716 | 45.1 | gf | 2.46 | mm | OK | -- | 17:53 | 2024-01-01 | 2.375
1717 | 45.1 | gf | 2.45 | mm | OK | -- | 17:53 | 2024-01-01 | 2.365
1718 | 45 | gf | 2.445 | mm | OK | -- | 17:53 | 2024-01-01 | 2.36
1719 | 45 | gf | 2.435 | mm | OK | -- | 17:53 | 2024-01-01 | 2.35
1720 | 45 | gf | 2.43 | mm | OK | -- | 17:53 | 2024-01-01 | 2.345
1721 | 44.9 | gf | 2.42 | mm | OK | -- | 17:53 | 2024-01-01 | 2.335
1722 | 44.9 | gf | 2.41 | mm | OK | -- | 17:53 | 2024-01-01 | 2.325
1723 | 44.9 | gf | 2.405 | mm | OK | -- | 17:53 | 2024-01-01 | 2.32
1724 | 44.9 | gf | 2.395 | mm | OK | -- | 17:53 | 2024-01-01 | 2.31
1725 | 44.9 | gf | 2.39 | mm | OK | -- | 17:53 | 2024-01-01 | 2.305
1726 | 44.7 | gf | 2.385 | mm | OK | -- | 17:53 | 2024-01-01 | 2.3
1727 | 44.7 | gf | 2.38 | mm | OK | -- | 17:53 | 2024-01-01 | 2.295
1728 | 44.7 | gf | 2.37 | mm | OK | -- | 17:53 | 2024-01-01 | 2.285
1729 | 44.6 | gf | 2.365 | mm | OK | -- | 17:53 | 2024-01-01 | 2.28
1730 | 44.6 | gf | 2.36 | mm | OK | -- | 17:53 | 2024-01-01 | 2.275
1731 | 44.6 | gf | 2.355 | mm | OK | -- | 17:53 | 2024-01-01 | 2.27
1732 | 44.6 | gf | 2.35 | mm | OK | -- | 17:53 | 2024-01-01 | 2.265
1733 | 44.6 | gf | 2.345 | mm | OK | -- | 17:53 | 2024-01-01 | 2.26
1734 | 44.6 | gf | 2.34 | mm | OK | -- | 17:53 | 2024-01-01 | 2.255
1735 | 44.6 | gf | 2.335 | mm | OK | -- | 17:53 | 2024-01-01 | 2.25
1736 | 44.5 | gf | 2.33 | mm | OK | -- | 17:53 | 2024-01-01 | 2.245
1737 | 44.5 | gf | 2.325 | mm | OK | -- | 17:53 | 2024-01-01 | 2.24
1738 | 44.5 | gf | 2.32 | mm | OK | -- | 17:53 | 2024-01-01 | 2.235
1739 | 44.5 | gf | 2.315 | mm | OK | -- | 17:53 | 2024-01-01 | 2.23
1740 | 44.5 | gf | 2.315 | mm | OK | -- | 17:53 | 2024-01-01 | 2.23
1741 | 44.4 | gf | 2.31 | mm | OK | -- | 17:53 | 2024-01-01 | 2.225
1742 | 44.4 | gf | 2.305 | mm | OK | -- | 17:53 | 2024-01-01 | 2.22
1743 | 44.4 | gf | 2.3 | mm | OK | -- | 17:53 | 2024-01-01 | 2.215
1744 | 44.4 | gf | 2.295 | mm | OK | -- | 17:53 | 2024-01-01 | 2.21
1745 | 44.3 | gf | 2.29 | mm | OK | -- | 17:53 | 2024-01-01 | 2.205
1746 | 44.3 | gf | 2.29 | mm | OK | -- | 17:53 | 2024-01-01 | 2.205
1747 | 44.3 | gf | 2.285 | mm | OK | -- | 17:53 | 2024-01-01 | 2.2
1748 | 44.3 | gf | 2.28 | mm | OK | -- | 17:53 | 2024-01-01 | 2.195
1749 | 44.2 | gf | 2.275 | mm | OK | -- | 17:53 | 2024-01-01 | 2.19
1750 | 44.2 | gf | 2.27 | mm | OK | -- | 17:53 | 2024-01-01 | 2.185
1751 | 44.2 | gf | 2.265 | mm | OK | -- | 17:53 | 2024-01-01 | 2.18
1752 | 44.2 | gf | 2.26 | mm | OK | -- | 17:53 | 2024-01-01 | 2.175
1753 | 44.2 | gf | 2.25 | mm | OK | -- | 17:53 | 2024-01-01 | 2.165
1754 | 44.2 | gf | 2.245 | mm | OK | -- | 17:53 | 2024-01-01 | 2.16
1755 | 44.1 | gf | 2.24 | mm | OK | -- | 17:53 | 2024-01-01 | 2.155
1756 | 44.1 | gf | 2.235 | mm | OK | -- | 17:53 | 2024-01-01 | 2.15
1757 | 44 | gf | 2.225 | mm | OK | -- | 17:53 | 2024-01-01 | 2.14
1758 | 43.9 | gf | 2.22 | mm | OK | -- | 17:53 | 2024-01-01 | 2.135
1759 | 43.9 | gf | 2.21 | mm | OK | -- | 17:53 | 2024-01-01 | 2.125
1760 | 43.9 | gf | 2.205 | mm | OK | -- | 17:53 | 2024-01-01 | 2.12
1761 | 43.8 | gf | 2.195 | mm | OK | -- | 17:53 | 2024-01-01 | 2.11
1762 | 43.8 | gf | 2.19 | mm | OK | -- | 17:53 | 2024-01-01 | 2.105
1763 | 43.7 | gf | 2.18 | mm | OK | -- | 17:53 | 2024-01-01 | 2.095
1764 | 43.6 | gf | 2.17 | mm | OK | -- | 17:53 | 2024-01-01 | 2.085
1765 | 43.6 | gf | 2.165 | mm | OK | -- | 17:53 | 2024-01-01 | 2.08
1766 | 43.6 | gf | 2.155 | mm | OK | -- | 17:53 | 2024-01-01 | 2.07
1767 | 43.5 | gf | 2.15 | mm | OK | -- | 17:53 | 2024-01-01 | 2.065
1768 | 43.5 | gf | 2.145 | mm | OK | -- | 17:53 | 2024-01-01 | 2.06
1769 | 43.5 | gf | 2.145 | mm | OK | -- | 17:53 | 2024-01-01 | 2.06
1770 | 43.5 | gf | 2.145 | mm | OK | -- | 17:53 | 2024-01-01 | 2.06
1771 | 43.5 | gf | 2.14 | mm | OK | -- | 17:53 | 2024-01-01 | 2.055
1772 | 43.5 | gf | 2.14 | mm | OK | -- | 17:53 | 2024-01-01 | 2.055
1773 | 43.5 | gf | 2.135 | mm | OK | -- | 17:53 | 2024-01-01 | 2.05
1774 | 43.4 | gf | 2.13 | mm | OK | -- | 17:53 | 2024-01-01 | 2.045
1775 | 43.4 | gf | 2.125 | mm | OK | -- | 17:53 | 2024-01-01 | 2.04
1776 | 43.4 | gf | 2.12 | mm | OK | -- | 17:53 | 2024-01-01 | 2.035
1777 | 43.4 | gf | 2.115 | mm | OK | -- | 17:53 | 2024-01-01 | 2.03
1778 | 43.3 | gf | 2.11 | mm | OK | -- | 17:53 | 2024-01-01 | 2.025
1779 | 43.2 | gf | 2.1 | mm | OK | -- | 17:53 | 2024-01-01 | 2.015
1780 | 43.2 | gf | 2.1 | mm | OK | -- | 17:53 | 2024-01-01 | 2.015
1781 | 43.2 | gf | 2.095 | mm | OK | -- | 17:53 | 2024-01-01 | 2.01
1782 | 43.2 | gf | 2.09 | mm | OK | -- | 17:53 | 2024-01-01 | 2.005
1783 | 43.2 | gf | 2.085 | mm | OK | -- | 17:53 | 2024-01-01 | 2
1784 | 43.2 | gf | 2.085 | mm | OK | -- | 17:53 | 2024-01-01 | 2
1785 | 43.1 | gf | 2.08 | mm | OK | -- | 17:53 | 2024-01-01 | 1.995
1786 | 43 | gf | 2.08 | mm | OK | -- | 17:53 | 2024-01-01 | 1.995
1787 | 42.9 | gf | 2.075 | mm | OK | -- | 17:53 | 2024-01-01 | 1.99
1788 | 42.8 | gf | 2.07 | mm | OK | -- | 17:53 | 2024-01-01 | 1.985
1789 | 42.7 | gf | 2.06 | mm | OK | -- | 17:53 | 2024-01-01 | 1.975
1790 | 42.5 | gf | 2.055 | mm | OK | -- | 17:53 | 2024-01-01 | 1.97
1791 | 42.4 | gf | 2.05 | mm | OK | -- | 17:53 | 2024-01-01 | 1.965
1792 | 42.2 | gf | 2.04 | mm | OK | -- | 17:53 | 2024-01-01 | 1.955
1793 | 42.1 | gf | 2.035 | mm | OK | -- | 17:53 | 2024-01-01 | 1.95
1794 | 42 | gf | 2.025 | mm | OK | -- | 17:53 | 2024-01-01 | 1.94
1795 | 41.8 | gf | 2.02 | mm | OK | -- | 17:53 | 2024-01-01 | 1.935
1796 | 41.5 | gf | 2.01 | mm | OK | -- | 17:53 | 2024-01-01 | 1.925
1797 | 41.2 | gf | 2.005 | mm | OK | -- | 17:53 | 2024-01-01 | 1.92
1798 | 41 | gf | 2 | mm | OK | -- | 17:53 | 2024-01-01 | 1.915
1799 | 40.9 | gf | 1.995 | mm | OK | -- | 17:53 | 2024-01-01 | 1.91
1800 | 40.9 | gf | 1.995 | mm | OK | -- | 17:53 | 2024-01-01 | 1.91
1801 | 40.8 | gf | 1.99 | mm | OK | -- | 17:53 | 2024-01-01 | 1.905
1802 | 40.7 | gf | 1.985 | mm | OK | -- | 17:53 | 2024-01-01 | 1.9
1803 | 40.5 | gf | 1.98 | mm | OK | -- | 17:53 | 2024-01-01 | 1.895
1804 | 40.4 | gf | 1.98 | mm | OK | -- | 17:53 | 2024-01-01 | 1.895
1805 | 40.3 | gf | 1.975 | mm | OK | -- | 17:53 | 2024-01-01 | 1.89
1806 | 40.1 | gf | 1.975 | mm | OK | -- | 17:53 | 2024-01-01 | 1.89
1807 | 40 | gf | 1.97 | mm | OK | -- | 17:53 | 2024-01-01 | 1.885
1808 | 39.8 | gf | 1.965 | mm | OK | -- | 17:53 | 2024-01-01 | 1.88
1809 | 39.7 | gf | 1.965 | mm | OK | -- | 17:53 | 2024-01-01 | 1.88
1810 | 39.5 | gf | 1.96 | mm | OK | -- | 17:53 | 2024-01-01 | 1.875
1811 | 39.5 | gf | 1.955 | mm | OK | -- | 17:53 | 2024-01-01 | 1.87
1812 | 39.3 | gf | 1.95 | mm | OK | -- | 17:53 | 2024-01-01 | 1.865
1813 | 39.2 | gf | 1.945 | mm | OK | -- | 17:53 | 2024-01-01 | 1.86
1814 | 39.1 | gf | 1.94 | mm | OK | -- | 17:53 | 2024-01-01 | 1.855
1815 | 39 | gf | 1.93 | mm | OK | -- | 17:53 | 2024-01-01 | 1.845
1816 | 38.7 | gf | 1.925 | mm | OK | -- | 17:53 | 2024-01-01 | 1.84
1817 | 38.5 | gf | 1.915 | mm | OK | -- | 17:53 | 2024-01-01 | 1.83
1818 | 38.3 | gf | 1.91 | mm | OK | -- | 17:53 | 2024-01-01 | 1.825
1819 | 38 | gf | 1.9 | mm | OK | -- | 17:53 | 2024-01-01 | 1.815
1820 | 37.9 | gf | 1.895 | mm | OK | -- | 17:53 | 2024-01-01 | 1.81
1821 | 37.8 | gf | 1.885 | mm | OK | -- | 17:53 | 2024-01-01 | 1.8
1822 | 37.6 | gf | 1.88 | mm | OK | -- | 17:53 | 2024-01-01 | 1.795
1823 | 37.4 | gf | 1.87 | mm | OK | -- | 17:53 | 2024-01-01 | 1.785
1824 | 37.2 | gf | 1.865 | mm | OK | -- | 17:53 | 2024-01-01 | 1.78
1825 | 37.1 | gf | 1.86 | mm | OK | -- | 17:53 | 2024-01-01 | 1.775
1826 | 37 | gf | 1.855 | mm | OK | -- | 17:53 | 2024-01-01 | 1.77
1827 | 36.7 | gf | 1.85 | mm | OK | -- | 17:53 | 2024-01-01 | 1.765
1828 | 36.4 | gf | 1.84 | mm | OK | -- | 17:53 | 2024-01-01 | 1.755
1829 | 36.4 | gf | 1.835 | mm | OK | -- | 17:53 | 2024-01-01 | 1.75
1830 | 36.2 | gf | 1.825 | mm | OK | -- | 17:53 | 2024-01-01 | 1.74
1831 | 36.1 | gf | 1.82 | mm | OK | -- | 17:53 | 2024-01-01 | 1.735
1832 | 36 | gf | 1.81 | mm | OK | -- | 17:53 | 2024-01-01 | 1.725
1833 | 35.8 | gf | 1.805 | mm | OK | -- | 17:53 | 2024-01-01 | 1.72
1834 | 35.5 | gf | 1.795 | mm | OK | -- | 17:53 | 2024-01-01 | 1.71
1835 | 35.2 | gf | 1.785 | mm | OK | -- | 17:53 | 2024-01-01 | 1.7
1836 | 35.1 | gf | 1.775 | mm | OK | -- | 17:53 | 2024-01-01 | 1.69
1837 | 34.8 | gf | 1.765 | mm | OK | -- | 17:53 | 2024-01-01 | 1.68
1838 | 34.6 | gf | 1.755 | mm | OK | -- | 17:53 | 2024-01-01 | 1.67
1839 | 34.5 | gf | 1.75 | mm | OK | -- | 17:53 | 2024-01-01 | 1.665
1840 | 34.2 | gf | 1.74 | mm | OK | -- | 17:53 | 2024-01-01 | 1.655
1841 | 34.2 | gf | 1.735 | mm | OK | -- | 17:53 | 2024-01-01 | 1.65
1842 | 33.7 | gf | 1.725 | mm | OK | -- | 17:53 | 2024-01-01 | 1.64
1843 | 33.6 | gf | 1.715 | mm | OK | -- | 17:53 | 2024-01-01 | 1.63
1844 | 33.4 | gf | 1.705 | mm | OK | -- | 17:53 | 2024-01-01 | 1.62
1845 | 33.1 | gf | 1.7 | mm | OK | -- | 17:53 | 2024-01-01 | 1.615
1846 | 32.9 | gf | 1.69 | mm | OK | -- | 17:53 | 2024-01-01 | 1.605
1847 | 32.7 | gf | 1.675 | mm | OK | -- | 17:53 | 2024-01-01 | 1.59
1848 | 32.6 | gf | 1.67 | mm | OK | -- | 17:53 | 2024-01-01 | 1.585
1849 | 32.5 | gf | 1.665 | mm | OK | -- | 17:53 | 2024-01-01 | 1.58
1850 | 32.3 | gf | 1.66 | mm | OK | -- | 17:53 | 2024-01-01 | 1.575
1851 | 32.2 | gf | 1.655 | mm | OK | -- | 17:53 | 2024-01-01 | 1.57
1852 | 32.2 | gf | 1.65 | mm | OK | -- | 17:53 | 2024-01-01 | 1.565
1853 | 31.9 | gf | 1.645 | mm | OK | -- | 17:53 | 2024-01-01 | 1.56
1854 | 31.8 | gf | 1.64 | mm | OK | -- | 17:53 | 2024-01-01 | 1.555
1855 | 31.7 | gf | 1.635 | mm | OK | -- | 17:53 | 2024-01-01 | 1.55
1856 | 31.8 | gf | 1.625 | mm | OK | -- | 17:53 | 2024-01-01 | 1.54
1857 | 31.7 | gf | 1.62 | mm | OK | -- | 17:53 | 2024-01-01 | 1.535
1858 | 31.6 | gf | 1.615 | mm | OK | -- | 17:53 | 2024-01-01 | 1.53
1859 | 31.9 | gf | 1.61 | mm | OK | -- | 17:53 | 2024-01-01 | 1.525
1860 | 31.7 | gf | 1.605 | mm | OK | -- | 17:53 | 2024-01-01 | 1.52
1861 | 31.8 | gf | 1.6 | mm | OK | -- | 17:53 | 2024-01-01 | 1.515
1862 | 31.6 | gf | 1.595 | mm | OK | -- | 17:53 | 2024-01-01 | 1.51
1863 | 31.1 | gf | 1.585 | mm | OK | -- | 17:53 | 2024-01-01 | 1.5
1864 | 31.5 | gf | 1.575 | mm | OK | -- | 17:53 | 2024-01-01 | 1.49
1865 | 31.3 | gf | 1.565 | mm | OK | -- | 17:53 | 2024-01-01 | 1.48
1866 | 31 | gf | 1.55 | mm | OK | -- | 17:53 | 2024-01-01 | 1.465
1867 | 31.2 | gf | 1.54 | mm | OK | -- | 17:53 | 2024-01-01 | 1.455
1868 | 31 | gf | 1.53 | mm | OK | -- | 17:53 | 2024-01-01 | 1.445
1869 | 31 | gf | 1.52 | mm | OK | -- | 17:53 | 2024-01-01 | 1.435
1870 | 31 | gf | 1.505 | mm | OK | -- | 17:53 | 2024-01-01 | 1.42
1871 | 30.3 | gf | 1.49 | mm | OK | -- | 17:53 | 2024-01-01 | 1.405
1872 | 30.4 | gf | 1.48 | mm | OK | -- | 17:53 | 2024-01-01 | 1.395
1873 | 30.4 | gf | 1.47 | mm | OK | -- | 17:53 | 2024-01-01 | 1.385
1874 | 30.3 | gf | 1.46 | mm | OK | -- | 17:53 | 2024-01-01 | 1.375
1875 | 30.4 | gf | 1.455 | mm | OK | -- | 17:53 | 2024-01-01 | 1.37
1876 | 30.4 | gf | 1.45 | mm | OK | -- | 17:53 | 2024-01-01 | 1.365
1877 | 30.2 | gf | 1.44 | mm | OK | -- | 17:53 | 2024-01-01 | 1.355
1878 | 30.2 | gf | 1.435 | mm | OK | -- | 17:53 | 2024-01-01 | 1.35
1879 | 30 | gf | 1.425 | mm | OK | -- | 17:53 | 2024-01-01 | 1.34
1880 | 29.8 | gf | 1.42 | mm | OK | -- | 17:53 | 2024-01-01 | 1.335
1881 | 29.5 | gf | 1.41 | mm | OK | -- | 17:53 | 2024-01-01 | 1.325
1882 | 29.4 | gf | 1.4 | mm | OK | -- | 17:53 | 2024-01-01 | 1.315
1883 | 29.6 | gf | 1.385 | mm | OK | -- | 17:53 | 2024-01-01 | 1.3
1884 | 30.1 | gf | 1.37 | mm | OK | -- | 17:53 | 2024-01-01 | 1.285
1885 | 30 | gf | 1.34 | mm | OK | -- | 17:53 | 2024-01-01 | 1.255
1886 | 30 | gf | 1.315 | mm | OK | -- | 17:53 | 2024-01-01 | 1.23
1887 | 29.5 | gf | 1.3 | mm | OK | -- | 17:53 | 2024-01-01 | 1.215
1888 | 29.4 | gf | 1.285 | mm | OK | -- | 17:53 | 2024-01-01 | 1.2
1889 | 29.4 | gf | 1.27 | mm | OK | -- | 17:53 | 2024-01-01 | 1.185
1890 | 29.4 | gf | 1.265 | mm | OK | -- | 17:53 | 2024-01-01 | 1.18
1891 | 29.1 | gf | 1.26 | mm | OK | -- | 17:53 | 2024-01-01 | 1.175
1892 | 29.1 | gf | 1.255 | mm | OK | -- | 17:53 | 2024-01-01 | 1.17
1893 | 29.2 | gf | 1.25 | mm | OK | -- | 17:53 | 2024-01-01 | 1.165
1894 | 29.2 | gf | 1.235 | mm | OK | -- | 17:53 | 2024-01-01 | 1.15
1895 | 28.7 | gf | 1.225 | mm | OK | -- | 17:53 | 2024-01-01 | 1.14
1896 | 28.9 | gf | 1.21 | mm | OK | -- | 17:54 | 2024-01-01 | 1.125
1897 | 29 | gf | 1.2 | mm | OK | -- | 17:54 | 2024-01-01 | 1.115
1898 | 28.7 | gf | 1.19 | mm | OK | -- | 17:54 | 2024-01-01 | 1.105
1899 | 28.7 | gf | 1.18 | mm | OK | -- | 17:54 | 2024-01-01 | 1.095
1900 | 28.6 | gf | 1.175 | mm | OK | -- | 17:54 | 2024-01-01 | 1.09
1901 | 28.7 | gf | 1.165 | mm | OK | -- | 17:54 | 2024-01-01 | 1.08
1902 | 28.4 | gf | 1.16 | mm | OK | -- | 17:54 | 2024-01-01 | 1.075
1903 | 28.5 | gf | 1.15 | mm | OK | -- | 17:54 | 2024-01-01 | 1.065
1904 | 28.4 | gf | 1.14 | mm | OK | -- | 17:54 | 2024-01-01 | 1.055
1905 | 28.4 | gf | 1.13 | mm | OK | -- | 17:54 | 2024-01-01 | 1.045
1906 | 28.2 | gf | 1.12 | mm | OK | -- | 17:54 | 2024-01-01 | 1.035
1907 | 28.2 | gf | 1.11 | mm | OK | -- | 17:54 | 2024-01-01 | 1.025
1908 | 28.2 | gf | 1.1 | mm | OK | -- | 17:54 | 2024-01-01 | 1.015
1909 | 28.2 | gf | 1.09 | mm | OK | -- | 17:54 | 2024-01-01 | 1.005
1910 | 28.2 | gf | 1.085 | mm | OK | -- | 17:54 | 2024-01-01 | 1
1911 | 28.2 | gf | 1.08 | mm | OK | -- | 17:54 | 2024-01-01 | 0.995
1912 | 28.3 | gf | 1.08 | mm | OK | -- | 17:54 | 2024-01-01 | 0.995
1913 | 28 | gf | 1.075 | mm | OK | -- | 17:54 | 2024-01-01 | 0.99
1914 | 27.8 | gf | 1.075 | mm | OK | -- | 17:54 | 2024-01-01 | 0.99
1915 | 27.7 | gf | 1.07 | mm | OK | -- | 17:54 | 2024-01-01 | 0.985
1916 | 27.6 | gf | 1.07 | mm | OK | -- | 17:54 | 2024-01-01 | 0.985
1917 | 27.6 | gf | 1.065 | mm | OK | -- | 17:54 | 2024-01-01 | 0.98
1918 | 27.7 | gf | 1.06 | mm | OK | -- | 17:54 | 2024-01-01 | 0.975
1919 | 28 | gf | 1.055 | mm | OK | -- | 17:54 | 2024-01-01 | 0.97
1920 | 27.9 | gf | 1.045 | mm | OK | -- | 17:54 | 2024-01-01 | 0.96
1921 | 27.7 | gf | 1.04 | mm | OK | -- | 17:54 | 2024-01-01 | 0.955
1922 | 27.7 | gf | 1.04 | mm | OK | -- | 17:54 | 2024-01-01 | 0.955
1923 | 27.4 | gf | 1.03 | mm | OK | -- | 17:54 | 2024-01-01 | 0.945
1924 | 27.6 | gf | 1.02 | mm | OK | -- | 17:54 | 2024-01-01 | 0.935
1925 | 27.7 | gf | 1.01 | mm | OK | -- | 17:54 | 2024-01-01 | 0.925
1926 | 27.8 | gf | 1.005 | mm | OK | -- | 17:54 | 2024-01-01 | 0.92
1927 | 27.6 | gf | 1 | mm | OK | -- | 17:54 | 2024-01-01 | 0.915
1928 | 27.6 | gf | 0.995 | mm | OK | -- | 17:54 | 2024-01-01 | 0.91
1929 | 27.3 | gf | 0.99 | mm | OK | -- | 17:54 | 2024-01-01 | 0.905
1930 | 27.3 | gf | 0.98 | mm | OK | -- | 17:54 | 2024-01-01 | 0.895
1931 | 27.7 | gf | 0.975 | mm | OK | -- | 17:54 | 2024-01-01 | 0.89
1932 | 27.5 | gf | 0.965 | mm | OK | -- | 17:54 | 2024-01-01 | 0.88
1933 | 27 | gf | 0.955 | mm | OK | -- | 17:54 | 2024-01-01 | 0.87
1934 | 27.6 | gf | 0.94 | mm | OK | -- | 17:54 | 2024-01-01 | 0.855
1935 | 27.4 | gf | 0.935 | mm | OK | -- | 17:54 | 2024-01-01 | 0.85
1936 | 27.2 | gf | 0.925 | mm | OK | -- | 17:54 | 2024-01-01 | 0.84
1937 | 27.1 | gf | 0.92 | mm | OK | -- | 17:54 | 2024-01-01 | 0.835
1938 | 27.1 | gf | 0.91 | mm | OK | -- | 17:54 | 2024-01-01 | 0.825
1939 | 26.9 | gf | 0.905 | mm | OK | -- | 17:54 | 2024-01-01 | 0.82
1940 | 27.2 | gf | 0.895 | mm | OK | -- | 17:54 | 2024-01-01 | 0.81
1941 | 27 | gf | 0.89 | mm | OK | -- | 17:54 | 2024-01-01 | 0.805
1942 | 26.9 | gf | 0.885 | mm | OK | -- | 17:54 | 2024-01-01 | 0.8
1943 | 26.7 | gf | 0.88 | mm | OK | -- | 17:54 | 2024-01-01 | 0.795
1944 | 26.5 | gf | 0.875 | mm | OK | -- | 17:54 | 2024-01-01 | 0.79
1945 | 26.6 | gf | 0.865 | mm | OK | -- | 17:54 | 2024-01-01 | 0.78
1946 | 26.5 | gf | 0.86 | mm | OK | -- | 17:54 | 2024-01-01 | 0.775
1947 | 26.5 | gf | 0.85 | mm | OK | -- | 17:54 | 2024-01-01 | 0.765
1948 | 26.5 | gf | 0.845 | mm | OK | -- | 17:54 | 2024-01-01 | 0.76
1949 | 26.4 | gf | 0.835 | mm | OK | -- | 17:54 | 2024-01-01 | 0.75
1950 | 26.2 | gf | 0.83 | mm | OK | -- | 17:54 | 2024-01-01 | 0.745
1951 | 26.1 | gf | 0.82 | mm | OK | -- | 17:54 | 2024-01-01 | 0.735
1952 | 26.4 | gf | 0.81 | mm | OK | -- | 17:54 | 2024-01-01 | 0.725
1953 | 26.4 | gf | 0.8 | mm | OK | -- | 17:54 | 2024-01-01 | 0.715
1954 | 26.3 | gf | 0.795 | mm | OK | -- | 17:54 | 2024-01-01 | 0.71
1955 | 26.2 | gf | 0.79 | mm | OK | -- | 17:54 | 2024-01-01 | 0.705
1956 | 26.2 | gf | 0.785 | mm | OK | -- | 17:54 | 2024-01-01 | 0.7
1957 | 25.7 | gf | 0.78 | mm | OK | -- | 17:54 | 2024-01-01 | 0.695
1958 | 26 | gf | 0.77 | mm | OK | -- | 17:54 | 2024-01-01 | 0.685
1959 | 26.1 | gf | 0.755 | mm | OK | -- | 17:54 | 2024-01-01 | 0.67
1960 | 26.2 | gf | 0.745 | mm | OK | -- | 17:54 | 2024-01-01 | 0.66
1961 | 25.8 | gf | 0.74 | mm | OK | -- | 17:54 | 2024-01-01 | 0.655
1962 | 25.2 | gf | 0.735 | mm | OK | -- | 17:54 | 2024-01-01 | 0.65
1963 | 25.5 | gf | 0.72 | mm | OK | -- | 17:54 | 2024-01-01 | 0.635
1964 | 25.7 | gf | 0.71 | mm | OK | -- | 17:54 | 2024-01-01 | 0.625
1965 | 25.6 | gf | 0.705 | mm | OK | -- | 17:54 | 2024-01-01 | 0.62
1966 | 25.4 | gf | 0.7 | mm | OK | -- | 17:54 | 2024-01-01 | 0.615
1967 | 25.4 | gf | 0.695 | mm | OK | -- | 17:54 | 2024-01-01 | 0.61
1968 | 25.2 | gf | 0.69 | mm | OK | -- | 17:54 | 2024-01-01 | 0.605
1969 | 25.4 | gf | 0.685 | mm | OK | -- | 17:54 | 2024-01-01 | 0.6
1970 | 25.3 | gf | 0.68 | mm | OK | -- | 17:54 | 2024-01-01 | 0.595
1971 | 25.1 | gf | 0.67 | mm | OK | -- | 17:54 | 2024-01-01 | 0.585
1972 | 24.7 | gf | 0.665 | mm | OK | -- | 17:54 | 2024-01-01 | 0.58
1973 | 24.8 | gf | 0.655 | mm | OK | -- | 17:54 | 2024-01-01 | 0.57
1974 | 25.1 | gf | 0.65 | mm | OK | -- | 17:54 | 2024-01-01 | 0.565
1975 | 25.2 | gf | 0.645 | mm | OK | -- | 17:54 | 2024-01-01 | 0.56
1976 | 25.1 | gf | 0.64 | mm | OK | -- | 17:54 | 2024-01-01 | 0.555
1977 | 24.9 | gf | 0.635 | mm | OK | -- | 17:54 | 2024-01-01 | 0.55
1978 | 24.9 | gf | 0.63 | mm | OK | -- | 17:54 | 2024-01-01 | 0.545
1979 | 24.8 | gf | 0.625 | mm | OK | -- | 17:54 | 2024-01-01 | 0.54
1980 | 24.8 | gf | 0.625 | mm | OK | -- | 17:54 | 2024-01-01 | 0.54
1981 | 24.8 | gf | 0.62 | mm | OK | -- | 17:54 | 2024-01-01 | 0.535
1982 | 24.7 | gf | 0.62 | mm | OK | -- | 17:54 | 2024-01-01 | 0.535
1983 | 24.8 | gf | 0.62 | mm | OK | -- | 17:54 | 2024-01-01 | 0.535
1984 | 24.9 | gf | 0.62 | mm | OK | -- | 17:54 | 2024-01-01 | 0.535
1985 | 24.9 | gf | 0.615 | mm | OK | -- | 17:54 | 2024-01-01 | 0.53
1986 | 24.9 | gf | 0.615 | mm | OK | -- | 17:54 | 2024-01-01 | 0.53
1987 | 24.8 | gf | 0.615 | mm | OK | -- | 17:54 | 2024-01-01 | 0.53
1988 | 24.7 | gf | 0.615 | mm | OK | -- | 17:54 | 2024-01-01 | 0.53
1989 | 24.7 | gf | 0.61 | mm | OK | -- | 17:54 | 2024-01-01 | 0.525
1990 | 24.7 | gf | 0.61 | mm | OK | -- | 17:54 | 2024-01-01 | 0.525
1991 | 24.7 | gf | 0.61 | mm | OK | -- | 17:54 | 2024-01-01 | 0.525
1992 | 24.5 | gf | 0.605 | mm | OK | -- | 17:54 | 2024-01-01 | 0.52
1993 | 24.6 | gf | 0.6 | mm | OK | -- | 17:54 | 2024-01-01 | 0.515
1994 | 24.7 | gf | 0.6 | mm | OK | -- | 17:54 | 2024-01-01 | 0.515
1995 | 24.8 | gf | 0.595 | mm | OK | -- | 17:54 | 2024-01-01 | 0.51
1996 | 24.8 | gf | 0.59 | mm | OK | -- | 17:54 | 2024-01-01 | 0.505
1997 | 24.7 | gf | 0.59 | mm | OK | -- | 17:54 | 2024-01-01 | 0.505
1998 | 24.8 | gf | 0.585 | mm | OK | -- | 17:54 | 2024-01-01 | 0.5
1999 | 24.7 | gf | 0.58 | mm | OK | -- | 17:54 | 2024-01-01 | 0.495
2000 | 24.4 | gf | 0.575 | mm | OK | -- | 17:54 | 2024-01-01 | 0.49
2001 | 24.2 | gf | 0.57 | mm | OK | -- | 17:54 | 2024-01-01 | 0.485
2002 | 24.3 | gf | 0.565 | mm | OK | -- | 17:54 | 2024-01-01 | 0.48
2003 | 24.4 | gf | 0.555 | mm | OK | -- | 17:54 | 2024-01-01 | 0.47
2004 | 24.2 | gf | 0.55 | mm | OK | -- | 17:54 | 2024-01-01 | 0.465
2005 | 24.2 | gf | 0.545 | mm | OK | -- | 17:54 | 2024-01-01 | 0.46
2006 | 24.4 | gf | 0.535 | mm | OK | -- | 17:54 | 2024-01-01 | 0.45
2007 | 24.3 | gf | 0.52 | mm | OK | -- | 17:54 | 2024-01-01 | 0.435
2008 | 24.4 | gf | 0.505 | mm | OK | -- | 17:54 | 2024-01-01 | 0.42
2009 | 24.2 | gf | 0.5 | mm | OK | -- | 17:54 | 2024-01-01 | 0.415
2010 | 24.1 | gf | 0.495 | mm | OK | -- | 17:54 | 2024-01-01 | 0.41
2011 | 23.9 | gf | 0.49 | mm | OK | -- | 17:54 | 2024-01-01 | 0.405
2012 | 23.9 | gf | 0.48 | mm | OK | -- | 17:54 | 2024-01-01 | 0.395
2013 | 23.6 | gf | 0.475 | mm | OK | -- | 17:54 | 2024-01-01 | 0.39
2014 | 23.8 | gf | 0.465 | mm | OK | -- | 17:54 | 2024-01-01 | 0.38
2015 | 23.6 | gf | 0.455 | mm | OK | -- | 17:54 | 2024-01-01 | 0.37
2016 | 23.5 | gf | 0.45 | mm | OK | -- | 17:54 | 2024-01-01 | 0.365
2017 | 23.6 | gf | 0.445 | mm | OK | -- | 17:54 | 2024-01-01 | 0.36
2018 | 23.3 | gf | 0.435 | mm | OK | -- | 17:54 | 2024-01-01 | 0.35
2019 | 23.5 | gf | 0.42 | mm | OK | -- | 17:54 | 2024-01-01 | 0.335
2020 | 23.4 | gf | 0.415 | mm | OK | -- | 17:54 | 2024-01-01 | 0.33
2021 | 23.3 | gf | 0.41 | mm | OK | -- | 17:54 | 2024-01-01 | 0.325
2022 | 23.3 | gf | 0.405 | mm | OK | -- | 17:54 | 2024-01-01 | 0.32
2023 | 23.4 | gf | 0.4 | mm | OK | -- | 17:54 | 2024-01-01 | 0.315
2024 | 23.4 | gf | 0.4 | mm | OK | -- | 17:54 | 2024-01-01 | 0.315
2025 | 23.2 | gf | 0.395 | mm | OK | -- | 17:54 | 2024-01-01 | 0.31
2026 | 23 | gf | 0.39 | mm | OK | -- | 17:54 | 2024-01-01 | 0.305
2027 | 22.7 | gf | 0.385 | mm | OK | -- | 17:54 | 2024-01-01 | 0.3
2028 | 22.8 | gf | 0.37 | mm | OK | -- | 17:54 | 2024-01-01 | 0.285
2029 | 22.9 | gf | 0.355 | mm | OK | -- | 17:54 | 2024-01-01 | 0.27
2030 | 22.7 | gf | 0.345 | mm | OK | -- | 17:54 | 2024-01-01 | 0.26
2031 | 22.7 | gf | 0.335 | mm | OK | -- | 17:54 | 2024-01-01 | 0.25
2032 | 22.5 | gf | 0.33 | mm | OK | -- | 17:54 | 2024-01-01 | 0.245
2033 | 22.4 | gf | 0.325 | mm | OK | -- | 17:54 | 2024-01-01 | 0.24
2034 | 22.5 | gf | 0.32 | mm | OK | -- | 17:54 | 2024-01-01 | 0.235
2035 | 22.3 | gf | 0.315 | mm | OK | -- | 17:54 | 2024-01-01 | 0.23
2036 | 22.4 | gf | 0.31 | mm | OK | -- | 17:54 | 2024-01-01 | 0.225
2037 | 22.4 | gf | 0.3 | mm | OK | -- | 17:54 | 2024-01-01 | 0.215
2038 | 22.3 | gf | 0.295 | mm | OK | -- | 17:54 | 2024-01-01 | 0.21
2039 | 22.2 | gf | 0.29 | mm | OK | -- | 17:54 | 2024-01-01 | 0.205
2040 | 22.4 | gf | 0.285 | mm | OK | -- | 17:54 | 2024-01-01 | 0.2
2041 | 22.2 | gf | 0.285 | mm | OK | -- | 17:54 | 2024-01-01 | 0.2
2042 | 22 | gf | 0.275 | mm | OK | -- | 17:54 | 2024-01-01 | 0.19
2043 | 22.1 | gf | 0.27 | mm | OK | -- | 17:54 | 2024-01-01 | 0.185
2044 | 22.1 | gf | 0.265 | mm | OK | -- | 17:54 | 2024-01-01 | 0.18
2045 | 22 | gf | 0.26 | mm | OK | -- | 17:54 | 2024-01-01 | 0.175
2046 | 21.9 | gf | 0.26 | mm | OK | -- | 17:54 | 2024-01-01 | 0.175
2047 | 21.9 | gf | 0.255 | mm | OK | -- | 17:54 | 2024-01-01 | 0.17
2048 | 21.8 | gf | 0.25 | mm | OK | -- | 17:54 | 2024-01-01 | 0.165
2049 | 21.6 | gf | 0.25 | mm | OK | -- | 17:54 | 2024-01-01 | 0.165
2050 | 21.5 | gf | 0.24 | mm | OK | -- | 17:54 | 2024-01-01 | 0.155
2051 | 21.8 | gf | 0.23 | mm | OK | -- | 17:54 | 2024-01-01 | 0.145
2052 | 22 | gf | 0.225 | mm | OK | -- | 17:54 | 2024-01-01 | 0.14
2053 | 22.1 | gf | 0.22 | mm | OK | -- | 17:54 | 2024-01-01 | 0.135
2054 | 22 | gf | 0.22 | mm | OK | -- | 17:54 | 2024-01-01 | 0.135
2055 | 21.7 | gf | 0.215 | mm | OK | -- | 17:54 | 2024-01-01 | 0.13
2056 | 21.5 | gf | 0.21 | mm | OK | -- | 17:54 | 2024-01-01 | 0.125
2057 | 21.6 | gf | 0.21 | mm | OK | -- | 17:54 | 2024-01-01 | 0.125
2058 | 21.7 | gf | 0.205 | mm | OK | -- | 17:54 | 2024-01-01 | 0.12
2059 | 21.7 | gf | 0.2 | mm | OK | -- | 17:54 | 2024-01-01 | 0.115
2060 | 21.6 | gf | 0.2 | mm | OK | -- | 17:54 | 2024-01-01 | 0.115
2061 | 21.6 | gf | 0.195 | mm | OK | -- | 17:54 | 2024-01-01 | 0.11
2062 | 21.6 | gf | 0.19 | mm | OK | -- | 17:54 | 2024-01-01 | 0.105
2063 | 21.6 | gf | 0.19 | mm | OK | -- | 17:54 | 2024-01-01 | 0.105
2064 | 21.6 | gf | 0.19 | mm | OK | -- | 17:54 | 2024-01-01 | 0.105
2065 | 21.5 | gf | 0.185 | mm | OK | -- | 17:54 | 2024-01-01 | 0.1
2066 | 21.2 | gf | 0.185 | mm | OK | -- | 17:54 | 2024-01-01 | 0.1
2067 | 21.1 | gf | 0.18 | mm | OK | -- | 17:54 | 2024-01-01 | 0.095
2068 | 21.3 | gf | 0.18 | mm | OK | -- | 17:54 | 2024-01-01 | 0.095
2069 | 21.3 | gf | 0.175 | mm | OK | -- | 17:54 | 2024-01-01 | 0.09
2070 | 21.2 | gf | 0.175 | mm | OK | -- | 17:54 | 2024-01-01 | 0.09
2071 | 21.1 | gf | 0.17 | mm | OK | -- | 17:54 | 2024-01-01 | 0.085
2072 | 21.1 | gf | 0.17 | mm | OK | -- | 17:54 | 2024-01-01 | 0.085
2073 | 21.1 | gf | 0.17 | mm | OK | -- | 17:54 | 2024-01-01 | 0.085
2074 | 21.1 | gf | 0.165 | mm | OK | -- | 17:54 | 2024-01-01 | 0.08
2075 | 21.2 | gf | 0.165 | mm | OK | -- | 17:54 | 2024-01-01 | 0.08
2076 | 21.1 | gf | 0.165 | mm | OK | -- | 17:54 | 2024-01-01 | 0.08
2077 | 20.9 | gf | 0.165 | mm | OK | -- | 17:54 | 2024-01-01 | 0.08
2078 | 21 | gf | 0.16 | mm | OK | -- | 17:54 | 2024-01-01 | 0.075
2079 | 21.1 | gf | 0.16 | mm | OK | -- | 17:54 | 2024-01-01 | 0.075
2080 | 21.1 | gf | 0.16 | mm | OK | -- | 17:54 | 2024-01-01 | 0.075
2081 | 21 | gf | 0.16 | mm | OK | -- | 17:54 | 2024-01-01 | 0.075
2082 | 20.8 | gf | 0.16 | mm | OK | -- | 17:54 | 2024-01-01 | 0.075
2083 | 20.5 | gf | 0.16 | mm | OK | -- | 17:54 | 2024-01-01 | 0.075
2084 | 20.5 | gf | 0.155 | mm | OK | -- | 17:54 | 2024-01-01 | 0.07
2085 | 20.4 | gf | 0.155 | mm | OK | -- | 17:54 | 2024-01-01 | 0.07
2086 | 20.4 | gf | 0.155 | mm | OK | -- | 17:54 | 2024-01-01 | 0.07
2087 | 20.3 | gf | 0.15 | mm | OK | -- | 17:54 | 2024-01-01 | 0.065
2088 | 20.1 | gf | 0.15 | mm | OK | -- | 17:54 | 2024-01-01 | 0.065
2089 | 20.1 | gf | 0.145 | mm | OK | -- | 17:54 | 2024-01-01 | 0.06
2090 | 20 | gf | 0.14 | mm | OK | -- | 17:54 | 2024-01-01 | 0.055
2091 | 19.8 | gf | 0.135 | mm | OK | -- | 17:54 | 2024-01-01 | 0.05
2092 | 17.5 | gf | 0.13 | mm | OK | -- | 17:54 | 2024-01-01 | 0.045
2093 | 14.9 | gf | 0.125 | mm | OK | -- | 17:54 | 2024-01-01 | 0.04
2094 | 12.1 | gf | 0.12 | mm | OK | -- | 17:54 | 2024-01-01 | 0.035
2095 | 7.4 | gf | 0.115 | mm | OK | -- | 17:54 | 2024-01-01 | 0.03
2096 | 3.4 | gf | 0.11 | mm | OK | -- | 17:54 | 2024-01-01 | 0.025
2097 | 0 | gf | 0.105 | mm | OK | -- | 17:54 | 2024-01-01 | 0.02
2098 | 0 | gf | 0.1 | mm | OK | -- | 17:54 | 2024-01-01 | 0.015
2099 | 0 | gf | 0.1 | mm | OK | -- | 17:54 | 2024-01-01 | 0.015
2100 | 0 | gf | 0.095 | mm | OK | -- | 17:54 | 2024-01-01 | 0.01
2101 | 0 | gf | 0.09 | mm | OK | -- | 17:54 | 2024-01-01 | 0.005
2102 | 0 | gf | 0.09 | mm | OK | -- | 17:54 | 2024-01-01 | 0.005
2103 | 0 | gf | 0.085 | mm | OK | -- | 17:54 | 2024-01-01 | 0

## Combined
Switch | Kailh Turbo Silent Red
Notes | 0
No. | Force | Unit | Displacement | Unit | Judge | Position | Time | Date | Mod Dis | Collection Parameters
[10 empty] | Maximum | 193.4 | @ | No.1198
[10 empty] | Minimum | -0.9 | @ | No.2131
[10 empty] | Average | 50.54
[10 empty] | Data Quantity | 2151
[10 empty] | Number of NG | 0
Cond Formatting
[10 empty] | Min Highl Max | 183.73
[10 empty] | Starting Disp | 0.085

## Butterfly
Switch | Kailh Turbo Silent Red | [9 empty] | Input Upstroke In Negatives
Notes | 0
No. | Force | Unit | Displacement | Unit | Judge | Position | Time | Date | Mod Dis | Neg MD | Collection Parameters
1264 | 171.3 | gf | 4.03 | mm | OK | -- | 17:52 | 2024-01-01 | 3.945 | -3.945 | Maximum | 193.4 | @ | No.1198
1265 | 171.2 | gf | 4.03 | mm | OK | -- | 17:52 | 2024-01-01 | 3.945 | -3.945 | Minimum | -0.9 | @ | No.2131
1266 | 170.8 | gf | 4.03 | mm | OK | -- | 17:52 | 2024-01-01 | 3.945 | -3.945 | Average | 50.54
1267 | 170.3 | gf | 4.03 | mm | OK | -- | 17:52 | 2024-01-01 | 3.945 | -3.945 | Data Quantity | 2151
1268 | 169.7 | gf | 4.03 | mm | OK | -- | 17:52 | 2024-01-01 | 3.945 | -3.945 | Number of NG | 0
1269 | 169.3 | gf | 4.03 | mm | OK | -- | 17:52 | 2024-01-01 | 3.945 | -3.945
1270 | 169 | gf | 4.03 | mm | OK | -- | 17:52 | 2024-01-01 | 3.945 | -3.945 | Cond Formatting
1271 | 168.7 | gf | 4.03 | mm | OK | -- | 17:52 | 2024-01-01 | 3.945 | -3.945 | Min Highl Max | 183.73
1272 | 168.5 | gf | 4.025 | mm | OK | -- | 17:52 | 2024-01-01 | 3.94 | -3.94
1273 | 168.2 | gf | 4.025 | mm | OK | -- | 17:52 | 2024-01-01 | 3.94 | -3.94 | Starting Disp | 0.085
1274 | 167.9 | gf | 4.025 | mm | OK | -- | 17:52 | 2024-01-01 | 3.94 | -3.94
1275 | 167.5 | gf | 4.025 | mm | OK | -- | 17:52 | 2024-01-01 | 3.94 | -3.94
1276 | 167.4 | gf | 4.025 | mm | OK | -- | 17:52 | 2024-01-01 | 3.94 | -3.94
1277 | 167.1 | gf | 4.025 | mm | OK | -- | 17:52 | 2024-01-01 | 3.94 | -3.94
1278 | 166.9 | gf | 4.025 | mm | OK | -- | 17:52 | 2024-01-01 | 3.94 | -3.94
1279 | 166.7 | gf | 4.025 | mm | OK | -- | 17:52 | 2024-01-01 | 3.94 | -3.94
1280 | 166.4 | gf | 4.025 | mm | OK | -- | 17:52 | 2024-01-01 | 3.94 | -3.94
1281 | 166.1 | gf | 4.025 | mm | OK | -- | 17:52 | 2024-01-01 | 3.94 | -3.94
1282 | 165.5 | gf | 4.025 | mm | OK | -- | 17:52 | 2024-01-01 | 3.94 | -3.94
1283 | 164.9 | gf | 4.025 | mm | OK | -- | 17:52 | 2024-01-01 | 3.94 | -3.94
1284 | 164.2 | gf | 4.025 | mm | OK | -- | 17:52 | 2024-01-01 | 3.94 | -3.94
1285 | 163.1 | gf | 4.02 | mm | OK | -- | 17:52 | 2024-01-01 | 3.935 | -3.935
1286 | 161.8 | gf | 4.02 | mm | OK | -- | 17:52 | 2024-01-01 | 3.935 | -3.935
1287 | 160.5 | gf | 4.02 | mm | OK | -- | 17:52 | 2024-01-01 | 3.935 | -3.935
1288 | 159.3 | gf | 4.02 | mm | OK | -- | 17:52 | 2024-01-01 | 3.935 | -3.935
1289 | 158.2 | gf | 4.015 | mm | OK | -- | 17:52 | 2024-01-01 | 3.93 | -3.93
1290 | 157.3 | gf | 4.015 | mm | OK | -- | 17:52 | 2024-01-01 | 3.93 | -3.93
1291 | 156.4 | gf | 4.015 | mm | OK | -- | 17:52 | 2024-01-01 | 3.93 | -3.93
1292 | 155.5 | gf | 4.015 | mm | OK | -- | 17:52 | 2024-01-01 | 3.93 | -3.93
1293 | 154.4 | gf | 4.015 | mm | OK | -- | 17:52 | 2024-01-01 | 3.93 | -3.93
1294 | 153.3 | gf | 4.015 | mm | OK | -- | 17:52 | 2024-01-01 | 3.93 | -3.93
1295 | 152.2 | gf | 4.01 | mm | OK | -- | 17:52 | 2024-01-01 | 3.925 | -3.925
1296 | 151.3 | gf | 4.01 | mm | OK | -- | 17:52 | 2024-01-01 | 3.925 | -3.925
1297 | 150.5 | gf | 4.01 | mm | OK | -- | 17:52 | 2024-01-01 | 3.925 | -3.925
1298 | 149.7 | gf | 4.01 | mm | OK | -- | 17:52 | 2024-01-01 | 3.925 | -3.925
1299 | 148 | gf | 4.005 | mm | OK | -- | 17:52 | 2024-01-01 | 3.92 | -3.92
1300 | 147.4 | gf | 4.005 | mm | OK | -- | 17:52 | 2024-01-01 | 3.92 | -3.92
1301 | 147 | gf | 4.005 | mm | OK | -- | 17:52 | 2024-01-01 | 3.92 | -3.92
1302 | 146.4 | gf | 4.005 | mm | OK | -- | 17:52 | 2024-01-01 | 3.92 | -3.92
1303 | 146 | gf | 4.005 | mm | OK | -- | 17:52 | 2024-01-01 | 3.92 | -3.92
1304 | 145.4 | gf | 4.005 | mm | OK | -- | 17:52 | 2024-01-01 | 3.92 | -3.92
1305 | 144.6 | gf | 4.005 | mm | OK | -- | 17:52 | 2024-01-01 | 3.92 | -3.92
1306 | 143.7 | gf | 4.005 | mm | OK | -- | 17:53 | 2024-01-01 | 3.92 | -3.92
1307 | 142.8 | gf | 4 | mm | OK | -- | 17:53 | 2024-01-01 | 3.915 | -3.915
1308 | 141.8 | gf | 4 | mm | OK | -- | 17:53 | 2024-01-01 | 3.915 | -3.915
1309 | 140.7 | gf | 4 | mm | OK | -- | 17:53 | 2024-01-01 | 3.915 | -3.915
1310 | 139.5 | gf | 4 | mm | OK | -- | 17:53 | 2024-01-01 | 3.915 | -3.915
1311 | 136.9 | gf | 3.995 | mm | OK | -- | 17:53 | 2024-01-01 | 3.91 | -3.91
1312 | 134.6 | gf | 3.995 | mm | OK | -- | 17:53 | 2024-01-01 | 3.91 | -3.91
1313 | 132.5 | gf | 3.99 | mm | OK | -- | 17:53 | 2024-01-01 | 3.905 | -3.905
1314 | 130.8 | gf | 3.99 | mm | OK | -- | 17:53 | 2024-01-01 | 3.905 | -3.905
1315 | 128.9 | gf | 3.99 | mm | OK | -- | 17:53 | 2024-01-01 | 3.905 | -3.905
1316 | 126.7 | gf | 3.985 | mm | OK | -- | 17:53 | 2024-01-01 | 3.9 | -3.9
1317 | 124.1 | gf | 3.985 | mm | OK | -- | 17:53 | 2024-01-01 | 3.9 | -3.9
1318 | 121.8 | gf | 3.98 | mm | OK | -- | 17:53 | 2024-01-01 | 3.895 | -3.895
1319 | 119.3 | gf | 3.98 | mm | OK | -- | 17:53 | 2024-01-01 | 3.895 | -3.895
1320 | 116.9 | gf | 3.975 | mm | OK | -- | 17:53 | 2024-01-01 | 3.89 | -3.89
1321 | 114.7 | gf | 3.975 | mm | OK | -- | 17:53 | 2024-01-01 | 3.89 | -3.89
1322 | 112.8 | gf | 3.97 | mm | OK | -- | 17:53 | 2024-01-01 | 3.885 | -3.885
1323 | 110.7 | gf | 3.97 | mm | OK | -- | 17:53 | 2024-01-01 | 3.885 | -3.885
1324 | 109.2 | gf | 3.97 | mm | OK | -- | 17:53 | 2024-01-01 | 3.885 | -3.885
1325 | 108.7 | gf | 3.965 | mm | OK | -- | 17:53 | 2024-01-01 | 3.88 | -3.88
1326 | 107.6 | gf | 3.965 | mm | OK | -- | 17:53 | 2024-01-01 | 3.88 | -3.88
1327 | 106.7 | gf | 3.965 | mm | OK | -- | 17:53 | 2024-01-01 | 3.88 | -3.88
1328 | 106.1 | gf | 3.965 | mm | OK | -- | 17:53 | 2024-01-01 | 3.88 | -3.88
1329 | 105.2 | gf | 3.965 | mm | OK | -- | 17:53 | 2024-01-01 | 3.88 | -3.88
1330 | 104.1 | gf | 3.965 | mm | OK | -- | 17:53 | 2024-01-01 | 3.88 | -3.88
1331 | 103 | gf | 3.96 | mm | OK | -- | 17:53 | 2024-01-01 | 3.875 | -3.875
1332 | 101.5 | gf | 3.96 | mm | OK | -- | 17:53 | 2024-01-01 | 3.875 | -3.875
1333 | 100 | gf | 3.96 | mm | OK | -- | 17:53 | 2024-01-01 | 3.875 | -3.875
1334 | 98.5 | gf | 3.955 | mm | OK | -- | 17:53 | 2024-01-01 | 3.87 | -3.87
1335 | 97 | gf | 3.955 | mm | OK | -- | 17:53 | 2024-01-01 | 3.87 | -3.87
1336 | 95.7 | gf | 3.955 | mm | OK | -- | 17:53 | 2024-01-01 | 3.87 | -3.87
1337 | 94.6 | gf | 3.955 | mm | OK | -- | 17:53 | 2024-01-01 | 3.87 | -3.87
1338 | 93.2 | gf | 3.95 | mm | OK | -- | 17:53 | 2024-01-01 | 3.865 | -3.865
1339 | 91.8 | gf | 3.95 | mm | OK | -- | 17:53 | 2024-01-01 | 3.865 | -3.865
1340 | 90.5 | gf | 3.95 | mm | OK | -- | 17:53 | 2024-01-01 | 3.865 | -3.865
1341 | 89 | gf | 3.95 | mm | OK | -- | 17:53 | 2024-01-01 | 3.865 | -3.865
1342 | 87.2 | gf | 3.945 | mm | OK | -- | 17:53 | 2024-01-01 | 3.86 | -3.86
1343 | 85.1 | gf | 3.945 | mm | OK | -- | 17:53 | 2024-01-01 | 3.86 | -3.86
1344 | 83.1 | gf | 3.94 | mm | OK | -- | 17:53 | 2024-01-01 | 3.855 | -3.855
1345 | 81.5 | gf | 3.94 | mm | OK | -- | 17:53 | 2024-01-01 | 3.855 | -3.855
1346 | 80.3 | gf | 3.94 | mm | OK | -- | 17:53 | 2024-01-01 | 3.855 | -3.855
1347 | 78.8 | gf | 3.94 | mm | OK | -- | 17:53 | 2024-01-01 | 3.855 | -3.855
1348 | 76.5 | gf | 3.935 | mm | OK | -- | 17:53 | 2024-01-01 | 3.85 | -3.85
1349 | 72.1 | gf | 3.93 | mm | OK | -- | 17:53 | 2024-01-01 | 3.845 | -3.845
1350 | 66 | gf | 3.925 | mm | OK | -- | 17:53 | 2024-01-01 | 3.84 | -3.84
1351 | 59.7 | gf | 3.92 | mm | OK | -- | 17:53 | 2024-01-01 | 3.835 | -3.835
1352 | 53.2 | gf | 3.91 | mm | OK | -- | 17:53 | 2024-01-01 | 3.825 | -3.825
1353 | 49.4 | gf | 3.905 | mm | OK | -- | 17:53 | 2024-01-01 | 3.82 | -3.82
1354 | 52.1 | gf | 3.9 | mm | OK | -- | 17:53 | 2024-01-01 | 3.815 | -3.815
1355 | 52.2 | gf | 3.895 | mm | OK | -- | 17:53 | 2024-01-01 | 3.81 | -3.81
1356 | 52.2 | gf | 3.89 | mm | OK | -- | 17:53 | 2024-01-01 | 3.805 | -3.805
1357 | 52.2 | gf | 3.885 | mm | OK | -- | 17:53 | 2024-01-01 | 3.8 | -3.8
1358 | 52.2 | gf | 3.88 | mm | OK | -- | 17:53 | 2024-01-01 | 3.795 | -3.795
1359 | 52.2 | gf | 3.88 | mm | OK | -- | 17:53 | 2024-01-01 | 3.795 | -3.795
1360 | 52.2 | gf | 3.875 | mm | OK | -- | 17:53 | 2024-01-01 | 3.79 | -3.79
1361 | 52.2 | gf | 3.875 | mm | OK | -- | 17:53 | 2024-01-01 | 3.79 | -3.79
1362 | 52.2 | gf | 3.87 | mm | OK | -- | 17:53 | 2024-01-01 | 3.785 | -3.785
1363 | 52.1 | gf | 3.87 | mm | OK | -- | 17:53 | 2024-01-01 | 3.785 | -3.785
1364 | 52.1 | gf | 3.865 | mm | OK | -- | 17:53 | 2024-01-01 | 3.78 | -3.78
1365 | 52.1 | gf | 3.865 | mm | OK | -- | 17:53 | 2024-01-01 | 3.78 | -3.78
1366 | 52.1 | gf | 3.86 | mm | OK | -- | 17:53 | 2024-01-01 | 3.775 | -3.775
1367 | 52.1 | gf | 3.86 | mm | OK | -- | 17:53 | 2024-01-01 | 3.775 | -3.775
1368 | 52.1 | gf | 3.86 | mm | OK | -- | 17:53 | 2024-01-01 | 3.775 | -3.775
1369 | 52.1 | gf | 3.86 | mm | OK | -- | 17:53 | 2024-01-01 | 3.775 | -3.775
1370 | 52.1 | gf | 3.855 | mm | OK | -- | 17:53 | 2024-01-01 | 3.77 | -3.77
1371 | 52 | gf | 3.855 | mm | OK | -- | 17:53 | 2024-01-01 | 3.77 | -3.77
1372 | 52 | gf | 3.855 | mm | OK | -- | 17:53 | 2024-01-01 | 3.77 | -3.77
1373 | 52 | gf | 3.85 | mm | OK | -- | 17:53 | 2024-01-01 | 3.765 | -3.765
1374 | 52 | gf | 3.85 | mm | OK | -- | 17:53 | 2024-01-01 | 3.765 | -3.765
1375 | 52 | gf | 3.85 | mm | OK | -- | 17:53 | 2024-01-01 | 3.765 | -3.765
1376 | 52 | gf | 3.845 | mm | OK | -- | 17:53 | 2024-01-01 | 3.76 | -3.76
1377 | 52 | gf | 3.845 | mm | OK | -- | 17:53 | 2024-01-01 | 3.76 | -3.76
1378 | 51.9 | gf | 3.845 | mm | OK | -- | 17:53 | 2024-01-01 | 3.76 | -3.76
1379 | 51.9 | gf | 3.84 | mm | OK | -- | 17:53 | 2024-01-01 | 3.755 | -3.755
1380 | 51.9 | gf | 3.84 | mm | OK | -- | 17:53 | 2024-01-01 | 3.755 | -3.755
1381 | 51.9 | gf | 3.84 | mm | OK | -- | 17:53 | 2024-01-01 | 3.755 | -3.755
1382 | 51.9 | gf | 3.835 | mm | OK | -- | 17:53 | 2024-01-01 | 3.75 | -3.75
1383 | 51.9 | gf | 3.835 | mm | OK | -- | 17:53 | 2024-01-01 | 3.75 | -3.75
1384 | 51.9 | gf | 3.83 | mm | OK | -- | 17:53 | 2024-01-01 | 3.745 | -3.745
1385 | 51.9 | gf | 3.825 | mm | OK | -- | 17:53 | 2024-01-01 | 3.74 | -3.74
1386 | 51.8 | gf | 3.825 | mm | OK | -- | 17:53 | 2024-01-01 | 3.74 | -3.74
1387 | 51.8 | gf | 3.82 | mm | OK | -- | 17:53 | 2024-01-01 | 3.735 | -3.735
1388 | 51.8 | gf | 3.815 | mm | OK | -- | 17:53 | 2024-01-01 | 3.73 | -3.73
1389 | 51.8 | gf | 3.81 | mm | OK | -- | 17:53 | 2024-01-01 | 3.725 | -3.725
1390 | 51.7 | gf | 3.805 | mm | OK | -- | 17:53 | 2024-01-01 | 3.72 | -3.72
1391 | 51.7 | gf | 3.8 | mm | OK | -- | 17:53 | 2024-01-01 | 3.715 | -3.715
1392 | 51.6 | gf | 3.79 | mm | OK | -- | 17:53 | 2024-01-01 | 3.705 | -3.705
1393 | 51.6 | gf | 3.785 | mm | OK | -- | 17:53 | 2024-01-01 | 3.7 | -3.7
1394 | 51.5 | gf | 3.775 | mm | OK | -- | 17:53 | 2024-01-01 | 3.69 | -3.69
1395 | 51.5 | gf | 3.77 | mm | OK | -- | 17:53 | 2024-01-01 | 3.685 | -3.685
1396 | 51.5 | gf | 3.765 | mm | OK | -- | 17:53 | 2024-01-01 | 3.68 | -3.68
1397 | 51.5 | gf | 3.76 | mm | OK | -- | 17:53 | 2024-01-01 | 3.675 | -3.675
1398 | 51.5 | gf | 3.755 | mm | OK | -- | 17:53 | 2024-01-01 | 3.67 | -3.67
1399 | 51.5 | gf | 3.75 | mm | OK | -- | 17:53 | 2024-01-01 | 3.665 | -3.665
1400 | 51.4 | gf | 3.74 | mm | OK | -- | 17:53 | 2024-01-01 | 3.655 | -3.655
1401 | 51.4 | gf | 3.74 | mm | OK | -- | 17:53 | 2024-01-01 | 3.655 | -3.655
1402 | 51.3 | gf | 3.735 | mm | OK | -- | 17:53 | 2024-01-01 | 3.65 | -3.65
1403 | 51.3 | gf | 3.735 | mm | OK | -- | 17:53 | 2024-01-01 | 3.65 | -3.65
1404 | 51.3 | gf | 3.73 | mm | OK | -- | 17:53 | 2024-01-01 | 3.645 | -3.645
1405 | 51.3 | gf | 3.73 | mm | OK | -- | 17:53 | 2024-01-01 | 3.645 | -3.645
1406 | 51.3 | gf | 3.725 | mm | OK | -- | 17:53 | 2024-01-01 | 3.64 | -3.64
1407 | 51.3 | gf | 3.725 | mm | OK | -- | 17:53 | 2024-01-01 | 3.64 | -3.64
1408 | 51.3 | gf | 3.72 | mm | OK | -- | 17:53 | 2024-01-01 | 3.635 | -3.635
1409 | 51.3 | gf | 3.715 | mm | OK | -- | 17:53 | 2024-01-01 | 3.63 | -3.63
1410 | 51.3 | gf | 3.715 | mm | OK | -- | 17:53 | 2024-01-01 | 3.63 | -3.63
1411 | 51.3 | gf | 3.71 | mm | OK | -- | 17:53 | 2024-01-01 | 3.625 | -3.625
1412 | 51.2 | gf | 3.705 | mm | OK | -- | 17:53 | 2024-01-01 | 3.62 | -3.62
1413 | 51.2 | gf | 3.7 | mm | OK | -- | 17:53 | 2024-01-01 | 3.615 | -3.615
1414 | 51.2 | gf | 3.695 | mm | OK | -- | 17:53 | 2024-01-01 | 3.61 | -3.61
1415 | 51.1 | gf | 3.685 | mm | OK | -- | 17:53 | 2024-01-01 | 3.6 | -3.6
1416 | 51.1 | gf | 3.68 | mm | OK | -- | 17:53 | 2024-01-01 | 3.595 | -3.595
1417 | 51 | gf | 3.67 | mm | OK | -- | 17:53 | 2024-01-01 | 3.585 | -3.585
1418 | 51 | gf | 3.665 | mm | OK | -- | 17:53 | 2024-01-01 | 3.58 | -3.58
1419 | 50.9 | gf | 3.655 | mm | OK | -- | 17:53 | 2024-01-01 | 3.57 | -3.57
1420 | 50.9 | gf | 3.64 | mm | OK | -- | 17:53 | 2024-01-01 | 3.555 | -3.555
1421 | 50.8 | gf | 3.635 | mm | OK | -- | 17:53 | 2024-01-01 | 3.55 | -3.55
1422 | 50.8 | gf | 3.625 | mm | OK | -- | 17:53 | 2024-01-01 | 3.54 | -3.54
1423 | 50.7 | gf | 3.615 | mm | OK | -- | 17:53 | 2024-01-01 | 3.53 | -3.53
1424 | 50.7 | gf | 3.61 | mm | OK | -- | 17:53 | 2024-01-01 | 3.525 | -3.525
1425 | 50.7 | gf | 3.6 | mm | OK | -- | 17:53 | 2024-01-01 | 3.515 | -3.515
1426 | 50.7 | gf | 3.595 | mm | OK | -- | 17:53 | 2024-01-01 | 3.51 | -3.51
1427 | 50.7 | gf | 3.59 | mm | OK | -- | 17:53 | 2024-01-01 | 3.505 | -3.505
1428 | 50.7 | gf | 3.585 | mm | OK | -- | 17:53 | 2024-01-01 | 3.5 | -3.5
1429 | 50.6 | gf | 3.58 | mm | OK | -- | 17:53 | 2024-01-01 | 3.495 | -3.495
1430 | 50.6 | gf | 3.58 | mm | OK | -- | 17:53 | 2024-01-01 | 3.495 | -3.495
1431 | 50.6 | gf | 3.575 | mm | OK | -- | 17:53 | 2024-01-01 | 3.49 | -3.49
1432 | 50.6 | gf | 3.57 | mm | OK | -- | 17:53 | 2024-01-01 | 3.485 | -3.485
1433 | 50.5 | gf | 3.565 | mm | OK | -- | 17:53 | 2024-01-01 | 3.48 | -3.48
1434 | 50.5 | gf | 3.565 | mm | OK | -- | 17:53 | 2024-01-01 | 3.48 | -3.48
1435 | 50.5 | gf | 3.56 | mm | OK | -- | 17:53 | 2024-01-01 | 3.475 | -3.475
1436 | 50.5 | gf | 3.56 | mm | OK | -- | 17:53 | 2024-01-01 | 3.475 | -3.475
1437 | 50.5 | gf | 3.555 | mm | OK | -- | 17:53 | 2024-01-01 | 3.47 | -3.47
1438 | 50.4 | gf | 3.555 | mm | OK | -- | 17:53 | 2024-01-01 | 3.47 | -3.47
1439 | 50.4 | gf | 3.55 | mm | OK | -- | 17:53 | 2024-01-01 | 3.465 | -3.465
1440 | 50.4 | gf | 3.545 | mm | OK | -- | 17:53 | 2024-01-01 | 3.46 | -3.46
1441 | 50.3 | gf | 3.54 | mm | OK | -- | 17:53 | 2024-01-01 | 3.455 | -3.455
1442 | 50.3 | gf | 3.535 | mm | OK | -- | 17:53 | 2024-01-01 | 3.45 | -3.45
1443 | 50.3 | gf | 3.53 | mm | OK | -- | 17:53 | 2024-01-01 | 3.445 | -3.445
1444 | 50.3 | gf | 3.53 | mm | OK | -- | 17:53 | 2024-01-01 | 3.445 | -3.445
1445 | 50.2 | gf | 3.525 | mm | OK | -- | 17:53 | 2024-01-01 | 3.44 | -3.44
1446 | 50.2 | gf | 3.52 | mm | OK | -- | 17:53 | 2024-01-01 | 3.435 | -3.435
1447 | 50.2 | gf | 3.52 | mm | OK | -- | 17:53 | 2024-01-01 | 3.435 | -3.435
1448 | 50.2 | gf | 3.515 | mm | OK | -- | 17:53 | 2024-01-01 | 3.43 | -3.43
1449 | 50.2 | gf | 3.51 | mm | OK | -- | 17:53 | 2024-01-01 | 3.425 | -3.425
1450 | 50.2 | gf | 3.505 | mm | OK | -- | 17:53 | 2024-01-01 | 3.42 | -3.42
1451 | 50.1 | gf | 3.505 | mm | OK | -- | 17:53 | 2024-01-01 | 3.42 | -3.42
1452 | 50.1 | gf | 3.5 | mm | OK | -- | 17:53 | 2024-01-01 | 3.415 | -3.415
1453 | 50.1 | gf | 3.495 | mm | OK | -- | 17:53 | 2024-01-01 | 3.41 | -3.41
1454 | 50.1 | gf | 3.49 | mm | OK | -- | 17:53 | 2024-01-01 | 3.405 | -3.405
1455 | 50.1 | gf | 3.485 | mm | OK | -- | 17:53 | 2024-01-01 | 3.4 | -3.4
1456 | 50.1 | gf | 3.485 | mm | OK | -- | 17:53 | 2024-01-01 | 3.4 | -3.4
1457 | 50.1 | gf | 3.48 | mm | OK | -- | 17:53 | 2024-01-01 | 3.395 | -3.395
1458 | 50 | gf | 3.475 | mm | OK | -- | 17:53 | 2024-01-01 | 3.39 | -3.39
1459 | 50 | gf | 3.47 | mm | OK | -- | 17:53 | 2024-01-01 | 3.385 | -3.385
1460 | 50 | gf | 3.465 | mm | OK | -- | 17:53 | 2024-01-01 | 3.38 | -3.38
1461 | 50 | gf | 3.46 | mm | OK | -- | 17:53 | 2024-01-01 | 3.375 | -3.375
1462 | 50 | gf | 3.455 | mm | OK | -- | 17:53 | 2024-01-01 | 3.37 | -3.37
1463 | 49.9 | gf | 3.45 | mm | OK | -- | 17:53 | 2024-01-01 | 3.365 | -3.365
1464 | 49.9 | gf | 3.45 | mm | OK | -- | 17:53 | 2024-01-01 | 3.365 | -3.365
1465 | 49.9 | gf | 3.445 | mm | OK | -- | 17:53 | 2024-01-01 | 3.36 | -3.36
1466 | 49.9 | gf | 3.44 | mm | OK | -- | 17:53 | 2024-01-01 | 3.355 | -3.355
1467 | 49.9 | gf | 3.44 | mm | OK | -- | 17:53 | 2024-01-01 | 3.355 | -3.355
1468 | 49.9 | gf | 3.44 | mm | OK | -- | 17:53 | 2024-01-01 | 3.355 | -3.355
1469 | 49.9 | gf | 3.435 | mm | OK | -- | 17:53 | 2024-01-01 | 3.35 | -3.35
1470 | 49.9 | gf | 3.43 | mm | OK | -- | 17:53 | 2024-01-01 | 3.345 | -3.345
1471 | 49.8 | gf | 3.425 | mm | OK | -- | 17:53 | 2024-01-01 | 3.34 | -3.34
1472 | 49.8 | gf | 3.425 | mm | OK | -- | 17:53 | 2024-01-01 | 3.34 | -3.34
1473 | 49.8 | gf | 3.42 | mm | OK | -- | 17:53 | 2024-01-01 | 3.335 | -3.335
1474 | 49.8 | gf | 3.42 | mm | OK | -- | 17:53 | 2024-01-01 | 3.335 | -3.335
1475 | 49.8 | gf | 3.415 | mm | OK | -- | 17:53 | 2024-01-01 | 3.33 | -3.33
1476 | 49.8 | gf | 3.415 | mm | OK | -- | 17:53 | 2024-01-01 | 3.33 | -3.33
1477 | 49.8 | gf | 3.41 | mm | OK | -- | 17:53 | 2024-01-01 | 3.325 | -3.325
1478 | 49.7 | gf | 3.41 | mm | OK | -- | 17:53 | 2024-01-01 | 3.325 | -3.325
1479 | 49.7 | gf | 3.405 | mm | OK | -- | 17:53 | 2024-01-01 | 3.32 | -3.32
1480 | 49.7 | gf | 3.405 | mm | OK | -- | 17:53 | 2024-01-01 | 3.32 | -3.32
1481 | 49.7 | gf | 3.4 | mm | OK | -- | 17:53 | 2024-01-01 | 3.315 | -3.315
1482 | 49.7 | gf | 3.4 | mm | OK | -- | 17:53 | 2024-01-01 | 3.315 | -3.315
1483 | 49.7 | gf | 3.395 | mm | OK | -- | 17:53 | 2024-01-01 | 3.31 | -3.31
1484 | 49.6 | gf | 3.395 | mm | OK | -- | 17:53 | 2024-01-01 | 3.31 | -3.31
1485 | 49.6 | gf | 3.39 | mm | OK | -- | 17:53 | 2024-01-01 | 3.305 | -3.305
1486 | 49.6 | gf | 3.39 | mm | OK | -- | 17:53 | 2024-01-01 | 3.305 | -3.305
1487 | 49.6 | gf | 3.385 | mm | OK | -- | 17:53 | 2024-01-01 | 3.3 | -3.3
1488 | 49.6 | gf | 3.38 | mm | OK | -- | 17:53 | 2024-01-01 | 3.295 | -3.295
1489 | 49.6 | gf | 3.38 | mm | OK | -- | 17:53 | 2024-01-01 | 3.295 | -3.295
1490 | 49.6 | gf | 3.375 | mm | OK | -- | 17:53 | 2024-01-01 | 3.29 | -3.29
1491 | 49.5 | gf | 3.375 | mm | OK | -- | 17:53 | 2024-01-01 | 3.29 | -3.29
1492 | 49.5 | gf | 3.37 | mm | OK | -- | 17:53 | 2024-01-01 | 3.285 | -3.285
1493 | 49.5 | gf | 3.36 | mm | OK | -- | 17:53 | 2024-01-01 | 3.275 | -3.275
1494 | 49.5 | gf | 3.355 | mm | OK | -- | 17:53 | 2024-01-01 | 3.27 | -3.27
1495 | 49.5 | gf | 3.345 | mm | OK | -- | 17:53 | 2024-01-01 | 3.26 | -3.26
1496 | 49.3 | gf | 3.335 | mm | OK | -- | 17:53 | 2024-01-01 | 3.25 | -3.25
1497 | 49.3 | gf | 3.325 | mm | OK | -- | 17:53 | 2024-01-01 | 3.24 | -3.24
1498 | 49.2 | gf | 3.32 | mm | OK | -- | 17:53 | 2024-01-01 | 3.235 | -3.235
1499 | 49.2 | gf | 3.315 | mm | OK | -- | 17:53 | 2024-01-01 | 3.23 | -3.23
1500 | 49.2 | gf | 3.305 | mm | OK | -- | 17:53 | 2024-01-01 | 3.22 | -3.22
1501 | 49.2 | gf | 3.3 | mm | OK | -- | 17:53 | 2024-01-01 | 3.215 | -3.215
1502 | 49.2 | gf | 3.3 | mm | OK | -- | 17:53 | 2024-01-01 | 3.215 | -3.215
1503 | 49.2 | gf | 3.295 | mm | OK | -- | 17:53 | 2024-01-01 | 3.21 | -3.21
1504 | 49.2 | gf | 3.29 | mm | OK | -- | 17:53 | 2024-01-01 | 3.205 | -3.205
1505 | 49.1 | gf | 3.29 | mm | OK | -- | 17:53 | 2024-01-01 | 3.205 | -3.205
1506 | 49.1 | gf | 3.285 | mm | OK | -- | 17:53 | 2024-01-01 | 3.2 | -3.2
1507 | 49.1 | gf | 3.28 | mm | OK | -- | 17:53 | 2024-01-01 | 3.195 | -3.195
1508 | 49.1 | gf | 3.275 | mm | OK | -- | 17:53 | 2024-01-01 | 3.19 | -3.19
1509 | 49.1 | gf | 3.275 | mm | OK | -- | 17:53 | 2024-01-01 | 3.19 | -3.19
1510 | 49 | gf | 3.27 | mm | OK | -- | 17:53 | 2024-01-01 | 3.185 | -3.185
1511 | 49 | gf | 3.265 | mm | OK | -- | 17:53 | 2024-01-01 | 3.18 | -3.18
1512 | 48.9 | gf | 3.26 | mm | OK | -- | 17:53 | 2024-01-01 | 3.175 | -3.175
1513 | 49 | gf | 3.26 | mm | OK | -- | 17:53 | 2024-01-01 | 3.175 | -3.175
1514 | 48.9 | gf | 3.255 | mm | OK | -- | 17:53 | 2024-01-01 | 3.17 | -3.17
1515 | 48.9 | gf | 3.255 | mm | OK | -- | 17:53 | 2024-01-01 | 3.17 | -3.17
1516 | 48.9 | gf | 3.25 | mm | OK | -- | 17:53 | 2024-01-01 | 3.165 | -3.165
1517 | 48.9 | gf | 3.25 | mm | OK | -- | 17:53 | 2024-01-01 | 3.165 | -3.165
1518 | 48.9 | gf | 3.245 | mm | OK | -- | 17:53 | 2024-01-01 | 3.16 | -3.16
1519 | 48.9 | gf | 3.245 | mm | OK | -- | 17:53 | 2024-01-01 | 3.16 | -3.16
1520 | 48.9 | gf | 3.24 | mm | OK | -- | 17:53 | 2024-01-01 | 3.155 | -3.155
1521 | 48.9 | gf | 3.24 | mm | OK | -- | 17:53 | 2024-01-01 | 3.155 | -3.155
1522 | 48.9 | gf | 3.235 | mm | OK | -- | 17:53 | 2024-01-01 | 3.15 | -3.15
1523 | 48.8 | gf | 3.23 | mm | OK | -- | 17:53 | 2024-01-01 | 3.145 | -3.145
1524 | 48.8 | gf | 3.225 | mm | OK | -- | 17:53 | 2024-01-01 | 3.14 | -3.14
1525 | 48.8 | gf | 3.225 | mm | OK | -- | 17:53 | 2024-01-01 | 3.14 | -3.14
1526 | 48.8 | gf | 3.22 | mm | OK | -- | 17:53 | 2024-01-01 | 3.135 | -3.135
1527 | 48.7 | gf | 3.215 | mm | OK | -- | 17:53 | 2024-01-01 | 3.13 | -3.13
1528 | 48.7 | gf | 3.215 | mm | OK | -- | 17:53 | 2024-01-01 | 3.13 | -3.13
1529 | 48.7 | gf | 3.21 | mm | OK | -- | 17:53 | 2024-01-01 | 3.125 | -3.125
1530 | 48.7 | gf | 3.205 | mm | OK | -- | 17:53 | 2024-01-01 | 3.12 | -3.12
1531 | 48.7 | gf | 3.205 | mm | OK | -- | 17:53 | 2024-01-01 | 3.12 | -3.12
1532 | 48.7 | gf | 3.2 | mm | OK | -- | 17:53 | 2024-01-01 | 3.115 | -3.115
1533 | 48.6 | gf | 3.195 | mm | OK | -- | 17:53 | 2024-01-01 | 3.11 | -3.11
1534 | 48.6 | gf | 3.195 | mm | OK | -- | 17:53 | 2024-01-01 | 3.11 | -3.11
1535 | 48.6 | gf | 3.19 | mm | OK | -- | 17:53 | 2024-01-01 | 3.105 | -3.105
1536 | 48.6 | gf | 3.185 | mm | OK | -- | 17:53 | 2024-01-01 | 3.1 | -3.1
1537 | 48.5 | gf | 3.185 | mm | OK | -- | 17:53 | 2024-01-01 | 3.1 | -3.1
1538 | 48.5 | gf | 3.18 | mm | OK | -- | 17:53 | 2024-01-01 | 3.095 | -3.095
1539 | 48.5 | gf | 3.18 | mm | OK | -- | 17:53 | 2024-01-01 | 3.095 | -3.095
1540 | 48.5 | gf | 3.175 | mm | OK | -- | 17:53 | 2024-01-01 | 3.09 | -3.09
1541 | 48.4 | gf | 3.175 | mm | OK | -- | 17:53 | 2024-01-01 | 3.09 | -3.09
1542 | 48.6 | gf | 3.17 | mm | OK | -- | 17:53 | 2024-01-01 | 3.085 | -3.085
1543 | 48.6 | gf | 3.165 | mm | OK | -- | 17:53 | 2024-01-01 | 3.08 | -3.08
1544 | 48.6 | gf | 3.16 | mm | OK | -- | 17:53 | 2024-01-01 | 3.075 | -3.075
1545 | 48.5 | gf | 3.155 | mm | OK | -- | 17:53 | 2024-01-01 | 3.07 | -3.07
1546 | 48.4 | gf | 3.15 | mm | OK | -- | 17:53 | 2024-01-01 | 3.065 | -3.065
1547 | 48.4 | gf | 3.15 | mm | OK | -- | 17:53 | 2024-01-01 | 3.065 | -3.065
1548 | 48.4 | gf | 3.145 | mm | OK | -- | 17:53 | 2024-01-01 | 3.06 | -3.06
1549 | 48.4 | gf | 3.14 | mm | OK | -- | 17:53 | 2024-01-01 | 3.055 | -3.055
1550 | 48.4 | gf | 3.135 | mm | OK | -- | 17:53 | 2024-01-01 | 3.05 | -3.05
1551 | 48.4 | gf | 3.13 | mm | OK | -- | 17:53 | 2024-01-01 | 3.045 | -3.045
1552 | 48.4 | gf | 3.125 | mm | OK | -- | 17:53 | 2024-01-01 | 3.04 | -3.04
1553 | 48.2 | gf | 3.12 | mm | OK | -- | 17:53 | 2024-01-01 | 3.035 | -3.035
1554 | 48.2 | gf | 3.12 | mm | OK | -- | 17:53 | 2024-01-01 | 3.035 | -3.035
1555 | 48.2 | gf | 3.115 | mm | OK | -- | 17:53 | 2024-01-01 | 3.03 | -3.03
1556 | 48.2 | gf | 3.11 | mm | OK | -- | 17:53 | 2024-01-01 | 3.025 | -3.025
1557 | 48.2 | gf | 3.11 | mm | OK | -- | 17:53 | 2024-01-01 | 3.025 | -3.025
1558 | 48.2 | gf | 3.105 | mm | OK | -- | 17:53 | 2024-01-01 | 3.02 | -3.02
1559 | 48.2 | gf | 3.1 | mm | OK | -- | 17:53 | 2024-01-01 | 3.015 | -3.015
1560 | 48.2 | gf | 3.1 | mm | OK | -- | 17:53 | 2024-01-01 | 3.015 | -3.015
1561 | 48.2 | gf | 3.095 | mm | OK | -- | 17:53 | 2024-01-01 | 3.01 | -3.01
1562 | 48.2 | gf | 3.095 | mm | OK | -- | 17:53 | 2024-01-01 | 3.01 | -3.01
1563 | 48.1 | gf | 3.095 | mm | OK | -- | 17:53 | 2024-01-01 | 3.01 | -3.01
1564 | 48.1 | gf | 3.09 | mm | OK | -- | 17:53 | 2024-01-01 | 3.005 | -3.005
1565 | 48.1 | gf | 3.09 | mm | OK | -- | 17:53 | 2024-01-01 | 3.005 | -3.005
1566 | 48.1 | gf | 3.085 | mm | OK | -- | 17:53 | 2024-01-01 | 3 | -3
1567 | 48 | gf | 3.08 | mm | OK | -- | 17:53 | 2024-01-01 | 2.995 | -2.995
1568 | 48 | gf | 3.08 | mm | OK | -- | 17:53 | 2024-01-01 | 2.995 | -2.995
1569 | 48 | gf | 3.07 | mm | OK | -- | 17:53 | 2024-01-01 | 2.985 | -2.985
1570 | 48 | gf | 3.065 | mm | OK | -- | 17:53 | 2024-01-01 | 2.98 | -2.98
1571 | 47.9 | gf | 3.065 | mm | OK | -- | 17:53 | 2024-01-01 | 2.98 | -2.98
1572 | 47.9 | gf | 3.06 | mm | OK | -- | 17:53 | 2024-01-01 | 2.975 | -2.975
1573 | 47.9 | gf | 3.055 | mm | OK | -- | 17:53 | 2024-01-01 | 2.97 | -2.97
1574 | 47.9 | gf | 3.05 | mm | OK | -- | 17:53 | 2024-01-01 | 2.965 | -2.965
1575 | 47.9 | gf | 3.045 | mm | OK | -- | 17:53 | 2024-01-01 | 2.96 | -2.96
1576 | 47.9 | gf | 3.04 | mm | OK | -- | 17:53 | 2024-01-01 | 2.955 | -2.955
1577 | 47.9 | gf | 3.035 | mm | OK | -- | 17:53 | 2024-01-01 | 2.95 | -2.95
1578 | 47.9 | gf | 3.035 | mm | OK | -- | 17:53 | 2024-01-01 | 2.95 | -2.95
1579 | 47.8 | gf | 3.03 | mm | OK | -- | 17:53 | 2024-01-01 | 2.945 | -2.945
1580 | 47.8 | gf | 3.025 | mm | OK | -- | 17:53 | 2024-01-01 | 2.94 | -2.94
1581 | 47.8 | gf | 3.02 | mm | OK | -- | 17:53 | 2024-01-01 | 2.935 | -2.935
1582 | 47.8 | gf | 3.015 | mm | OK | -- | 17:53 | 2024-01-01 | 2.93 | -2.93
1583 | 47.8 | gf | 3.01 | mm | OK | -- | 17:53 | 2024-01-01 | 2.925 | -2.925
1584 | 47.8 | gf | 3.005 | mm | OK | -- | 17:53 | 2024-01-01 | 2.92 | -2.92
1585 | 47.7 | gf | 3.005 | mm | OK | -- | 17:53 | 2024-01-01 | 2.92 | -2.92
1586 | 47.7 | gf | 3 | mm | OK | -- | 17:53 | 2024-01-01 | 2.915 | -2.915
1587 | 47.7 | gf | 2.995 | mm | OK | -- | 17:53 | 2024-01-01 | 2.91 | -2.91
1588 | 47.6 | gf | 2.99 | mm | OK | -- | 17:53 | 2024-01-01 | 2.905 | -2.905
1589 | 47.6 | gf | 2.985 | mm | OK | -- | 17:53 | 2024-01-01 | 2.9 | -2.9
1590 | 47.5 | gf | 2.98 | mm | OK | -- | 17:53 | 2024-01-01 | 2.895 | -2.895
1591 | 47.5 | gf | 2.975 | mm | OK | -- | 17:53 | 2024-01-01 | 2.89 | -2.89
1592 | 47.5 | gf | 2.97 | mm | OK | -- | 17:53 | 2024-01-01 | 2.885 | -2.885
1593 | 47.5 | gf | 2.965 | mm | OK | -- | 17:53 | 2024-01-01 | 2.88 | -2.88
1594 | 47.5 | gf | 2.96 | mm | OK | -- | 17:53 | 2024-01-01 | 2.875 | -2.875
1595 | 47.4 | gf | 2.955 | mm | OK | -- | 17:53 | 2024-01-01 | 2.87 | -2.87
1596 | 47.4 | gf | 2.95 | mm | OK | -- | 17:53 | 2024-01-01 | 2.865 | -2.865
1597 | 47.4 | gf | 2.945 | mm | OK | -- | 17:53 | 2024-01-01 | 2.86 | -2.86
1598 | 47.4 | gf | 2.945 | mm | OK | -- | 17:53 | 2024-01-01 | 2.86 | -2.86
1599 | 47.4 | gf | 2.94 | mm | OK | -- | 17:53 | 2024-01-01 | 2.855 | -2.855
1600 | 47.4 | gf | 2.935 | mm | OK | -- | 17:53 | 2024-01-01 | 2.85 | -2.85
1601 | 47.5 | gf | 2.935 | mm | OK | -- | 17:53 | 2024-01-01 | 2.85 | -2.85
1602 | 47.5 | gf | 2.93 | mm | OK | -- | 17:53 | 2024-01-01 | 2.845 | -2.845
1603 | 47.5 | gf | 2.93 | mm | OK | -- | 17:53 | 2024-01-01 | 2.845 | -2.845
1604 | 47.4 | gf | 2.925 | mm | OK | -- | 17:53 | 2024-01-01 | 2.84 | -2.84
1605 | 47.4 | gf | 2.925 | mm | OK | -- | 17:53 | 2024-01-01 | 2.84 | -2.84
1606 | 47.4 | gf | 2.92 | mm | OK | -- | 17:53 | 2024-01-01 | 2.835 | -2.835
1607 | 47.4 | gf | 2.92 | mm | OK | -- | 17:53 | 2024-01-01 | 2.835 | -2.835
1608 | 47.4 | gf | 2.915 | mm | OK | -- | 17:53 | 2024-01-01 | 2.83 | -2.83
1609 | 47.3 | gf | 2.91 | mm | OK | -- | 17:53 | 2024-01-01 | 2.825 | -2.825
1610 | 47.3 | gf | 2.91 | mm | OK | -- | 17:53 | 2024-01-01 | 2.825 | -2.825
1611 | 47.3 | gf | 2.905 | mm | OK | -- | 17:53 | 2024-01-01 | 2.82 | -2.82
1612 | 47.3 | gf | 2.905 | mm | OK | -- | 17:53 | 2024-01-01 | 2.82 | -2.82
1613 | 47.2 | gf | 2.9 | mm | OK | -- | 17:53 | 2024-01-01 | 2.815 | -2.815
1614 | 47.2 | gf | 2.895 | mm | OK | -- | 17:53 | 2024-01-01 | 2.81 | -2.81
1615 | 47.2 | gf | 2.885 | mm | OK | -- | 17:53 | 2024-01-01 | 2.8 | -2.8
1616 | 47.1 | gf | 2.875 | mm | OK | -- | 17:53 | 2024-01-01 | 2.79 | -2.79
1617 | 47 | gf | 2.865 | mm | OK | -- | 17:53 | 2024-01-01 | 2.78 | -2.78
1618 | 47 | gf | 2.855 | mm | OK | -- | 17:53 | 2024-01-01 | 2.77 | -2.77
1619 | 47 | gf | 2.845 | mm | OK | -- | 17:53 | 2024-01-01 | 2.76 | -2.76
1620 | 46.9 | gf | 2.835 | mm | OK | -- | 17:53 | 2024-01-01 | 2.75 | -2.75
1621 | 46.9 | gf | 2.83 | mm | OK | -- | 17:53 | 2024-01-01 | 2.745 | -2.745
1622 | 46.8 | gf | 2.82 | mm | OK | -- | 17:53 | 2024-01-01 | 2.735 | -2.735
1623 | 46.8 | gf | 2.81 | mm | OK | -- | 17:53 | 2024-01-01 | 2.725 | -2.725
1624 | 46.7 | gf | 2.8 | mm | OK | -- | 17:53 | 2024-01-01 | 2.715 | -2.715
1625 | 46.7 | gf | 2.79 | mm | OK | -- | 17:53 | 2024-01-01 | 2.705 | -2.705
1626 | 46.6 | gf | 2.785 | mm | OK | -- | 17:53 | 2024-01-01 | 2.7 | -2.7
1627 | 46.6 | gf | 2.78 | mm | OK | -- | 17:53 | 2024-01-01 | 2.695 | -2.695
1628 | 46.6 | gf | 2.775 | mm | OK | -- | 17:53 | 2024-01-01 | 2.69 | -2.69
1629 | 46.5 | gf | 2.77 | mm | OK | -- | 17:53 | 2024-01-01 | 2.685 | -2.685
1630 | 46.5 | gf | 2.77 | mm | OK | -- | 17:53 | 2024-01-01 | 2.685 | -2.685
1631 | 46.5 | gf | 2.765 | mm | OK | -- | 17:53 | 2024-01-01 | 2.68 | -2.68
1632 | 46.5 | gf | 2.76 | mm | OK | -- | 17:53 | 2024-01-01 | 2.675 | -2.675
1633 | 46.5 | gf | 2.76 | mm | OK | -- | 17:53 | 2024-01-01 | 2.675 | -2.675
1634 | 46.4 | gf | 2.755 | mm | OK | -- | 17:53 | 2024-01-01 | 2.67 | -2.67
1635 | 46.5 | gf | 2.755 | mm | OK | -- | 17:53 | 2024-01-01 | 2.67 | -2.67
1636 | 46.4 | gf | 2.75 | mm | OK | -- | 17:53 | 2024-01-01 | 2.665 | -2.665
1637 | 46.4 | gf | 2.75 | mm | OK | -- | 17:53 | 2024-01-01 | 2.665 | -2.665
1638 | 46.3 | gf | 2.74 | mm | OK | -- | 17:53 | 2024-01-01 | 2.655 | -2.655
1639 | 46.3 | gf | 2.73 | mm | OK | -- | 17:53 | 2024-01-01 | 2.645 | -2.645
1640 | 46.2 | gf | 2.72 | mm | OK | -- | 17:53 | 2024-01-01 | 2.635 | -2.635
1641 | 46.2 | gf | 2.71 | mm | OK | -- | 17:53 | 2024-01-01 | 2.625 | -2.625
1642 | 46.1 | gf | 2.705 | mm | OK | -- | 17:53 | 2024-01-01 | 2.62 | -2.62
1643 | 46.1 | gf | 2.7 | mm | OK | -- | 17:53 | 2024-01-01 | 2.615 | -2.615
1644 | 46.1 | gf | 2.695 | mm | OK | -- | 17:53 | 2024-01-01 | 2.61 | -2.61
1645 | 46.1 | gf | 2.69 | mm | OK | -- | 17:53 | 2024-01-01 | 2.605 | -2.605
1646 | 46.1 | gf | 2.685 | mm | OK | -- | 17:53 | 2024-01-01 | 2.6 | -2.6
1647 | 46.1 | gf | 2.68 | mm | OK | -- | 17:53 | 2024-01-01 | 2.595 | -2.595
1648 | 46.3 | gf | 2.675 | mm | OK | -- | 17:53 | 2024-01-01 | 2.59 | -2.59
1649 | 46.2 | gf | 2.67 | mm | OK | -- | 17:53 | 2024-01-01 | 2.585 | -2.585
1650 | 46.2 | gf | 2.665 | mm | OK | -- | 17:53 | 2024-01-01 | 2.58 | -2.58
1651 | 46.2 | gf | 2.66 | mm | OK | -- | 17:53 | 2024-01-01 | 2.575 | -2.575
1652 | 46.2 | gf | 2.66 | mm | OK | -- | 17:53 | 2024-01-01 | 2.575 | -2.575
1653 | 46.2 | gf | 2.655 | mm | OK | -- | 17:53 | 2024-01-01 | 2.57 | -2.57
1654 | 46.1 | gf | 2.655 | mm | OK | -- | 17:53 | 2024-01-01 | 2.57 | -2.57
1655 | 46.1 | gf | 2.65 | mm | OK | -- | 17:53 | 2024-01-01 | 2.565 | -2.565
1656 | 46 | gf | 2.65 | mm | OK | -- | 17:53 | 2024-01-01 | 2.565 | -2.565
1657 | 46 | gf | 2.645 | mm | OK | -- | 17:53 | 2024-01-01 | 2.56 | -2.56
1658 | 46 | gf | 2.645 | mm | OK | -- | 17:53 | 2024-01-01 | 2.56 | -2.56
1659 | 46 | gf | 2.64 | mm | OK | -- | 17:53 | 2024-01-01 | 2.555 | -2.555
1660 | 46 | gf | 2.635 | mm | OK | -- | 17:53 | 2024-01-01 | 2.55 | -2.55
1661 | 46 | gf | 2.63 | mm | OK | -- | 17:53 | 2024-01-01 | 2.545 | -2.545
1662 | 46 | gf | 2.625 | mm | OK | -- | 17:53 | 2024-01-01 | 2.54 | -2.54
1663 | 46 | gf | 2.62 | mm | OK | -- | 17:53 | 2024-01-01 | 2.535 | -2.535
1664 | 45.9 | gf | 2.62 | mm | OK | -- | 17:53 | 2024-01-01 | 2.535 | -2.535
1665 | 45.9 | gf | 2.615 | mm | OK | -- | 17:53 | 2024-01-01 | 2.53 | -2.53
1666 | 45.9 | gf | 2.61 | mm | OK | -- | 17:53 | 2024-01-01 | 2.525 | -2.525
1667 | 45.9 | gf | 2.61 | mm | OK | -- | 17:53 | 2024-01-01 | 2.525 | -2.525
1668 | 45.9 | gf | 2.605 | mm | OK | -- | 17:53 | 2024-01-01 | 2.52 | -2.52
1669 | 45.9 | gf | 2.605 | mm | OK | -- | 17:53 | 2024-01-01 | 2.52 | -2.52
1670 | 45.8 | gf | 2.605 | mm | OK | -- | 17:53 | 2024-01-01 | 2.52 | -2.52
1671 | 45.8 | gf | 2.6 | mm | OK | -- | 17:53 | 2024-01-01 | 2.515 | -2.515
1672 | 45.8 | gf | 2.6 | mm | OK | -- | 17:53 | 2024-01-01 | 2.515 | -2.515
1673 | 45.8 | gf | 2.6 | mm | OK | -- | 17:53 | 2024-01-01 | 2.515 | -2.515
1674 | 45.8 | gf | 2.595 | mm | OK | -- | 17:53 | 2024-01-01 | 2.51 | -2.51
1675 | 45.8 | gf | 2.595 | mm | OK | -- | 17:53 | 2024-01-01 | 2.51 | -2.51
1676 | 45.8 | gf | 2.595 | mm | OK | -- | 17:53 | 2024-01-01 | 2.51 | -2.51
1677 | 45.8 | gf | 2.595 | mm | OK | -- | 17:53 | 2024-01-01 | 2.51 | -2.51
1678 | 45.7 | gf | 2.59 | mm | OK | -- | 17:53 | 2024-01-01 | 2.505 | -2.505
1679 | 45.7 | gf | 2.59 | mm | OK | -- | 17:53 | 2024-01-01 | 2.505 | -2.505
1680 | 45.7 | gf | 2.59 | mm | OK | -- | 17:53 | 2024-01-01 | 2.505 | -2.505
1681 | 45.7 | gf | 2.585 | mm | OK | -- | 17:53 | 2024-01-01 | 2.5 | -2.5
1682 | 45.7 | gf | 2.585 | mm | OK | -- | 17:53 | 2024-01-01 | 2.5 | -2.5
1683 | 45.7 | gf | 2.58 | mm | OK | -- | 17:53 | 2024-01-01 | 2.495 | -2.495
1684 | 45.7 | gf | 2.58 | mm | OK | -- | 17:53 | 2024-01-01 | 2.495 | -2.495
1685 | 45.6 | gf | 2.575 | mm | OK | -- | 17:53 | 2024-01-01 | 2.49 | -2.49
1686 | 45.6 | gf | 2.57 | mm | OK | -- | 17:53 | 2024-01-01 | 2.485 | -2.485
1687 | 45.6 | gf | 2.565 | mm | OK | -- | 17:53 | 2024-01-01 | 2.48 | -2.48
1688 | 45.6 | gf | 2.565 | mm | OK | -- | 17:53 | 2024-01-01 | 2.48 | -2.48
1689 | 45.6 | gf | 2.56 | mm | OK | -- | 17:53 | 2024-01-01 | 2.475 | -2.475
1690 | 45.6 | gf | 2.555 | mm | OK | -- | 17:53 | 2024-01-01 | 2.47 | -2.47
1691 | 45.6 | gf | 2.555 | mm | OK | -- | 17:53 | 2024-01-01 | 2.47 | -2.47
1692 | 45.6 | gf | 2.55 | mm | OK | -- | 17:53 | 2024-01-01 | 2.465 | -2.465
1693 | 45.6 | gf | 2.55 | mm | OK | -- | 17:53 | 2024-01-01 | 2.465 | -2.465
1694 | 45.5 | gf | 2.545 | mm | OK | -- | 17:53 | 2024-01-01 | 2.46 | -2.46
1695 | 45.5 | gf | 2.54 | mm | OK | -- | 17:53 | 2024-01-01 | 2.455 | -2.455
1696 | 45.5 | gf | 2.535 | mm | OK | -- | 17:53 | 2024-01-01 | 2.45 | -2.45
1697 | 45.5 | gf | 2.535 | mm | OK | -- | 17:53 | 2024-01-01 | 2.45 | -2.45
1698 | 45.5 | gf | 2.53 | mm | OK | -- | 17:53 | 2024-01-01 | 2.445 | -2.445
1699 | 45.5 | gf | 2.53 | mm | OK | -- | 17:53 | 2024-01-01 | 2.445 | -2.445
1700 | 45.5 | gf | 2.525 | mm | OK | -- | 17:53 | 2024-01-01 | 2.44 | -2.44
1701 | 45.4 | gf | 2.52 | mm | OK | -- | 17:53 | 2024-01-01 | 2.435 | -2.435
1702 | 45.4 | gf | 2.515 | mm | OK | -- | 17:53 | 2024-01-01 | 2.43 | -2.43
1703 | 45.4 | gf | 2.515 | mm | OK | -- | 17:53 | 2024-01-01 | 2.43 | -2.43
1704 | 45.4 | gf | 2.51 | mm | OK | -- | 17:53 | 2024-01-01 | 2.425 | -2.425
1705 | 45.3 | gf | 2.505 | mm | OK | -- | 17:53 | 2024-01-01 | 2.42 | -2.42
1706 | 45.3 | gf | 2.505 | mm | OK | -- | 17:53 | 2024-01-01 | 2.42 | -2.42
1707 | 45.3 | gf | 2.5 | mm | OK | -- | 17:53 | 2024-01-01 | 2.415 | -2.415
1708 | 45.3 | gf | 2.495 | mm | OK | -- | 17:53 | 2024-01-01 | 2.41 | -2.41
1709 | 45.3 | gf | 2.49 | mm | OK | -- | 17:53 | 2024-01-01 | 2.405 | -2.405
1710 | 45.2 | gf | 2.485 | mm | OK | -- | 17:53 | 2024-01-01 | 2.4 | -2.4
1711 | 45.2 | gf | 2.48 | mm | OK | -- | 17:53 | 2024-01-01 | 2.395 | -2.395
1712 | 45.2 | gf | 2.48 | mm | OK | -- | 17:53 | 2024-01-01 | 2.395 | -2.395
1713 | 45.2 | gf | 2.475 | mm | OK | -- | 17:53 | 2024-01-01 | 2.39 | -2.39
1714 | 45.2 | gf | 2.47 | mm | OK | -- | 17:53 | 2024-01-01 | 2.385 | -2.385
1715 | 45.1 | gf | 2.465 | mm | OK | -- | 17:53 | 2024-01-01 | 2.38 | -2.38
1716 | 45.1 | gf | 2.46 | mm | OK | -- | 17:53 | 2024-01-01 | 2.375 | -2.375
1717 | 45.1 | gf | 2.45 | mm | OK | -- | 17:53 | 2024-01-01 | 2.365 | -2.365
1718 | 45 | gf | 2.445 | mm | OK | -- | 17:53 | 2024-01-01 | 2.36 | -2.36
1719 | 45 | gf | 2.435 | mm | OK | -- | 17:53 | 2024-01-01 | 2.35 | -2.35
1720 | 45 | gf | 2.43 | mm | OK | -- | 17:53 | 2024-01-01 | 2.345 | -2.345
1721 | 44.9 | gf | 2.42 | mm | OK | -- | 17:53 | 2024-01-01 | 2.335 | -2.335
1722 | 44.9 | gf | 2.41 | mm | OK | -- | 17:53 | 2024-01-01 | 2.325 | -2.325
1723 | 44.9 | gf | 2.405 | mm | OK | -- | 17:53 | 2024-01-01 | 2.32 | -2.32
1724 | 44.9 | gf | 2.395 | mm | OK | -- | 17:53 | 2024-01-01 | 2.31 | -2.31
1725 | 44.9 | gf | 2.39 | mm | OK | -- | 17:53 | 2024-01-01 | 2.305 | -2.305
1726 | 44.7 | gf | 2.385 | mm | OK | -- | 17:53 | 2024-01-01 | 2.3 | -2.3
1727 | 44.7 | gf | 2.38 | mm | OK | -- | 17:53 | 2024-01-01 | 2.295 | -2.295
1728 | 44.7 | gf | 2.37 | mm | OK | -- | 17:53 | 2024-01-01 | 2.285 | -2.285
1729 | 44.6 | gf | 2.365 | mm | OK | -- | 17:53 | 2024-01-01 | 2.28 | -2.28
1730 | 44.6 | gf | 2.36 | mm | OK | -- | 17:53 | 2024-01-01 | 2.275 | -2.275
1731 | 44.6 | gf | 2.355 | mm | OK | -- | 17:53 | 2024-01-01 | 2.27 | -2.27
1732 | 44.6 | gf | 2.35 | mm | OK | -- | 17:53 | 2024-01-01 | 2.265 | -2.265
1733 | 44.6 | gf | 2.345 | mm | OK | -- | 17:53 | 2024-01-01 | 2.26 | -2.26
1734 | 44.6 | gf | 2.34 | mm | OK | -- | 17:53 | 2024-01-01 | 2.255 | -2.255
1735 | 44.6 | gf | 2.335 | mm | OK | -- | 17:53 | 2024-01-01 | 2.25 | -2.25
1736 | 44.5 | gf | 2.33 | mm | OK | -- | 17:53 | 2024-01-01 | 2.245 | -2.245
1737 | 44.5 | gf | 2.325 | mm | OK | -- | 17:53 | 2024-01-01 | 2.24 | -2.24
1738 | 44.5 | gf | 2.32 | mm | OK | -- | 17:53 | 2024-01-01 | 2.235 | -2.235
1739 | 44.5 | gf | 2.315 | mm | OK | -- | 17:53 | 2024-01-01 | 2.23 | -2.23
1740 | 44.5 | gf | 2.315 | mm | OK | -- | 17:53 | 2024-01-01 | 2.23 | -2.23
1741 | 44.4 | gf | 2.31 | mm | OK | -- | 17:53 | 2024-01-01 | 2.225 | -2.225
1742 | 44.4 | gf | 2.305 | mm | OK | -- | 17:53 | 2024-01-01 | 2.22 | -2.22
1743 | 44.4 | gf | 2.3 | mm | OK | -- | 17:53 | 2024-01-01 | 2.215 | -2.215
1744 | 44.4 | gf | 2.295 | mm | OK | -- | 17:53 | 2024-01-01 | 2.21 | -2.21
1745 | 44.3 | gf | 2.29 | mm | OK | -- | 17:53 | 2024-01-01 | 2.205 | -2.205
1746 | 44.3 | gf | 2.29 | mm | OK | -- | 17:53 | 2024-01-01 | 2.205 | -2.205
1747 | 44.3 | gf | 2.285 | mm | OK | -- | 17:53 | 2024-01-01 | 2.2 | -2.2
1748 | 44.3 | gf | 2.28 | mm | OK | -- | 17:53 | 2024-01-01 | 2.195 | -2.195
1749 | 44.2 | gf | 2.275 | mm | OK | -- | 17:53 | 2024-01-01 | 2.19 | -2.19
1750 | 44.2 | gf | 2.27 | mm | OK | -- | 17:53 | 2024-01-01 | 2.185 | -2.185
1751 | 44.2 | gf | 2.265 | mm | OK | -- | 17:53 | 2024-01-01 | 2.18 | -2.18
1752 | 44.2 | gf | 2.26 | mm | OK | -- | 17:53 | 2024-01-01 | 2.175 | -2.175
1753 | 44.2 | gf | 2.25 | mm | OK | -- | 17:53 | 2024-01-01 | 2.165 | -2.165
1754 | 44.2 | gf | 2.245 | mm | OK | -- | 17:53 | 2024-01-01 | 2.16 | -2.16
1755 | 44.1 | gf | 2.24 | mm | OK | -- | 17:53 | 2024-01-01 | 2.155 | -2.155
1756 | 44.1 | gf | 2.235 | mm | OK | -- | 17:53 | 2024-01-01 | 2.15 | -2.15
1757 | 44 | gf | 2.225 | mm | OK | -- | 17:53 | 2024-01-01 | 2.14 | -2.14
1758 | 43.9 | gf | 2.22 | mm | OK | -- | 17:53 | 2024-01-01 | 2.135 | -2.135
1759 | 43.9 | gf | 2.21 | mm | OK | -- | 17:53 | 2024-01-01 | 2.125 | -2.125
1760 | 43.9 | gf | 2.205 | mm | OK | -- | 17:53 | 2024-01-01 | 2.12 | -2.12
1761 | 43.8 | gf | 2.195 | mm | OK | -- | 17:53 | 2024-01-01 | 2.11 | -2.11
1762 | 43.8 | gf | 2.19 | mm | OK | -- | 17:53 | 2024-01-01 | 2.105 | -2.105
1763 | 43.7 | gf | 2.18 | mm | OK | -- | 17:53 | 2024-01-01 | 2.095 | -2.095
1764 | 43.6 | gf | 2.17 | mm | OK | -- | 17:53 | 2024-01-01 | 2.085 | -2.085
1765 | 43.6 | gf | 2.165 | mm | OK | -- | 17:53 | 2024-01-01 | 2.08 | -2.08
1766 | 43.6 | gf | 2.155 | mm | OK | -- | 17:53 | 2024-01-01 | 2.07 | -2.07
1767 | 43.5 | gf | 2.15 | mm | OK | -- | 17:53 | 2024-01-01 | 2.065 | -2.065
1768 | 43.5 | gf | 2.145 | mm | OK | -- | 17:53 | 2024-01-01 | 2.06 | -2.06
1769 | 43.5 | gf | 2.145 | mm | OK | -- | 17:53 | 2024-01-01 | 2.06 | -2.06
1770 | 43.5 | gf | 2.145 | mm | OK | -- | 17:53 | 2024-01-01 | 2.06 | -2.06
1771 | 43.5 | gf | 2.14 | mm | OK | -- | 17:53 | 2024-01-01 | 2.055 | -2.055
1772 | 43.5 | gf | 2.14 | mm | OK | -- | 17:53 | 2024-01-01 | 2.055 | -2.055
1773 | 43.5 | gf | 2.135 | mm | OK | -- | 17:53 | 2024-01-01 | 2.05 | -2.05
1774 | 43.4 | gf | 2.13 | mm | OK | -- | 17:53 | 2024-01-01 | 2.045 | -2.045
1775 | 43.4 | gf | 2.125 | mm | OK | -- | 17:53 | 2024-01-01 | 2.04 | -2.04
1776 | 43.4 | gf | 2.12 | mm | OK | -- | 17:53 | 2024-01-01 | 2.035 | -2.035
1777 | 43.4 | gf | 2.115 | mm | OK | -- | 17:53 | 2024-01-01 | 2.03 | -2.03
1778 | 43.3 | gf | 2.11 | mm | OK | -- | 17:53 | 2024-01-01 | 2.025 | -2.025
1779 | 43.2 | gf | 2.1 | mm | OK | -- | 17:53 | 2024-01-01 | 2.015 | -2.015
1780 | 43.2 | gf | 2.1 | mm | OK | -- | 17:53 | 2024-01-01 | 2.015 | -2.015
1781 | 43.2 | gf | 2.095 | mm | OK | -- | 17:53 | 2024-01-01 | 2.01 | -2.01
1782 | 43.2 | gf | 2.09 | mm | OK | -- | 17:53 | 2024-01-01 | 2.005 | -2.005
1783 | 43.2 | gf | 2.085 | mm | OK | -- | 17:53 | 2024-01-01 | 2 | -2
1784 | 43.2 | gf | 2.085 | mm | OK | -- | 17:53 | 2024-01-01 | 2 | -2
1785 | 43.1 | gf | 2.08 | mm | OK | -- | 17:53 | 2024-01-01 | 1.995 | -1.995
1786 | 43 | gf | 2.08 | mm | OK | -- | 17:53 | 2024-01-01 | 1.995 | -1.995
1787 | 42.9 | gf | 2.075 | mm | OK | -- | 17:53 | 2024-01-01 | 1.99 | -1.99
1788 | 42.8 | gf | 2.07 | mm | OK | -- | 17:53 | 2024-01-01 | 1.985 | -1.985
1789 | 42.7 | gf | 2.06 | mm | OK | -- | 17:53 | 2024-01-01 | 1.975 | -1.975
1790 | 42.5 | gf | 2.055 | mm | OK | -- | 17:53 | 2024-01-01 | 1.97 | -1.97
1791 | 42.4 | gf | 2.05 | mm | OK | -- | 17:53 | 2024-01-01 | 1.965 | -1.965
1792 | 42.2 | gf | 2.04 | mm | OK | -- | 17:53 | 2024-01-01 | 1.955 | -1.955
1793 | 42.1 | gf | 2.035 | mm | OK | -- | 17:53 | 2024-01-01 | 1.95 | -1.95
1794 | 42 | gf | 2.025 | mm | OK | -- | 17:53 | 2024-01-01 | 1.94 | -1.94
1795 | 41.8 | gf | 2.02 | mm | OK | -- | 17:53 | 2024-01-01 | 1.935 | -1.935
1796 | 41.5 | gf | 2.01 | mm | OK | -- | 17:53 | 2024-01-01 | 1.925 | -1.925
1797 | 41.2 | gf | 2.005 | mm | OK | -- | 17:53 | 2024-01-01 | 1.92 | -1.92
1798 | 41 | gf | 2 | mm | OK | -- | 17:53 | 2024-01-01 | 1.915 | -1.915
1799 | 40.9 | gf | 1.995 | mm | OK | -- | 17:53 | 2024-01-01 | 1.91 | -1.91
1800 | 40.9 | gf | 1.995 | mm | OK | -- | 17:53 | 2024-01-01 | 1.91 | -1.91
1801 | 40.8 | gf | 1.99 | mm | OK | -- | 17:53 | 2024-01-01 | 1.905 | -1.905
1802 | 40.7 | gf | 1.985 | mm | OK | -- | 17:53 | 2024-01-01 | 1.9 | -1.9
1803 | 40.5 | gf | 1.98 | mm | OK | -- | 17:53 | 2024-01-01 | 1.895 | -1.895
1804 | 40.4 | gf | 1.98 | mm | OK | -- | 17:53 | 2024-01-01 | 1.895 | -1.895
1805 | 40.3 | gf | 1.975 | mm | OK | -- | 17:53 | 2024-01-01 | 1.89 | -1.89
1806 | 40.1 | gf | 1.975 | mm | OK | -- | 17:53 | 2024-01-01 | 1.89 | -1.89
1807 | 40 | gf | 1.97 | mm | OK | -- | 17:53 | 2024-01-01 | 1.885 | -1.885
1808 | 39.8 | gf | 1.965 | mm | OK | -- | 17:53 | 2024-01-01 | 1.88 | -1.88
1809 | 39.7 | gf | 1.965 | mm | OK | -- | 17:53 | 2024-01-01 | 1.88 | -1.88
1810 | 39.5 | gf | 1.96 | mm | OK | -- | 17:53 | 2024-01-01 | 1.875 | -1.875
1811 | 39.5 | gf | 1.955 | mm | OK | -- | 17:53 | 2024-01-01 | 1.87 | -1.87
1812 | 39.3 | gf | 1.95 | mm | OK | -- | 17:53 | 2024-01-01 | 1.865 | -1.865
1813 | 39.2 | gf | 1.945 | mm | OK | -- | 17:53 | 2024-01-01 | 1.86 | -1.86
1814 | 39.1 | gf | 1.94 | mm | OK | -- | 17:53 | 2024-01-01 | 1.855 | -1.855
1815 | 39 | gf | 1.93 | mm | OK | -- | 17:53 | 2024-01-01 | 1.845 | -1.845
1816 | 38.7 | gf | 1.925 | mm | OK | -- | 17:53 | 2024-01-01 | 1.84 | -1.84
1817 | 38.5 | gf | 1.915 | mm | OK | -- | 17:53 | 2024-01-01 | 1.83 | -1.83
1818 | 38.3 | gf | 1.91 | mm | OK | -- | 17:53 | 2024-01-01 | 1.825 | -1.825
1819 | 38 | gf | 1.9 | mm | OK | -- | 17:53 | 2024-01-01 | 1.815 | -1.815
1820 | 37.9 | gf | 1.895 | mm | OK | -- | 17:53 | 2024-01-01 | 1.81 | -1.81
1821 | 37.8 | gf | 1.885 | mm | OK | -- | 17:53 | 2024-01-01 | 1.8 | -1.8
1822 | 37.6 | gf | 1.88 | mm | OK | -- | 17:53 | 2024-01-01 | 1.795 | -1.795
1823 | 37.4 | gf | 1.87 | mm | OK | -- | 17:53 | 2024-01-01 | 1.785 | -1.785
1824 | 37.2 | gf | 1.865 | mm | OK | -- | 17:53 | 2024-01-01 | 1.78 | -1.78
1825 | 37.1 | gf | 1.86 | mm | OK | -- | 17:53 | 2024-01-01 | 1.775 | -1.775
1826 | 37 | gf | 1.855 | mm | OK | -- | 17:53 | 2024-01-01 | 1.77 | -1.77
1827 | 36.7 | gf | 1.85 | mm | OK | -- | 17:53 | 2024-01-01 | 1.765 | -1.765
1828 | 36.4 | gf | 1.84 | mm | OK | -- | 17:53 | 2024-01-01 | 1.755 | -1.755
1829 | 36.4 | gf | 1.835 | mm | OK | -- | 17:53 | 2024-01-01 | 1.75 | -1.75
1830 | 36.2 | gf | 1.825 | mm | OK | -- | 17:53 | 2024-01-01 | 1.74 | -1.74
1831 | 36.1 | gf | 1.82 | mm | OK | -- | 17:53 | 2024-01-01 | 1.735 | -1.735
1832 | 36 | gf | 1.81 | mm | OK | -- | 17:53 | 2024-01-01 | 1.725 | -1.725
1833 | 35.8 | gf | 1.805 | mm | OK | -- | 17:53 | 2024-01-01 | 1.72 | -1.72
1834 | 35.5 | gf | 1.795 | mm | OK | -- | 17:53 | 2024-01-01 | 1.71 | -1.71
1835 | 35.2 | gf | 1.785 | mm | OK | -- | 17:53 | 2024-01-01 | 1.7 | -1.7
1836 | 35.1 | gf | 1.775 | mm | OK | -- | 17:53 | 2024-01-01 | 1.69 | -1.69
1837 | 34.8 | gf | 1.765 | mm | OK | -- | 17:53 | 2024-01-01 | 1.68 | -1.68
1838 | 34.6 | gf | 1.755 | mm | OK | -- | 17:53 | 2024-01-01 | 1.67 | -1.67
1839 | 34.5 | gf | 1.75 | mm | OK | -- | 17:53 | 2024-01-01 | 1.665 | -1.665
1840 | 34.2 | gf | 1.74 | mm | OK | -- | 17:53 | 2024-01-01 | 1.655 | -1.655
1841 | 34.2 | gf | 1.735 | mm | OK | -- | 17:53 | 2024-01-01 | 1.65 | -1.65
1842 | 33.7 | gf | 1.725 | mm | OK | -- | 17:53 | 2024-01-01 | 1.64 | -1.64
1843 | 33.6 | gf | 1.715 | mm | OK | -- | 17:53 | 2024-01-01 | 1.63 | -1.63
1844 | 33.4 | gf | 1.705 | mm | OK | -- | 17:53 | 2024-01-01 | 1.62 | -1.62
1845 | 33.1 | gf | 1.7 | mm | OK | -- | 17:53 | 2024-01-01 | 1.615 | -1.615
1846 | 32.9 | gf | 1.69 | mm | OK | -- | 17:53 | 2024-01-01 | 1.605 | -1.605
1847 | 32.7 | gf | 1.675 | mm | OK | -- | 17:53 | 2024-01-01 | 1.59 | -1.59
1848 | 32.6 | gf | 1.67 | mm | OK | -- | 17:53 | 2024-01-01 | 1.585 | -1.585
1849 | 32.5 | gf | 1.665 | mm | OK | -- | 17:53 | 2024-01-01 | 1.58 | -1.58
1850 | 32.3 | gf | 1.66 | mm | OK | -- | 17:53 | 2024-01-01 | 1.575 | -1.575
1851 | 32.2 | gf | 1.655 | mm | OK | -- | 17:53 | 2024-01-01 | 1.57 | -1.57
1852 | 32.2 | gf | 1.65 | mm | OK | -- | 17:53 | 2024-01-01 | 1.565 | -1.565
1853 | 31.9 | gf | 1.645 | mm | OK | -- | 17:53 | 2024-01-01 | 1.56 | -1.56
1854 | 31.8 | gf | 1.64 | mm | OK | -- | 17:53 | 2024-01-01 | 1.555 | -1.555
1855 | 31.7 | gf | 1.635 | mm | OK | -- | 17:53 | 2024-01-01 | 1.55 | -1.55
1856 | 31.8 | gf | 1.625 | mm | OK | -- | 17:53 | 2024-01-01 | 1.54 | -1.54
1857 | 31.7 | gf | 1.62 | mm | OK | -- | 17:53 | 2024-01-01 | 1.535 | -1.535
1858 | 31.6 | gf | 1.615 | mm | OK | -- | 17:53 | 2024-01-01 | 1.53 | -1.53
1859 | 31.9 | gf | 1.61 | mm | OK | -- | 17:53 | 2024-01-01 | 1.525 | -1.525
1860 | 31.7 | gf | 1.605 | mm | OK | -- | 17:53 | 2024-01-01 | 1.52 | -1.52
1861 | 31.8 | gf | 1.6 | mm | OK | -- | 17:53 | 2024-01-01 | 1.515 | -1.515
1862 | 31.6 | gf | 1.595 | mm | OK | -- | 17:53 | 2024-01-01 | 1.51 | -1.51
1863 | 31.1 | gf | 1.585 | mm | OK | -- | 17:53 | 2024-01-01 | 1.5 | -1.5
1864 | 31.5 | gf | 1.575 | mm | OK | -- | 17:53 | 2024-01-01 | 1.49 | -1.49
1865 | 31.3 | gf | 1.565 | mm | OK | -- | 17:53 | 2024-01-01 | 1.48 | -1.48
1866 | 31 | gf | 1.55 | mm | OK | -- | 17:53 | 2024-01-01 | 1.465 | -1.465
1867 | 31.2 | gf | 1.54 | mm | OK | -- | 17:53 | 2024-01-01 | 1.455 | -1.455
1868 | 31 | gf | 1.53 | mm | OK | -- | 17:53 | 2024-01-01 | 1.445 | -1.445
1869 | 31 | gf | 1.52 | mm | OK | -- | 17:53 | 2024-01-01 | 1.435 | -1.435
1870 | 31 | gf | 1.505 | mm | OK | -- | 17:53 | 2024-01-01 | 1.42 | -1.42
1871 | 30.3 | gf | 1.49 | mm | OK | -- | 17:53 | 2024-01-01 | 1.405 | -1.405
1872 | 30.4 | gf | 1.48 | mm | OK | -- | 17:53 | 2024-01-01 | 1.395 | -1.395
1873 | 30.4 | gf | 1.47 | mm | OK | -- | 17:53 | 2024-01-01 | 1.385 | -1.385
1874 | 30.3 | gf | 1.46 | mm | OK | -- | 17:53 | 2024-01-01 | 1.375 | -1.375
1875 | 30.4 | gf | 1.455 | mm | OK | -- | 17:53 | 2024-01-01 | 1.37 | -1.37
1876 | 30.4 | gf | 1.45 | mm | OK | -- | 17:53 | 2024-01-01 | 1.365 | -1.365
1877 | 30.2 | gf | 1.44 | mm | OK | -- | 17:53 | 2024-01-01 | 1.355 | -1.355
1878 | 30.2 | gf | 1.435 | mm | OK | -- | 17:53 | 2024-01-01 | 1.35 | -1.35
1879 | 30 | gf | 1.425 | mm | OK | -- | 17:53 | 2024-01-01 | 1.34 | -1.34
1880 | 29.8 | gf | 1.42 | mm | OK | -- | 17:53 | 2024-01-01 | 1.335 | -1.335
1881 | 29.5 | gf | 1.41 | mm | OK | -- | 17:53 | 2024-01-01 | 1.325 | -1.325
1882 | 29.4 | gf | 1.4 | mm | OK | -- | 17:53 | 2024-01-01 | 1.315 | -1.315
1883 | 29.6 | gf | 1.385 | mm | OK | -- | 17:53 | 2024-01-01 | 1.3 | -1.3
1884 | 30.1 | gf | 1.37 | mm | OK | -- | 17:53 | 2024-01-01 | 1.285 | -1.285
1885 | 30 | gf | 1.34 | mm | OK | -- | 17:53 | 2024-01-01 | 1.255 | -1.255
1886 | 30 | gf | 1.315 | mm | OK | -- | 17:53 | 2024-01-01 | 1.23 | -1.23
1887 | 29.5 | gf | 1.3 | mm | OK | -- | 17:53 | 2024-01-01 | 1.215 | -1.215
1888 | 29.4 | gf | 1.285 | mm | OK | -- | 17:53 | 2024-01-01 | 1.2 | -1.2
1889 | 29.4 | gf | 1.27 | mm | OK | -- | 17:53 | 2024-01-01 | 1.185 | -1.185
1890 | 29.4 | gf | 1.265 | mm | OK | -- | 17:53 | 2024-01-01 | 1.18 | -1.18
1891 | 29.1 | gf | 1.26 | mm | OK | -- | 17:53 | 2024-01-01 | 1.175 | -1.175
1892 | 29.1 | gf | 1.255 | mm | OK | -- | 17:53 | 2024-01-01 | 1.17 | -1.17
1893 | 29.2 | gf | 1.25 | mm | OK | -- | 17:53 | 2024-01-01 | 1.165 | -1.165
1894 | 29.2 | gf | 1.235 | mm | OK | -- | 17:53 | 2024-01-01 | 1.15 | -1.15
1895 | 28.7 | gf | 1.225 | mm | OK | -- | 17:53 | 2024-01-01 | 1.14 | -1.14
1896 | 28.9 | gf | 1.21 | mm | OK | -- | 17:54 | 2024-01-01 | 1.125 | -1.125
1897 | 29 | gf | 1.2 | mm | OK | -- | 17:54 | 2024-01-01 | 1.115 | -1.115
1898 | 28.7 | gf | 1.19 | mm | OK | -- | 17:54 | 2024-01-01 | 1.105 | -1.105
1899 | 28.7 | gf | 1.18 | mm | OK | -- | 17:54 | 2024-01-01 | 1.095 | -1.095
1900 | 28.6 | gf | 1.175 | mm | OK | -- | 17:54 | 2024-01-01 | 1.09 | -1.09
1901 | 28.7 | gf | 1.165 | mm | OK | -- | 17:54 | 2024-01-01 | 1.08 | -1.08
1902 | 28.4 | gf | 1.16 | mm | OK | -- | 17:54 | 2024-01-01 | 1.075 | -1.075
1903 | 28.5 | gf | 1.15 | mm | OK | -- | 17:54 | 2024-01-01 | 1.065 | -1.065
1904 | 28.4 | gf | 1.14 | mm | OK | -- | 17:54 | 2024-01-01 | 1.055 | -1.055
1905 | 28.4 | gf | 1.13 | mm | OK | -- | 17:54 | 2024-01-01 | 1.045 | -1.045
1906 | 28.2 | gf | 1.12 | mm | OK | -- | 17:54 | 2024-01-01 | 1.035 | -1.035
1907 | 28.2 | gf | 1.11 | mm | OK | -- | 17:54 | 2024-01-01 | 1.025 | -1.025
1908 | 28.2 | gf | 1.1 | mm | OK | -- | 17:54 | 2024-01-01 | 1.015 | -1.015
1909 | 28.2 | gf | 1.09 | mm | OK | -- | 17:54 | 2024-01-01 | 1.005 | -1.005
1910 | 28.2 | gf | 1.085 | mm | OK | -- | 17:54 | 2024-01-01 | 1 | -1
1911 | 28.2 | gf | 1.08 | mm | OK | -- | 17:54 | 2024-01-01 | 0.995 | -0.995
1912 | 28.3 | gf | 1.08 | mm | OK | -- | 17:54 | 2024-01-01 | 0.995 | -0.995
1913 | 28 | gf | 1.075 | mm | OK | -- | 17:54 | 2024-01-01 | 0.99 | -0.99
1914 | 27.8 | gf | 1.075 | mm | OK | -- | 17:54 | 2024-01-01 | 0.99 | -0.99
1915 | 27.7 | gf | 1.07 | mm | OK | -- | 17:54 | 2024-01-01 | 0.985 | -0.985
1916 | 27.6 | gf | 1.07 | mm | OK | -- | 17:54 | 2024-01-01 | 0.985 | -0.985
1917 | 27.6 | gf | 1.065 | mm | OK | -- | 17:54 | 2024-01-01 | 0.98 | -0.98
1918 | 27.7 | gf | 1.06 | mm | OK | -- | 17:54 | 2024-01-01 | 0.975 | -0.975
1919 | 28 | gf | 1.055 | mm | OK | -- | 17:54 | 2024-01-01 | 0.97 | -0.97
1920 | 27.9 | gf | 1.045 | mm | OK | -- | 17:54 | 2024-01-01 | 0.96 | -0.96
1921 | 27.7 | gf | 1.04 | mm | OK | -- | 17:54 | 2024-01-01 | 0.955 | -0.955
1922 | 27.7 | gf | 1.04 | mm | OK | -- | 17:54 | 2024-01-01 | 0.955 | -0.955
1923 | 27.4 | gf | 1.03 | mm | OK | -- | 17:54 | 2024-01-01 | 0.945 | -0.945
1924 | 27.6 | gf | 1.02 | mm | OK | -- | 17:54 | 2024-01-01 | 0.935 | -0.935
1925 | 27.7 | gf | 1.01 | mm | OK | -- | 17:54 | 2024-01-01 | 0.925 | -0.925
1926 | 27.8 | gf | 1.005 | mm | OK | -- | 17:54 | 2024-01-01 | 0.92 | -0.92
1927 | 27.6 | gf | 1 | mm | OK | -- | 17:54 | 2024-01-01 | 0.915 | -0.915
1928 | 27.6 | gf | 0.995 | mm | OK | -- | 17:54 | 2024-01-01 | 0.91 | -0.91
1929 | 27.3 | gf | 0.99 | mm | OK | -- | 17:54 | 2024-01-01 | 0.905 | -0.905
1930 | 27.3 | gf | 0.98 | mm | OK | -- | 17:54 | 2024-01-01 | 0.895 | -0.895
1931 | 27.7 | gf | 0.975 | mm | OK | -- | 17:54 | 2024-01-01 | 0.89 | -0.89
1932 | 27.5 | gf | 0.965 | mm | OK | -- | 17:54 | 2024-01-01 | 0.88 | -0.88
1933 | 27 | gf | 0.955 | mm | OK | -- | 17:54 | 2024-01-01 | 0.87 | -0.87
1934 | 27.6 | gf | 0.94 | mm | OK | -- | 17:54 | 2024-01-01 | 0.855 | -0.855
1935 | 27.4 | gf | 0.935 | mm | OK | -- | 17:54 | 2024-01-01 | 0.85 | -0.85
1936 | 27.2 | gf | 0.925 | mm | OK | -- | 17:54 | 2024-01-01 | 0.84 | -0.84
1937 | 27.1 | gf | 0.92 | mm | OK | -- | 17:54 | 2024-01-01 | 0.835 | -0.835
1938 | 27.1 | gf | 0.91 | mm | OK | -- | 17:54 | 2024-01-01 | 0.825 | -0.825
1939 | 26.9 | gf | 0.905 | mm | OK | -- | 17:54 | 2024-01-01 | 0.82 | -0.82
1940 | 27.2 | gf | 0.895 | mm | OK | -- | 17:54 | 2024-01-01 | 0.81 | -0.81
1941 | 27 | gf | 0.89 | mm | OK | -- | 17:54 | 2024-01-01 | 0.805 | -0.805
1942 | 26.9 | gf | 0.885 | mm | OK | -- | 17:54 | 2024-01-01 | 0.8 | -0.8
1943 | 26.7 | gf | 0.88 | mm | OK | -- | 17:54 | 2024-01-01 | 0.795 | -0.795
1944 | 26.5 | gf | 0.875 | mm | OK | -- | 17:54 | 2024-01-01 | 0.79 | -0.79
1945 | 26.6 | gf | 0.865 | mm | OK | -- | 17:54 | 2024-01-01 | 0.78 | -0.78
1946 | 26.5 | gf | 0.86 | mm | OK | -- | 17:54 | 2024-01-01 | 0.775 | -0.775
1947 | 26.5 | gf | 0.85 | mm | OK | -- | 17:54 | 2024-01-01 | 0.765 | -0.765
1948 | 26.5 | gf | 0.845 | mm | OK | -- | 17:54 | 2024-01-01 | 0.76 | -0.76
1949 | 26.4 | gf | 0.835 | mm | OK | -- | 17:54 | 2024-01-01 | 0.75 | -0.75
1950 | 26.2 | gf | 0.83 | mm | OK | -- | 17:54 | 2024-01-01 | 0.745 | -0.745
1951 | 26.1 | gf | 0.82 | mm | OK | -- | 17:54 | 2024-01-01 | 0.735 | -0.735
1952 | 26.4 | gf | 0.81 | mm | OK | -- | 17:54 | 2024-01-01 | 0.725 | -0.725
1953 | 26.4 | gf | 0.8 | mm | OK | -- | 17:54 | 2024-01-01 | 0.715 | -0.715
1954 | 26.3 | gf | 0.795 | mm | OK | -- | 17:54 | 2024-01-01 | 0.71 | -0.71
1955 | 26.2 | gf | 0.79 | mm | OK | -- | 17:54 | 2024-01-01 | 0.705 | -0.705
1956 | 26.2 | gf | 0.785 | mm | OK | -- | 17:54 | 2024-01-01 | 0.7 | -0.7
1957 | 25.7 | gf | 0.78 | mm | OK | -- | 17:54 | 2024-01-01 | 0.695 | -0.695
1958 | 26 | gf | 0.77 | mm | OK | -- | 17:54 | 2024-01-01 | 0.685 | -0.685
1959 | 26.1 | gf | 0.755 | mm | OK | -- | 17:54 | 2024-01-01 | 0.67 | -0.67
1960 | 26.2 | gf | 0.745 | mm | OK | -- | 17:54 | 2024-01-01 | 0.66 | -0.66
1961 | 25.8 | gf | 0.74 | mm | OK | -- | 17:54 | 2024-01-01 | 0.655 | -0.655
1962 | 25.2 | gf | 0.735 | mm | OK | -- | 17:54 | 2024-01-01 | 0.65 | -0.65
1963 | 25.5 | gf | 0.72 | mm | OK | -- | 17:54 | 2024-01-01 | 0.635 | -0.635
1964 | 25.7 | gf | 0.71 | mm | OK | -- | 17:54 | 2024-01-01 | 0.625 | -0.625
1965 | 25.6 | gf | 0.705 | mm | OK | -- | 17:54 | 2024-01-01 | 0.62 | -0.62
1966 | 25.4 | gf | 0.7 | mm | OK | -- | 17:54 | 2024-01-01 | 0.615 | -0.615
1967 | 25.4 | gf | 0.695 | mm | OK | -- | 17:54 | 2024-01-01 | 0.61 | -0.61
1968 | 25.2 | gf | 0.69 | mm | OK | -- | 17:54 | 2024-01-01 | 0.605 | -0.605
1969 | 25.4 | gf | 0.685 | mm | OK | -- | 17:54 | 2024-01-01 | 0.6 | -0.6
1970 | 25.3 | gf | 0.68 | mm | OK | -- | 17:54 | 2024-01-01 | 0.595 | -0.595
1971 | 25.1 | gf | 0.67 | mm | OK | -- | 17:54 | 2024-01-01 | 0.585 | -0.585
1972 | 24.7 | gf | 0.665 | mm | OK | -- | 17:54 | 2024-01-01 | 0.58 | -0.58
1973 | 24.8 | gf | 0.655 | mm | OK | -- | 17:54 | 2024-01-01 | 0.57 | -0.57
1974 | 25.1 | gf | 0.65 | mm | OK | -- | 17:54 | 2024-01-01 | 0.565 | -0.565
1975 | 25.2 | gf | 0.645 | mm | OK | -- | 17:54 | 2024-01-01 | 0.56 | -0.56
1976 | 25.1 | gf | 0.64 | mm | OK | -- | 17:54 | 2024-01-01 | 0.555 | -0.555
1977 | 24.9 | gf | 0.635 | mm | OK | -- | 17:54 | 2024-01-01 | 0.55 | -0.55
1978 | 24.9 | gf | 0.63 | mm | OK | -- | 17:54 | 2024-01-01 | 0.545 | -0.545
1979 | 24.8 | gf | 0.625 | mm | OK | -- | 17:54 | 2024-01-01 | 0.54 | -0.54
1980 | 24.8 | gf | 0.625 | mm | OK | -- | 17:54 | 2024-01-01 | 0.54 | -0.54
1981 | 24.8 | gf | 0.62 | mm | OK | -- | 17:54 | 2024-01-01 | 0.535 | -0.535
1982 | 24.7 | gf | 0.62 | mm | OK | -- | 17:54 | 2024-01-01 | 0.535 | -0.535
1983 | 24.8 | gf | 0.62 | mm | OK | -- | 17:54 | 2024-01-01 | 0.535 | -0.535
1984 | 24.9 | gf | 0.62 | mm | OK | -- | 17:54 | 2024-01-01 | 0.535 | -0.535
1985 | 24.9 | gf | 0.615 | mm | OK | -- | 17:54 | 2024-01-01 | 0.53 | -0.53
1986 | 24.9 | gf | 0.615 | mm | OK | -- | 17:54 | 2024-01-01 | 0.53 | -0.53
1987 | 24.8 | gf | 0.615 | mm | OK | -- | 17:54 | 2024-01-01 | 0.53 | -0.53
1988 | 24.7 | gf | 0.615 | mm | OK | -- | 17:54 | 2024-01-01 | 0.53 | -0.53
1989 | 24.7 | gf | 0.61 | mm | OK | -- | 17:54 | 2024-01-01 | 0.525 | -0.525
1990 | 24.7 | gf | 0.61 | mm | OK | -- | 17:54 | 2024-01-01 | 0.525 | -0.525
1991 | 24.7 | gf | 0.61 | mm | OK | -- | 17:54 | 2024-01-01 | 0.525 | -0.525
1992 | 24.5 | gf | 0.605 | mm | OK | -- | 17:54 | 2024-01-01 | 0.52 | -0.52
1993 | 24.6 | gf | 0.6 | mm | OK | -- | 17:54 | 2024-01-01 | 0.515 | -0.515
1994 | 24.7 | gf | 0.6 | mm | OK | -- | 17:54 | 2024-01-01 | 0.515 | -0.515
1995 | 24.8 | gf | 0.595 | mm | OK | -- | 17:54 | 2024-01-01 | 0.51 | -0.51
1996 | 24.8 | gf | 0.59 | mm | OK | -- | 17:54 | 2024-01-01 | 0.505 | -0.505
1997 | 24.7 | gf | 0.59 | mm | OK | -- | 17:54 | 2024-01-01 | 0.505 | -0.505
1998 | 24.8 | gf | 0.585 | mm | OK | -- | 17:54 | 2024-01-01 | 0.5 | -0.5
1999 | 24.7 | gf | 0.58 | mm | OK | -- | 17:54 | 2024-01-01 | 0.495 | -0.495
2000 | 24.4 | gf | 0.575 | mm | OK | -- | 17:54 | 2024-01-01 | 0.49 | -0.49
2001 | 24.2 | gf | 0.57 | mm | OK | -- | 17:54 | 2024-01-01 | 0.485 | -0.485
2002 | 24.3 | gf | 0.565 | mm | OK | -- | 17:54 | 2024-01-01 | 0.48 | -0.48
2003 | 24.4 | gf | 0.555 | mm | OK | -- | 17:54 | 2024-01-01 | 0.47 | -0.47
2004 | 24.2 | gf | 0.55 | mm | OK | -- | 17:54 | 2024-01-01 | 0.465 | -0.465
2005 | 24.2 | gf | 0.545 | mm | OK | -- | 17:54 | 2024-01-01 | 0.46 | -0.46
2006 | 24.4 | gf | 0.535 | mm | OK | -- | 17:54 | 2024-01-01 | 0.45 | -0.45
2007 | 24.3 | gf | 0.52 | mm | OK | -- | 17:54 | 2024-01-01 | 0.435 | -0.435
2008 | 24.4 | gf | 0.505 | mm | OK | -- | 17:54 | 2024-01-01 | 0.42 | -0.42
2009 | 24.2 | gf | 0.5 | mm | OK | -- | 17:54 | 2024-01-01 | 0.415 | -0.415
2010 | 24.1 | gf | 0.495 | mm | OK | -- | 17:54 | 2024-01-01 | 0.41 | -0.41
2011 | 23.9 | gf | 0.49 | mm | OK | -- | 17:54 | 2024-01-01 | 0.405 | -0.405
2012 | 23.9 | gf | 0.48 | mm | OK | -- | 17:54 | 2024-01-01 | 0.395 | -0.395
2013 | 23.6 | gf | 0.475 | mm | OK | -- | 17:54 | 2024-01-01 | 0.39 | -0.39
2014 | 23.8 | gf | 0.465 | mm | OK | -- | 17:54 | 2024-01-01 | 0.38 | -0.38
2015 | 23.6 | gf | 0.455 | mm | OK | -- | 17:54 | 2024-01-01 | 0.37 | -0.37
2016 | 23.5 | gf | 0.45 | mm | OK | -- | 17:54 | 2024-01-01 | 0.365 | -0.365
2017 | 23.6 | gf | 0.445 | mm | OK | -- | 17:54 | 2024-01-01 | 0.36 | -0.36
2018 | 23.3 | gf | 0.435 | mm | OK | -- | 17:54 | 2024-01-01 | 0.35 | -0.35
2019 | 23.5 | gf | 0.42 | mm | OK | -- | 17:54 | 2024-01-01 | 0.335 | -0.335
2020 | 23.4 | gf | 0.415 | mm | OK | -- | 17:54 | 2024-01-01 | 0.33 | -0.33
2021 | 23.3 | gf | 0.41 | mm | OK | -- | 17:54 | 2024-01-01 | 0.325 | -0.325
2022 | 23.3 | gf | 0.405 | mm | OK | -- | 17:54 | 2024-01-01 | 0.32 | -0.32
2023 | 23.4 | gf | 0.4 | mm | OK | -- | 17:54 | 2024-01-01 | 0.315 | -0.315
2024 | 23.4 | gf | 0.4 | mm | OK | -- | 17:54 | 2024-01-01 | 0.315 | -0.315
2025 | 23.2 | gf | 0.395 | mm | OK | -- | 17:54 | 2024-01-01 | 0.31 | -0.31
2026 | 23 | gf | 0.39 | mm | OK | -- | 17:54 | 2024-01-01 | 0.305 | -0.305
2027 | 22.7 | gf | 0.385 | mm | OK | -- | 17:54 | 2024-01-01 | 0.3 | -0.3
2028 | 22.8 | gf | 0.37 | mm | OK | -- | 17:54 | 2024-01-01 | 0.285 | -0.285
2029 | 22.9 | gf | 0.355 | mm | OK | -- | 17:54 | 2024-01-01 | 0.27 | -0.27
2030 | 22.7 | gf | 0.345 | mm | OK | -- | 17:54 | 2024-01-01 | 0.26 | -0.26
2031 | 22.7 | gf | 0.335 | mm | OK | -- | 17:54 | 2024-01-01 | 0.25 | -0.25
2032 | 22.5 | gf | 0.33 | mm | OK | -- | 17:54 | 2024-01-01 | 0.245 | -0.245
2033 | 22.4 | gf | 0.325 | mm | OK | -- | 17:54 | 2024-01-01 | 0.24 | -0.24
2034 | 22.5 | gf | 0.32 | mm | OK | -- | 17:54 | 2024-01-01 | 0.235 | -0.235
2035 | 22.3 | gf | 0.315 | mm | OK | -- | 17:54 | 2024-01-01 | 0.23 | -0.23
2036 | 22.4 | gf | 0.31 | mm | OK | -- | 17:54 | 2024-01-01 | 0.225 | -0.225
2037 | 22.4 | gf | 0.3 | mm | OK | -- | 17:54 | 2024-01-01 | 0.215 | -0.215
2038 | 22.3 | gf | 0.295 | mm | OK | -- | 17:54 | 2024-01-01 | 0.21 | -0.21
2039 | 22.2 | gf | 0.29 | mm | OK | -- | 17:54 | 2024-01-01 | 0.205 | -0.205
2040 | 22.4 | gf | 0.285 | mm | OK | -- | 17:54 | 2024-01-01 | 0.2 | -0.2
2041 | 22.2 | gf | 0.285 | mm | OK | -- | 17:54 | 2024-01-01 | 0.2 | -0.2
2042 | 22 | gf | 0.275 | mm | OK | -- | 17:54 | 2024-01-01 | 0.19 | -0.19
2043 | 22.1 | gf | 0.27 | mm | OK | -- | 17:54 | 2024-01-01 | 0.185 | -0.185
2044 | 22.1 | gf | 0.265 | mm | OK | -- | 17:54 | 2024-01-01 | 0.18 | -0.18
2045 | 22 | gf | 0.26 | mm | OK | -- | 17:54 | 2024-01-01 | 0.175 | -0.175
2046 | 21.9 | gf | 0.26 | mm | OK | -- | 17:54 | 2024-01-01 | 0.175 | -0.175
2047 | 21.9 | gf | 0.255 | mm | OK | -- | 17:54 | 2024-01-01 | 0.17 | -0.17
2048 | 21.8 | gf | 0.25 | mm | OK | -- | 17:54 | 2024-01-01 | 0.165 | -0.165
2049 | 21.6 | gf | 0.25 | mm | OK | -- | 17:54 | 2024-01-01 | 0.165 | -0.165
2050 | 21.5 | gf | 0.24 | mm | OK | -- | 17:54 | 2024-01-01 | 0.155 | -0.155
2051 | 21.8 | gf | 0.23 | mm | OK | -- | 17:54 | 2024-01-01 | 0.145 | -0.145
2052 | 22 | gf | 0.225 | mm | OK | -- | 17:54 | 2024-01-01 | 0.14 | -0.14
2053 | 22.1 | gf | 0.22 | mm | OK | -- | 17:54 | 2024-01-01 | 0.135 | -0.135
2054 | 22 | gf | 0.22 | mm | OK | -- | 17:54 | 2024-01-01 | 0.135 | -0.135
2055 | 21.7 | gf | 0.215 | mm | OK | -- | 17:54 | 2024-01-01 | 0.13 | -0.13
2056 | 21.5 | gf | 0.21 | mm | OK | -- | 17:54 | 2024-01-01 | 0.125 | -0.125
2057 | 21.6 | gf | 0.21 | mm | OK | -- | 17:54 | 2024-01-01 | 0.125 | -0.125
2058 | 21.7 | gf | 0.205 | mm | OK | -- | 17:54 | 2024-01-01 | 0.12 | -0.12
2059 | 21.7 | gf | 0.2 | mm | OK | -- | 17:54 | 2024-01-01 | 0.115 | -0.115
2060 | 21.6 | gf | 0.2 | mm | OK | -- | 17:54 | 2024-01-01 | 0.115 | -0.115
2061 | 21.6 | gf | 0.195 | mm | OK | -- | 17:54 | 2024-01-01 | 0.11 | -0.11
2062 | 21.6 | gf | 0.19 | mm | OK | -- | 17:54 | 2024-01-01 | 0.105 | -0.105
2063 | 21.6 | gf | 0.19 | mm | OK | -- | 17:54 | 2024-01-01 | 0.105 | -0.105
2064 | 21.6 | gf | 0.19 | mm | OK | -- | 17:54 | 2024-01-01 | 0.105 | -0.105
2065 | 21.5 | gf | 0.185 | mm | OK | -- | 17:54 | 2024-01-01 | 0.1 | -0.1
2066 | 21.2 | gf | 0.185 | mm | OK | -- | 17:54 | 2024-01-01 | 0.1 | -0.1
2067 | 21.1 | gf | 0.18 | mm | OK | -- | 17:54 | 2024-01-01 | 0.095 | -0.095
2068 | 21.3 | gf | 0.18 | mm | OK | -- | 17:54 | 2024-01-01 | 0.095 | -0.095
2069 | 21.3 | gf | 0.175 | mm | OK | -- | 17:54 | 2024-01-01 | 0.09 | -0.09
2070 | 21.2 | gf | 0.175 | mm | OK | -- | 17:54 | 2024-01-01 | 0.09 | -0.09
2071 | 21.1 | gf | 0.17 | mm | OK | -- | 17:54 | 2024-01-01 | 0.085 | -0.085
2072 | 21.1 | gf | 0.17 | mm | OK | -- | 17:54 | 2024-01-01 | 0.085 | -0.085
2073 | 21.1 | gf | 0.17 | mm | OK | -- | 17:54 | 2024-01-01 | 0.085 | -0.085
2074 | 21.1 | gf | 0.165 | mm | OK | -- | 17:54 | 2024-01-01 | 0.08 | -0.08
2075 | 21.2 | gf | 0.165 | mm | OK | -- | 17:54 | 2024-01-01 | 0.08 | -0.08
2076 | 21.1 | gf | 0.165 | mm | OK | -- | 17:54 | 2024-01-01 | 0.08 | -0.08
2077 | 20.9 | gf | 0.165 | mm | OK | -- | 17:54 | 2024-01-01 | 0.08 | -0.08
2078 | 21 | gf | 0.16 | mm | OK | -- | 17:54 | 2024-01-01 | 0.075 | -0.075
2079 | 21.1 | gf | 0.16 | mm | OK | -- | 17:54 | 2024-01-01 | 0.075 | -0.075
2080 | 21.1 | gf | 0.16 | mm | OK | -- | 17:54 | 2024-01-01 | 0.075 | -0.075
2081 | 21 | gf | 0.16 | mm | OK | -- | 17:54 | 2024-01-01 | 0.075 | -0.075
2082 | 20.8 | gf | 0.16 | mm | OK | -- | 17:54 | 2024-01-01 | 0.075 | -0.075
2083 | 20.5 | gf | 0.16 | mm | OK | -- | 17:54 | 2024-01-01 | 0.075 | -0.075
2084 | 20.5 | gf | 0.155 | mm | OK | -- | 17:54 | 2024-01-01 | 0.07 | -0.07
2085 | 20.4 | gf | 0.155 | mm | OK | -- | 17:54 | 2024-01-01 | 0.07 | -0.07
2086 | 20.4 | gf | 0.155 | mm | OK | -- | 17:54 | 2024-01-01 | 0.07 | -0.07
2087 | 20.3 | gf | 0.15 | mm | OK | -- | 17:54 | 2024-01-01 | 0.065 | -0.065
2088 | 20.1 | gf | 0.15 | mm | OK | -- | 17:54 | 2024-01-01 | 0.065 | -0.065
2089 | 20.1 | gf | 0.145 | mm | OK | -- | 17:54 | 2024-01-01 | 0.06 | -0.06
2090 | 20 | gf | 0.14 | mm | OK | -- | 17:54 | 2024-01-01 | 0.055 | -0.055
2091 | 19.8 | gf | 0.135 | mm | OK | -- | 17:54 | 2024-01-01 | 0.05 | -0.05
2092 | 17.5 | gf | 0.13 | mm | OK | -- | 17:54 | 2024-01-01 | 0.045 | -0.045
2093 | 14.9 | gf | 0.125 | mm | OK | -- | 17:54 | 2024-01-01 | 0.04 | -0.04
2094 | 12.1 | gf | 0.12 | mm | OK | -- | 17:54 | 2024-01-01 | 0.035 | -0.035
2095 | 7.4 | gf | 0.115 | mm | OK | -- | 17:54 | 2024-01-01 | 0.03 | -0.03
2096 | 3.4 | gf | 0.11 | mm | OK | -- | 17:54 | 2024-01-01 | 0.025 | -0.025
2097 | 0 | gf | 0.105 | mm | OK | -- | 17:54 | 2024-01-01 | 0.02 | -0.02
2098 | 0 | gf | 0.1 | mm | OK | -- | 17:54 | 2024-01-01 | 0.015 | -0.015
2099 | 0 | gf | 0.1 | mm | OK | -- | 17:54 | 2024-01-01 | 0.015 | -0.015
2100 | 0 | gf | 0.095 | mm | OK | -- | 17:54 | 2024-01-01 | 0.01 | -0.01
2101 | 0 | gf | 0.09 | mm | OK | -- | 17:54 | 2024-01-01 | 0.005 | -0.005
2102 | 0 | gf | 0.09 | mm | OK | -- | 17:54 | 2024-01-01 | 0.005 | -0.005
2103 | 0 | gf | 0.085 | mm | OK | -- | 17:54 | 2024-01-01 | 0 | 0
0
0
0
0
0
0
0
0
0
0
0
0
0
0
0
0
0
0
0
0
0
0
0
0
0
0
0
0
0
0
0
0
0
0
0
0
0
0
0
0
0
0
0
0
0
0
0
0
0
0
0
0
0
0
0
0
0
0
0
0
0
0
0
0
0
0
0
0
0
0
0
0
0
0
0
0
0
0
0
0
0
0
0
0
0
0
0
0
0
0
0
0
0
0
0
0
0
0
0
0
0
0
0
0
0
0
0
0
0
0
0
0
0
0
0
0
0
0
0
0
0
0
0
0
0
0
0
0
0
0
0
0
0
0
0
0
0
0
0
0
0
0
0
0
0
0
0
0
0
0
0
0
0
0
0
0
0
0
0
0
0
0
0
0
0
0
0
0
0
0
0
0
0
0
0
0
0
0
0
0
0
0
0
0
0
0
0
0
0
0
0
0
0
0
0
0
0
0
0
0
0
0
0
0
0
0
0
0
0
0
0
0
0
0
0
0
0
0
0
0
0
0
0
0
0
0
0
0
0
0
0
0
0
0
0
0
0
0
0
0
0
0
0
0
0
0
0
0
0
0
0
0
0
0
0
0
0
0
0
0
0
0
0
0
0
0
0
0
0
0
0
0
0
0
0
0
0
0
0
0
0
0
0
0
0
0
0
0
0
0
0
0
0
0
0
0
0
0
0
0
0
0
0
0
0
0
0
0
0
0
0
0
0
0
0
0
0
0
0
0
0
0
0
0
0
0
0
0
0
0
0
0
0
0
0
0
0
0
0
0
0
0
0
0
0
0
0
0
0
0
0
0
0
0
0
0
0
0
0
0
0
0
0
0
0
0
0
0
0
0
0
0
0
0
0
0
0
0
0
0
0
0
0
0
0
0
0
0
0
0
0
0
0
0
0
0
0
0
0
0
0
0
0
0
0
0
0
0
0
0
0
0
0
0
0
0
0
0
0
0
0
0
0
0
0
0
0
0
0
0
0
0
0
0
0
0
0
0
0
0
0
0
0
0
0
0
0
0
0
0
0
0
0
0
0
0
0
0
0
0
0
0
0
0
0
0
0
0
0
0
0
0
0
0
0
0
0
0
0
0
0
0
0
0
0
0
0
0
0
0
0
0
0
0
0
0
0
0
0
0
0
0
0
0
0
0
0
0
0
0
0
0
0
0
0
0
0
0
0
0
0
0
0
0
0
0
0
0
0
0
0
0
0
0
0
0
0
0
0
0
0
0
0
0
0
0
0
0
0
0
0
0
0
0
0
0
0
0
0
0
0
0
0
0
0
0
0
0
0
0
0
0
0
0
0
0
0
0
0
0
0
0
0
0
0
0
0
0
0
0
0
0
0
0
0
0
0
0
0
0
0
0
0
0
0
0
0
0
0
0
0
0
0
0
0
0
0
0
0
0
0
0
0
0
0
0
0
0
0
0
0
0
0
0
0
0
0
0
0
0
0
0
0
0
0
0
0
0
0
0
0
0
0
0
0
0
0
0
0
0
0
0
0
0
0
0
0
0
0
0
0
0
0
0
0
0
0
0
0
0
0
0
0
0
0
0
0
0
0
0
0
0
0
0
0
0
0
0
0
0
0
0
0
0
0
0
0
0
0
0
0
0
0
0
0
0
0
0
0
0
0
0
0
0
0
0
0
0
0
0
0
0
0
0
0
0
0
0
0
0
0
0
0
0
0
0
0
0
0
0
0
0
0
0
0
0
0
0
0
0
0
0
0
0
0
0
0
0
0
0
0
0
0
0
0
0
0
0
0
0
0
0
0
0
0
0
0
0
0
0
0
0
0
0
0
0
0
0
0
0
0
0
0
0
0
0
0
0
0
0
0
0
0
0
0
0
0
0
0
0
0
0
0
0
0
0
0
0
0
0
0
0
0
0
0
0
0
0
0
0
0
0
0
0
0
0
0
0
0
0
0
0
0
0
0
0
0
0
0
0
0
0
0
0
0
0
0
0
0
0
0
0
0
0
0
0
0
0
0
0
0
0
0
0
0
0
0
0
0
0
0
0
0
0
0
0
0
0
0
0
0
0
0
0
0
0
0
0
0
0
0
0
0
0
0
0
0
0
0
0
0
0
0
0
0
0
0
0
0
0
0
0
0
0
0
0
0
0
0
0
0
0
0
0
0
0
0
0
0
0
0
0
0
0
0
0
0
0
0
0
0
0
0
0
0
0
0
0
0
0
0
0
0
0
0
0
0
0
0
0
0
0
0
0
0
0
0
0
0
0
0
0
0
0
0
0
0
0
0
0
0
0
0
0
0
0
0
0
0
0
0
0
0
0
0
0
0
0
0
0
0
0
0
0
0
0
0
0
0
0
0
0
0
0
0
0
0
0
0
0
0
0
0
0
0
0
0
0
0
0
0
0
0
0
0
0
0
0
0
0
0
0
0
0
0
0
0
0
0
0
0
0
0
0
0
0
0
0
0
0
0
0
0
0
0
0
0
0
0
0
0
0
0
0
0
0
0
0
0
0
0
0
0
0
0
0
0
0
0
0
0
0
0
0
0
0
0
0
0
0
0
0
0
0
0
0
0
0
0
0
0
0
0
0
0
0
0
0
0
0
0
0
0
0
0
0
0
0
0
0
0
0
0
0
0
0

## DataTable
Kailh Turbo Silent Red
Type: Silent Linear | Kailh
Total Stem Travel | 3.815 mm
Peak Force | 53.3 gf
Bottom Out Force | 53.3 gf
# of Upstroke Points | 840
# of Downstroke Points | 1128