## RawData
Switch | Keebz N Cables BSUN Sweet Potato
Notes
No. | Force | Unit | Displacement | Unit | Judge | Position | Time | Date | Mod Dis | Collection Parameters
1 | 0 | gf | 0 | mm | OK | -- | 19:50 | 2024-11-24 | -0.095 | Maximum | 193.1 | @ | No.1051
2 | 0 | gf | 0 | mm | OK | -- | 19:50 | 2024-11-24 | -0.095 | Minimum | -0.3 | @ | No.2144
3 | 0 | gf | 0 | mm | OK | -- | 19:50 | 2024-11-24 | -0.095 | Average | 58.42
4 | 0 | gf | 0 | mm | OK | -- | 19:50 | 2024-11-24 | -0.095 | Data Quantity | 2167
5 | 0 | gf | 0 | mm | OK | -- | 19:50 | 2024-11-24 | -0.095 | Number of NG | 0
6 | 0 | gf | 0 | mm | OK | -- | 19:50 | 2024-11-24 | -0.095
7 | 0 | gf | 0 | mm | OK | -- | 19:50 | 2024-11-24 | -0.095 | Cond Formatting
8 | 0 | gf | 0 | mm | OK | -- | 19:50 | 2024-11-24 | -0.095 | Min Highl Max | 183.445
9 | 0 | gf | 0 | mm | OK | -- | 19:50 | 2024-11-24 | -0.095
10 | 0 | gf | 0 | mm | OK | -- | 19:50 | 2024-11-24 | -0.095 | Starting Disp | 0.095
11 | 0 | gf | 0 | mm | OK | -- | 19:50 | 2024-11-24 | -0.095
12 | 0 | gf | 0 | mm | OK | -- | 19:50 | 2024-11-24 | -0.095
13 | 0 | gf | 0 | mm | OK | -- | 19:50 | 2024-11-24 | -0.095
14 | 0 | gf | 0 | mm | OK | -- | 19:50 | 2024-11-24 | -0.095
15 | 0 | gf | 0 | mm | OK | -- | 19:50 | 2024-11-24 | -0.095
16 | 0 | gf | 0 | mm | OK | -- | 19:50 | 2024-11-24 | -0.095
17 | 0 | gf | 0 | mm | OK | -- | 19:50 | 2024-11-24 | -0.095
18 | 0 | gf | 0 | mm | OK | -- | 19:50 | 2024-11-24 | -0.095
19 | 0 | gf | 0 | mm | OK | -- | 19:50 | 2024-11-24 | -0.095
20 | 0 | gf | 0 | mm | OK | -- | 19:50 | 2024-11-24 | -0.095
21 | 0 | gf | 0 | mm | OK | -- | 19:50 | 2024-11-24 | -0.095
22 | 0 | gf | 0 | mm | OK | -- | 19:50 | 2024-11-24 | -0.095
23 | 0 | gf | 0 | mm | OK | -- | 19:50 | 2024-11-24 | -0.095
24 | 0 | gf | 0 | mm | OK | -- | 19:50 | 2024-11-24 | -0.095
25 | 0 | gf | 0 | mm | OK | -- | 19:50 | 2024-11-24 | -0.095
26 | 0 | gf | 0.005 | mm | OK | -- | 19:50 | 2024-11-24 | -0.09
27 | 0 | gf | 0.005 | mm | OK | -- | 19:50 | 2024-11-24 | -0.09
28 | 0 | gf | 0.005 | mm | OK | -- | 19:50 | 2024-11-24 | -0.09
29 | 0 | gf | 0.005 | mm | OK | -- | 19:50 | 2024-11-24 | -0.09
30 | 0 | gf | 0.005 | mm | OK | -- | 19:50 | 2024-11-24 | -0.09
31 | 0 | gf | 0.005 | mm | OK | -- | 19:50 | 2024-11-24 | -0.09
32 | 0 | gf | 0.005 | mm | OK | -- | 19:50 | 2024-11-24 | -0.09
33 | 0 | gf | 0.005 | mm | OK | -- | 19:50 | 2024-11-24 | -0.09
34 | 0 | gf | 0.01 | mm | OK | -- | 19:50 | 2024-11-24 | -0.085
35 | 0 | gf | 0.01 | mm | OK | -- | 19:50 | 2024-11-24 | -0.085
36 | 0 | gf | 0.01 | mm | OK | -- | 19:50 | 2024-11-24 | -0.085
37 | 0 | gf | 0.01 | mm | OK | -- | 19:50 | 2024-11-24 | -0.085
38 | 0 | gf | 0.015 | mm | OK | -- | 19:50 | 2024-11-24 | -0.08
39 | 0 | gf | 0.015 | mm | OK | -- | 19:50 | 2024-11-24 | -0.08
40 | 0 | gf | 0.015 | mm | OK | -- | 19:50 | 2024-11-24 | -0.08
41 | 0 | gf | 0.015 | mm | OK | -- | 19:50 | 2024-11-24 | -0.08
42 | 0 | gf | 0.02 | mm | OK | -- | 19:50 | 2024-11-24 | -0.075
43 | 0 | gf | 0.025 | mm | OK | -- | 19:50 | 2024-11-24 | -0.07
44 | 0 | gf | 0.03 | mm | OK | -- | 19:50 | 2024-11-24 | -0.065
45 | 0 | gf | 0.03 | mm | OK | -- | 19:50 | 2024-11-24 | -0.065
46 | 0 | gf | 0.04 | mm | OK | -- | 19:50 | 2024-11-24 | -0.055
47 | 0 | gf | 0.045 | mm | OK | -- | 19:50 | 2024-11-24 | -0.05
48 | 0 | gf | 0.055 | mm | OK | -- | 19:50 | 2024-11-24 | -0.04
49 | 0 | gf | 0.06 | mm | OK | -- | 19:50 | 2024-11-24 | -0.035
50 | 0 | gf | 0.07 | mm | OK | -- | 19:50 | 2024-11-24 | -0.025
51 | 0 | gf | 0.08 | mm | OK | -- | 19:50 | 2024-11-24 | -0.015
52 | 0 | gf | 0.09 | mm | OK | -- | 19:50 | 2024-11-24 | -0.005
53 | 0 | gf | 0.095 | mm | OK | -- | 19:50 | 2024-11-24 | 0
54 | 1 | gf | 0.105 | mm | OK | -- | 19:50 | 2024-11-24 | 0.01
55 | 5.7 | gf | 0.11 | mm | OK | -- | 19:50 | 2024-11-24 | 0.015
56 | 11 | gf | 0.12 | mm | OK | -- | 19:50 | 2024-11-24 | 0.025
57 | 16.3 | gf | 0.125 | mm | OK | -- | 19:50 | 2024-11-24 | 0.03
58 | 21.5 | gf | 0.13 | mm | OK | -- | 19:50 | 2024-11-24 | 0.035
59 | 26.4 | gf | 0.14 | mm | OK | -- | 19:50 | 2024-11-24 | 0.045
60 | 31.2 | gf | 0.145 | mm | OK | -- | 19:50 | 2024-11-24 | 0.05
61 | 35.6 | gf | 0.15 | mm | OK | -- | 19:50 | 2024-11-24 | 0.055
62 | 39 | gf | 0.15 | mm | OK | -- | 19:50 | 2024-11-24 | 0.055
63 | 42.6 | gf | 0.155 | mm | OK | -- | 19:50 | 2024-11-24 | 0.06
64 | 46.4 | gf | 0.16 | mm | OK | -- | 19:50 | 2024-11-24 | 0.065
65 | 49.2 | gf | 0.165 | mm | OK | -- | 19:50 | 2024-11-24 | 0.07
66 | 49.2 | gf | 0.165 | mm | OK | -- | 19:50 | 2024-11-24 | 0.07
67 | 48.7 | gf | 0.17 | mm | OK | -- | 19:50 | 2024-11-24 | 0.075
68 | 47.8 | gf | 0.17 | mm | OK | -- | 19:50 | 2024-11-24 | 0.075
69 | 47.8 | gf | 0.175 | mm | OK | -- | 19:50 | 2024-11-24 | 0.08
70 | 47.7 | gf | 0.175 | mm | OK | -- | 19:50 | 2024-11-24 | 0.08
71 | 47.6 | gf | 0.18 | mm | OK | -- | 19:50 | 2024-11-24 | 0.085
72 | 47.5 | gf | 0.18 | mm | OK | -- | 19:50 | 2024-11-24 | 0.085
73 | 47.5 | gf | 0.18 | mm | OK | -- | 19:50 | 2024-11-24 | 0.085
74 | 47.5 | gf | 0.185 | mm | OK | -- | 19:50 | 2024-11-24 | 0.09
75 | 47.5 | gf | 0.19 | mm | OK | -- | 19:50 | 2024-11-24 | 0.095
76 | 47.5 | gf | 0.19 | mm | OK | -- | 19:50 | 2024-11-24 | 0.095
77 | 47.5 | gf | 0.195 | mm | OK | -- | 19:50 | 2024-11-24 | 0.1
78 | 47.5 | gf | 0.195 | mm | OK | -- | 19:50 | 2024-11-24 | 0.1
79 | 47.5 | gf | 0.2 | mm | OK | -- | 19:50 | 2024-11-24 | 0.105
80 | 47.6 | gf | 0.205 | mm | OK | -- | 19:50 | 2024-11-24 | 0.11
81 | 47.6 | gf | 0.21 | mm | OK | -- | 19:50 | 2024-11-24 | 0.115
82 | 47.7 | gf | 0.215 | mm | OK | -- | 19:50 | 2024-11-24 | 0.12
83 | 47.7 | gf | 0.22 | mm | OK | -- | 19:50 | 2024-11-24 | 0.125
84 | 47.7 | gf | 0.225 | mm | OK | -- | 19:50 | 2024-11-24 | 0.13
85 | 47.8 | gf | 0.23 | mm | OK | -- | 19:50 | 2024-11-24 | 0.135
86 | 47.8 | gf | 0.235 | mm | OK | -- | 19:50 | 2024-11-24 | 0.14
87 | 47.8 | gf | 0.235 | mm | OK | -- | 19:50 | 2024-11-24 | 0.14
88 | 47.8 | gf | 0.24 | mm | OK | -- | 19:50 | 2024-11-24 | 0.145
89 | 47.7 | gf | 0.245 | mm | OK | -- | 19:50 | 2024-11-24 | 0.15
90 | 47.7 | gf | 0.25 | mm | OK | -- | 19:50 | 2024-11-24 | 0.155
91 | 47.8 | gf | 0.25 | mm | OK | -- | 19:50 | 2024-11-24 | 0.155
92 | 47.8 | gf | 0.255 | mm | OK | -- | 19:50 | 2024-11-24 | 0.16
93 | 47.7 | gf | 0.26 | mm | OK | -- | 19:50 | 2024-11-24 | 0.165
94 | 47.7 | gf | 0.26 | mm | OK | -- | 19:50 | 2024-11-24 | 0.165
95 | 47.7 | gf | 0.265 | mm | OK | -- | 19:50 | 2024-11-24 | 0.17
96 | 47.7 | gf | 0.265 | mm | OK | -- | 19:50 | 2024-11-24 | 0.17
97 | 47.7 | gf | 0.265 | mm | OK | -- | 19:50 | 2024-11-24 | 0.17
98 | 47.6 | gf | 0.27 | mm | OK | -- | 19:50 | 2024-11-24 | 0.175
99 | 47.6 | gf | 0.275 | mm | OK | -- | 19:50 | 2024-11-24 | 0.18
100 | 47.7 | gf | 0.28 | mm | OK | -- | 19:50 | 2024-11-24 | 0.185
101 | 47.6 | gf | 0.285 | mm | OK | -- | 19:50 | 2024-11-24 | 0.19
102 | 47.6 | gf | 0.29 | mm | OK | -- | 19:50 | 2024-11-24 | 0.195
103 | 47.6 | gf | 0.29 | mm | OK | -- | 19:50 | 2024-11-24 | 0.195
104 | 47.6 | gf | 0.295 | mm | OK | -- | 19:50 | 2024-11-24 | 0.2
105 | 47.6 | gf | 0.3 | mm | OK | -- | 19:50 | 2024-11-24 | 0.205
106 | 47.7 | gf | 0.3 | mm | OK | -- | 19:50 | 2024-11-24 | 0.205
107 | 47.7 | gf | 0.305 | mm | OK | -- | 19:50 | 2024-11-24 | 0.21
108 | 47.7 | gf | 0.31 | mm | OK | -- | 19:50 | 2024-11-24 | 0.215
109 | 47.6 | gf | 0.315 | mm | OK | -- | 19:50 | 2024-11-24 | 0.22
110 | 47.6 | gf | 0.32 | mm | OK | -- | 19:50 | 2024-11-24 | 0.225
111 | 47.6 | gf | 0.325 | mm | OK | -- | 19:50 | 2024-11-24 | 0.23
112 | 47.6 | gf | 0.33 | mm | OK | -- | 19:50 | 2024-11-24 | 0.235
113 | 47.6 | gf | 0.335 | mm | OK | -- | 19:50 | 2024-11-24 | 0.24
114 | 47.6 | gf | 0.34 | mm | OK | -- | 19:50 | 2024-11-24 | 0.245
115 | 47.6 | gf | 0.345 | mm | OK | -- | 19:50 | 2024-11-24 | 0.25
116 | 47.7 | gf | 0.355 | mm | OK | -- | 19:50 | 2024-11-24 | 0.26
117 | 47.8 | gf | 0.36 | mm | OK | -- | 19:50 | 2024-11-24 | 0.265
118 | 47.8 | gf | 0.37 | mm | OK | -- | 19:50 | 2024-11-24 | 0.275
119 | 47.7 | gf | 0.38 | mm | OK | -- | 19:50 | 2024-11-24 | 0.285
120 | 47.6 | gf | 0.39 | mm | OK | -- | 19:50 | 2024-11-24 | 0.295
121 | 47.6 | gf | 0.395 | mm | OK | -- | 19:50 | 2024-11-24 | 0.3
122 | 47.6 | gf | 0.4 | mm | OK | -- | 19:50 | 2024-11-24 | 0.305
123 | 47.6 | gf | 0.405 | mm | OK | -- | 19:50 | 2024-11-24 | 0.31
124 | 47.6 | gf | 0.41 | mm | OK | -- | 19:50 | 2024-11-24 | 0.315
125 | 47.6 | gf | 0.41 | mm | OK | -- | 19:50 | 2024-11-24 | 0.315
126 | 47.6 | gf | 0.415 | mm | OK | -- | 19:50 | 2024-11-24 | 0.32
127 | 47.6 | gf | 0.42 | mm | OK | -- | 19:50 | 2024-11-24 | 0.325
128 | 47.6 | gf | 0.42 | mm | OK | -- | 19:50 | 2024-11-24 | 0.325
129 | 47.6 | gf | 0.425 | mm | OK | -- | 19:50 | 2024-11-24 | 0.33
130 | 47.6 | gf | 0.425 | mm | OK | -- | 19:50 | 2024-11-24 | 0.33
131 | 47.7 | gf | 0.425 | mm | OK | -- | 19:50 | 2024-11-24 | 0.33
132 | 47.6 | gf | 0.43 | mm | OK | -- | 19:50 | 2024-11-24 | 0.335
133 | 47.7 | gf | 0.43 | mm | OK | -- | 19:50 | 2024-11-24 | 0.335
134 | 47.7 | gf | 0.43 | mm | OK | -- | 19:50 | 2024-11-24 | 0.335
135 | 47.7 | gf | 0.435 | mm | OK | -- | 19:50 | 2024-11-24 | 0.34
136 | 47.7 | gf | 0.435 | mm | OK | -- | 19:50 | 2024-11-24 | 0.34
137 | 47.7 | gf | 0.435 | mm | OK | -- | 19:50 | 2024-11-24 | 0.34
138 | 47.7 | gf | 0.435 | mm | OK | -- | 19:50 | 2024-11-24 | 0.34
139 | 47.7 | gf | 0.44 | mm | OK | -- | 19:50 | 2024-11-24 | 0.345
140 | 47.7 | gf | 0.44 | mm | OK | -- | 19:50 | 2024-11-24 | 0.345
141 | 47.8 | gf | 0.44 | mm | OK | -- | 19:50 | 2024-11-24 | 0.345
142 | 47.7 | gf | 0.445 | mm | OK | -- | 19:50 | 2024-11-24 | 0.35
143 | 47.7 | gf | 0.445 | mm | OK | -- | 19:50 | 2024-11-24 | 0.35
144 | 47.7 | gf | 0.445 | mm | OK | -- | 19:50 | 2024-11-24 | 0.35
145 | 47.8 | gf | 0.45 | mm | OK | -- | 19:50 | 2024-11-24 | 0.355
146 | 47.8 | gf | 0.45 | mm | OK | -- | 19:50 | 2024-11-24 | 0.355
147 | 47.8 | gf | 0.45 | mm | OK | -- | 19:50 | 2024-11-24 | 0.355
148 | 47.8 | gf | 0.455 | mm | OK | -- | 19:50 | 2024-11-24 | 0.36
149 | 47.8 | gf | 0.455 | mm | OK | -- | 19:50 | 2024-11-24 | 0.36
150 | 47.8 | gf | 0.46 | mm | OK | -- | 19:50 | 2024-11-24 | 0.365
151 | 47.8 | gf | 0.465 | mm | OK | -- | 19:50 | 2024-11-24 | 0.37
152 | 47.7 | gf | 0.465 | mm | OK | -- | 19:50 | 2024-11-24 | 0.37
153 | 47.7 | gf | 0.47 | mm | OK | -- | 19:50 | 2024-11-24 | 0.375
154 | 47.7 | gf | 0.47 | mm | OK | -- | 19:50 | 2024-11-24 | 0.375
155 | 47.7 | gf | 0.475 | mm | OK | -- | 19:50 | 2024-11-24 | 0.38
156 | 47.8 | gf | 0.475 | mm | OK | -- | 19:50 | 2024-11-24 | 0.38
157 | 47.7 | gf | 0.48 | mm | OK | -- | 19:50 | 2024-11-24 | 0.385
158 | 47.7 | gf | 0.48 | mm | OK | -- | 19:50 | 2024-11-24 | 0.385
159 | 47.8 | gf | 0.48 | mm | OK | -- | 19:50 | 2024-11-24 | 0.385
160 | 47.8 | gf | 0.485 | mm | OK | -- | 19:50 | 2024-11-24 | 0.39
161 | 47.8 | gf | 0.485 | mm | OK | -- | 19:50 | 2024-11-24 | 0.39
162 | 47.9 | gf | 0.49 | mm | OK | -- | 19:50 | 2024-11-24 | 0.395
163 | 47.8 | gf | 0.49 | mm | OK | -- | 19:50 | 2024-11-24 | 0.395
164 | 47.8 | gf | 0.49 | mm | OK | -- | 19:50 | 2024-11-24 | 0.395
165 | 47.8 | gf | 0.495 | mm | OK | -- | 19:50 | 2024-11-24 | 0.4
166 | 47.9 | gf | 0.495 | mm | OK | -- | 19:50 | 2024-11-24 | 0.4
167 | 47.9 | gf | 0.5 | mm | OK | -- | 19:50 | 2024-11-24 | 0.405
168 | 47.9 | gf | 0.5 | mm | OK | -- | 19:50 | 2024-11-24 | 0.405
169 | 47.9 | gf | 0.505 | mm | OK | -- | 19:50 | 2024-11-24 | 0.41
170 | 47.9 | gf | 0.51 | mm | OK | -- | 19:50 | 2024-11-24 | 0.415
171 | 47.9 | gf | 0.515 | mm | OK | -- | 19:50 | 2024-11-24 | 0.42
172 | 47.9 | gf | 0.52 | mm | OK | -- | 19:50 | 2024-11-24 | 0.425
173 | 48 | gf | 0.525 | mm | OK | -- | 19:50 | 2024-11-24 | 0.43
174 | 48 | gf | 0.535 | mm | OK | -- | 19:50 | 2024-11-24 | 0.44
175 | 48 | gf | 0.54 | mm | OK | -- | 19:50 | 2024-11-24 | 0.445
176 | 48 | gf | 0.545 | mm | OK | -- | 19:50 | 2024-11-24 | 0.45
177 | 48 | gf | 0.55 | mm | OK | -- | 19:50 | 2024-11-24 | 0.455
178 | 48 | gf | 0.555 | mm | OK | -- | 19:50 | 2024-11-24 | 0.46
179 | 48 | gf | 0.56 | mm | OK | -- | 19:50 | 2024-11-24 | 0.465
180 | 48 | gf | 0.565 | mm | OK | -- | 19:50 | 2024-11-24 | 0.47
181 | 48 | gf | 0.575 | mm | OK | -- | 19:50 | 2024-11-24 | 0.48
182 | 48 | gf | 0.58 | mm | OK | -- | 19:50 | 2024-11-24 | 0.485
183 | 48 | gf | 0.585 | mm | OK | -- | 19:50 | 2024-11-24 | 0.49
184 | 48 | gf | 0.59 | mm | OK | -- | 19:50 | 2024-11-24 | 0.495
185 | 48 | gf | 0.6 | mm | OK | -- | 19:50 | 2024-11-24 | 0.505
186 | 48 | gf | 0.61 | mm | OK | -- | 19:50 | 2024-11-24 | 0.515
187 | 48 | gf | 0.615 | mm | OK | -- | 19:50 | 2024-11-24 | 0.52
188 | 48 | gf | 0.625 | mm | OK | -- | 19:50 | 2024-11-24 | 0.53
189 | 47.9 | gf | 0.63 | mm | OK | -- | 19:50 | 2024-11-24 | 0.535
190 | 47.9 | gf | 0.635 | mm | OK | -- | 19:50 | 2024-11-24 | 0.54
191 | 48 | gf | 0.64 | mm | OK | -- | 19:50 | 2024-11-24 | 0.545
192 | 48 | gf | 0.64 | mm | OK | -- | 19:50 | 2024-11-24 | 0.545
193 | 48 | gf | 0.645 | mm | OK | -- | 19:50 | 2024-11-24 | 0.55
194 | 48.2 | gf | 0.65 | mm | OK | -- | 19:50 | 2024-11-24 | 0.555
195 | 48.2 | gf | 0.655 | mm | OK | -- | 19:50 | 2024-11-24 | 0.56
196 | 48.2 | gf | 0.655 | mm | OK | -- | 19:50 | 2024-11-24 | 0.56
197 | 48.2 | gf | 0.66 | mm | OK | -- | 19:50 | 2024-11-24 | 0.565
198 | 48.2 | gf | 0.665 | mm | OK | -- | 19:50 | 2024-11-24 | 0.57
199 | 48.3 | gf | 0.67 | mm | OK | -- | 19:50 | 2024-11-24 | 0.575
200 | 48.3 | gf | 0.675 | mm | OK | -- | 19:50 | 2024-11-24 | 0.58
201 | 48.3 | gf | 0.68 | mm | OK | -- | 19:50 | 2024-11-24 | 0.585
202 | 48.3 | gf | 0.685 | mm | OK | -- | 19:50 | 2024-11-24 | 0.59
203 | 48.4 | gf | 0.69 | mm | OK | -- | 19:50 | 2024-11-24 | 0.595
204 | 48.4 | gf | 0.695 | mm | OK | -- | 19:50 | 2024-11-24 | 0.6
205 | 48.4 | gf | 0.7 | mm | OK | -- | 19:50 | 2024-11-24 | 0.605
206 | 48.4 | gf | 0.705 | mm | OK | -- | 19:50 | 2024-11-24 | 0.61
207 | 48.4 | gf | 0.71 | mm | OK | -- | 19:50 | 2024-11-24 | 0.615
208 | 48.4 | gf | 0.715 | mm | OK | -- | 19:50 | 2024-11-24 | 0.62
209 | 48.5 | gf | 0.715 | mm | OK | -- | 19:50 | 2024-11-24 | 0.62
210 | 48.5 | gf | 0.72 | mm | OK | -- | 19:50 | 2024-11-24 | 0.625
211 | 48.4 | gf | 0.725 | mm | OK | -- | 19:50 | 2024-11-24 | 0.63
212 | 48.5 | gf | 0.725 | mm | OK | -- | 19:50 | 2024-11-24 | 0.63
213 | 48.5 | gf | 0.73 | mm | OK | -- | 19:50 | 2024-11-24 | 0.635
214 | 48.5 | gf | 0.73 | mm | OK | -- | 19:50 | 2024-11-24 | 0.635
215 | 48.5 | gf | 0.735 | mm | OK | -- | 19:50 | 2024-11-24 | 0.64
216 | 48.5 | gf | 0.74 | mm | OK | -- | 19:50 | 2024-11-24 | 0.645
217 | 48.5 | gf | 0.745 | mm | OK | -- | 19:50 | 2024-11-24 | 0.65
218 | 48.5 | gf | 0.745 | mm | OK | -- | 19:50 | 2024-11-24 | 0.65
219 | 48.5 | gf | 0.75 | mm | OK | -- | 19:50 | 2024-11-24 | 0.655
220 | 48.5 | gf | 0.755 | mm | OK | -- | 19:50 | 2024-11-24 | 0.66
221 | 48.5 | gf | 0.755 | mm | OK | -- | 19:50 | 2024-11-24 | 0.66
222 | 48.5 | gf | 0.76 | mm | OK | -- | 19:50 | 2024-11-24 | 0.665
223 | 48.5 | gf | 0.76 | mm | OK | -- | 19:51 | 2024-11-24 | 0.665
224 | 48.7 | gf | 0.765 | mm | OK | -- | 19:51 | 2024-11-24 | 0.67
225 | 48.7 | gf | 0.77 | mm | OK | -- | 19:51 | 2024-11-24 | 0.675
226 | 48.7 | gf | 0.77 | mm | OK | -- | 19:51 | 2024-11-24 | 0.675
227 | 48.7 | gf | 0.775 | mm | OK | -- | 19:51 | 2024-11-24 | 0.68
228 | 48.8 | gf | 0.78 | mm | OK | -- | 19:51 | 2024-11-24 | 0.685
229 | 48.8 | gf | 0.78 | mm | OK | -- | 19:51 | 2024-11-24 | 0.685
230 | 48.8 | gf | 0.785 | mm | OK | -- | 19:51 | 2024-11-24 | 0.69
231 | 48.9 | gf | 0.785 | mm | OK | -- | 19:51 | 2024-11-24 | 0.69
232 | 48.8 | gf | 0.79 | mm | OK | -- | 19:51 | 2024-11-24 | 0.695
233 | 48.8 | gf | 0.79 | mm | OK | -- | 19:51 | 2024-11-24 | 0.695
234 | 48.9 | gf | 0.795 | mm | OK | -- | 19:51 | 2024-11-24 | 0.7
235 | 48.9 | gf | 0.795 | mm | OK | -- | 19:51 | 2024-11-24 | 0.7
236 | 48.9 | gf | 0.8 | mm | OK | -- | 19:51 | 2024-11-24 | 0.705
237 | 48.9 | gf | 0.8 | mm | OK | -- | 19:51 | 2024-11-24 | 0.705
238 | 48.8 | gf | 0.8 | mm | OK | -- | 19:51 | 2024-11-24 | 0.705
239 | 48.8 | gf | 0.805 | mm | OK | -- | 19:51 | 2024-11-24 | 0.71
240 | 48.8 | gf | 0.81 | mm | OK | -- | 19:51 | 2024-11-24 | 0.715
241 | 48.8 | gf | 0.81 | mm | OK | -- | 19:51 | 2024-11-24 | 0.715
242 | 48.8 | gf | 0.81 | mm | OK | -- | 19:51 | 2024-11-24 | 0.715
243 | 48.8 | gf | 0.815 | mm | OK | -- | 19:51 | 2024-11-24 | 0.72
244 | 48.8 | gf | 0.815 | mm | OK | -- | 19:51 | 2024-11-24 | 0.72
245 | 48.8 | gf | 0.815 | mm | OK | -- | 19:51 | 2024-11-24 | 0.72
246 | 48.8 | gf | 0.82 | mm | OK | -- | 19:51 | 2024-11-24 | 0.725
247 | 48.8 | gf | 0.82 | mm | OK | -- | 19:51 | 2024-11-24 | 0.725
248 | 48.8 | gf | 0.825 | mm | OK | -- | 19:51 | 2024-11-24 | 0.73
249 | 48.8 | gf | 0.825 | mm | OK | -- | 19:51 | 2024-11-24 | 0.73
250 | 48.8 | gf | 0.83 | mm | OK | -- | 19:51 | 2024-11-24 | 0.735
251 | 48.8 | gf | 0.83 | mm | OK | -- | 19:51 | 2024-11-24 | 0.735
252 | 48.8 | gf | 0.835 | mm | OK | -- | 19:51 | 2024-11-24 | 0.74
253 | 48.8 | gf | 0.835 | mm | OK | -- | 19:51 | 2024-11-24 | 0.74
254 | 48.8 | gf | 0.84 | mm | OK | -- | 19:51 | 2024-11-24 | 0.745
255 | 48.8 | gf | 0.84 | mm | OK | -- | 19:51 | 2024-11-24 | 0.745
256 | 48.8 | gf | 0.84 | mm | OK | -- | 19:51 | 2024-11-24 | 0.745
257 | 48.8 | gf | 0.84 | mm | OK | -- | 19:51 | 2024-11-24 | 0.745
258 | 48.8 | gf | 0.845 | mm | OK | -- | 19:51 | 2024-11-24 | 0.75
259 | 48.8 | gf | 0.845 | mm | OK | -- | 19:51 | 2024-11-24 | 0.75
260 | 48.8 | gf | 0.845 | mm | OK | -- | 19:51 | 2024-11-24 | 0.75
261 | 48.8 | gf | 0.85 | mm | OK | -- | 19:51 | 2024-11-24 | 0.755
262 | 48.8 | gf | 0.85 | mm | OK | -- | 19:51 | 2024-11-24 | 0.755
263 | 48.8 | gf | 0.855 | mm | OK | -- | 19:51 | 2024-11-24 | 0.76
264 | 48.9 | gf | 0.855 | mm | OK | -- | 19:51 | 2024-11-24 | 0.76
265 | 48.9 | gf | 0.86 | mm | OK | -- | 19:51 | 2024-11-24 | 0.765
266 | 48.8 | gf | 0.86 | mm | OK | -- | 19:51 | 2024-11-24 | 0.765
267 | 48.9 | gf | 0.86 | mm | OK | -- | 19:51 | 2024-11-24 | 0.765
268 | 48.9 | gf | 0.865 | mm | OK | -- | 19:51 | 2024-11-24 | 0.77
269 | 48.9 | gf | 0.865 | mm | OK | -- | 19:51 | 2024-11-24 | 0.77
270 | 48.9 | gf | 0.87 | mm | OK | -- | 19:51 | 2024-11-24 | 0.775
271 | 48.9 | gf | 0.87 | mm | OK | -- | 19:51 | 2024-11-24 | 0.775
272 | 48.9 | gf | 0.87 | mm | OK | -- | 19:51 | 2024-11-24 | 0.775
273 | 48.9 | gf | 0.875 | mm | OK | -- | 19:51 | 2024-11-24 | 0.78
274 | 48.9 | gf | 0.875 | mm | OK | -- | 19:51 | 2024-11-24 | 0.78
275 | 48.9 | gf | 0.875 | mm | OK | -- | 19:51 | 2024-11-24 | 0.78
276 | 48.9 | gf | 0.88 | mm | OK | -- | 19:51 | 2024-11-24 | 0.785
277 | 48.9 | gf | 0.88 | mm | OK | -- | 19:51 | 2024-11-24 | 0.785
278 | 48.9 | gf | 0.885 | mm | OK | -- | 19:51 | 2024-11-24 | 0.79
279 | 48.9 | gf | 0.885 | mm | OK | -- | 19:51 | 2024-11-24 | 0.79
280 | 48.9 | gf | 0.89 | mm | OK | -- | 19:51 | 2024-11-24 | 0.795
281 | 48.9 | gf | 0.89 | mm | OK | -- | 19:51 | 2024-11-24 | 0.795
282 | 49 | gf | 0.895 | mm | OK | -- | 19:51 | 2024-11-24 | 0.8
283 | 49 | gf | 0.9 | mm | OK | -- | 19:51 | 2024-11-24 | 0.805
284 | 49.1 | gf | 0.905 | mm | OK | -- | 19:51 | 2024-11-24 | 0.81
285 | 49.1 | gf | 0.905 | mm | OK | -- | 19:51 | 2024-11-24 | 0.81
286 | 49.1 | gf | 0.91 | mm | OK | -- | 19:51 | 2024-11-24 | 0.815
287 | 49.1 | gf | 0.915 | mm | OK | -- | 19:51 | 2024-11-24 | 0.82
288 | 49.1 | gf | 0.92 | mm | OK | -- | 19:51 | 2024-11-24 | 0.825
289 | 49.1 | gf | 0.925 | mm | OK | -- | 19:51 | 2024-11-24 | 0.83
290 | 49.1 | gf | 0.93 | mm | OK | -- | 19:51 | 2024-11-24 | 0.835
291 | 49.1 | gf | 0.935 | mm | OK | -- | 19:51 | 2024-11-24 | 0.84
292 | 49.1 | gf | 0.94 | mm | OK | -- | 19:51 | 2024-11-24 | 0.845
293 | 49.1 | gf | 0.945 | mm | OK | -- | 19:51 | 2024-11-24 | 0.85
294 | 49.1 | gf | 0.95 | mm | OK | -- | 19:51 | 2024-11-24 | 0.855
295 | 49 | gf | 0.955 | mm | OK | -- | 19:51 | 2024-11-24 | 0.86
296 | 49 | gf | 0.96 | mm | OK | -- | 19:51 | 2024-11-24 | 0.865
297 | 49 | gf | 0.965 | mm | OK | -- | 19:51 | 2024-11-24 | 0.87
298 | 49 | gf | 0.97 | mm | OK | -- | 19:51 | 2024-11-24 | 0.875
299 | 49.1 | gf | 0.975 | mm | OK | -- | 19:51 | 2024-11-24 | 0.88
300 | 49.1 | gf | 0.98 | mm | OK | -- | 19:51 | 2024-11-24 | 0.885
301 | 49.1 | gf | 0.98 | mm | OK | -- | 19:51 | 2024-11-24 | 0.885
302 | 49.1 | gf | 0.985 | mm | OK | -- | 19:51 | 2024-11-24 | 0.89
303 | 49.2 | gf | 0.99 | mm | OK | -- | 19:51 | 2024-11-24 | 0.895
304 | 49.3 | gf | 0.995 | mm | OK | -- | 19:51 | 2024-11-24 | 0.9
305 | 49.2 | gf | 1 | mm | OK | -- | 19:51 | 2024-11-24 | 0.905
306 | 49.3 | gf | 1.005 | mm | OK | -- | 19:51 | 2024-11-24 | 0.91
307 | 49.3 | gf | 1.01 | mm | OK | -- | 19:51 | 2024-11-24 | 0.915
308 | 49.3 | gf | 1.015 | mm | OK | -- | 19:51 | 2024-11-24 | 0.92
309 | 49.3 | gf | 1.02 | mm | OK | -- | 19:51 | 2024-11-24 | 0.925
310 | 49.4 | gf | 1.025 | mm | OK | -- | 19:51 | 2024-11-24 | 0.93
311 | 49.4 | gf | 1.03 | mm | OK | -- | 19:51 | 2024-11-24 | 0.935
312 | 49.4 | gf | 1.035 | mm | OK | -- | 19:51 | 2024-11-24 | 0.94
313 | 49.5 | gf | 1.035 | mm | OK | -- | 19:51 | 2024-11-24 | 0.94
314 | 49.4 | gf | 1.04 | mm | OK | -- | 19:51 | 2024-11-24 | 0.945
315 | 49.4 | gf | 1.045 | mm | OK | -- | 19:51 | 2024-11-24 | 0.95
316 | 49.4 | gf | 1.05 | mm | OK | -- | 19:51 | 2024-11-24 | 0.955
317 | 49.5 | gf | 1.05 | mm | OK | -- | 19:51 | 2024-11-24 | 0.955
318 | 49.5 | gf | 1.055 | mm | OK | -- | 19:51 | 2024-11-24 | 0.96
319 | 49.5 | gf | 1.055 | mm | OK | -- | 19:51 | 2024-11-24 | 0.96
320 | 49.4 | gf | 1.06 | mm | OK | -- | 19:51 | 2024-11-24 | 0.965
321 | 49.5 | gf | 1.06 | mm | OK | -- | 19:51 | 2024-11-24 | 0.965
322 | 49.5 | gf | 1.065 | mm | OK | -- | 19:51 | 2024-11-24 | 0.97
323 | 49.5 | gf | 1.065 | mm | OK | -- | 19:51 | 2024-11-24 | 0.97
324 | 49.5 | gf | 1.065 | mm | OK | -- | 19:51 | 2024-11-24 | 0.97
325 | 49.5 | gf | 1.07 | mm | OK | -- | 19:51 | 2024-11-24 | 0.975
326 | 49.5 | gf | 1.07 | mm | OK | -- | 19:51 | 2024-11-24 | 0.975
327 | 49.6 | gf | 1.075 | mm | OK | -- | 19:51 | 2024-11-24 | 0.98
328 | 49.6 | gf | 1.08 | mm | OK | -- | 19:51 | 2024-11-24 | 0.985
329 | 49.6 | gf | 1.08 | mm | OK | -- | 19:51 | 2024-11-24 | 0.985
330 | 49.5 | gf | 1.085 | mm | OK | -- | 19:51 | 2024-11-24 | 0.99
331 | 49.5 | gf | 1.09 | mm | OK | -- | 19:51 | 2024-11-24 | 0.995
332 | 49.6 | gf | 1.095 | mm | OK | -- | 19:51 | 2024-11-24 | 1
333 | 49.6 | gf | 1.1 | mm | OK | -- | 19:51 | 2024-11-24 | 1.005
334 | 49.6 | gf | 1.105 | mm | OK | -- | 19:51 | 2024-11-24 | 1.01
335 | 49.6 | gf | 1.11 | mm | OK | -- | 19:51 | 2024-11-24 | 1.015
336 | 49.7 | gf | 1.115 | mm | OK | -- | 19:51 | 2024-11-24 | 1.02
337 | 49.7 | gf | 1.12 | mm | OK | -- | 19:51 | 2024-11-24 | 1.025
338 | 49.7 | gf | 1.125 | mm | OK | -- | 19:51 | 2024-11-24 | 1.03
339 | 49.7 | gf | 1.13 | mm | OK | -- | 19:51 | 2024-11-24 | 1.035
340 | 49.7 | gf | 1.135 | mm | OK | -- | 19:51 | 2024-11-24 | 1.04
341 | 49.7 | gf | 1.14 | mm | OK | -- | 19:51 | 2024-11-24 | 1.045
342 | 49.7 | gf | 1.145 | mm | OK | -- | 19:51 | 2024-11-24 | 1.05
343 | 49.8 | gf | 1.15 | mm | OK | -- | 19:51 | 2024-11-24 | 1.055
344 | 49.8 | gf | 1.155 | mm | OK | -- | 19:51 | 2024-11-24 | 1.06
345 | 49.8 | gf | 1.16 | mm | OK | -- | 19:51 | 2024-11-24 | 1.065
346 | 49.8 | gf | 1.165 | mm | OK | -- | 19:51 | 2024-11-24 | 1.07
347 | 49.8 | gf | 1.17 | mm | OK | -- | 19:51 | 2024-11-24 | 1.075
348 | 49.8 | gf | 1.175 | mm | OK | -- | 19:51 | 2024-11-24 | 1.08
349 | 49.8 | gf | 1.18 | mm | OK | -- | 19:51 | 2024-11-24 | 1.085
350 | 49.8 | gf | 1.18 | mm | OK | -- | 19:51 | 2024-11-24 | 1.085
351 | 49.8 | gf | 1.185 | mm | OK | -- | 19:51 | 2024-11-24 | 1.09
352 | 49.8 | gf | 1.19 | mm | OK | -- | 19:51 | 2024-11-24 | 1.095
353 | 49.8 | gf | 1.195 | mm | OK | -- | 19:51 | 2024-11-24 | 1.1
354 | 49.8 | gf | 1.2 | mm | OK | -- | 19:51 | 2024-11-24 | 1.105
355 | 49.8 | gf | 1.205 | mm | OK | -- | 19:51 | 2024-11-24 | 1.11
356 | 49.8 | gf | 1.21 | mm | OK | -- | 19:51 | 2024-11-24 | 1.115
357 | 49.8 | gf | 1.21 | mm | OK | -- | 19:51 | 2024-11-24 | 1.115
358 | 49.8 | gf | 1.215 | mm | OK | -- | 19:51 | 2024-11-24 | 1.12
359 | 49.9 | gf | 1.215 | mm | OK | -- | 19:51 | 2024-11-24 | 1.12
360 | 50 | gf | 1.22 | mm | OK | -- | 19:51 | 2024-11-24 | 1.125
361 | 49.9 | gf | 1.225 | mm | OK | -- | 19:51 | 2024-11-24 | 1.13
362 | 50 | gf | 1.225 | mm | OK | -- | 19:51 | 2024-11-24 | 1.13
363 | 50 | gf | 1.23 | mm | OK | -- | 19:51 | 2024-11-24 | 1.135
364 | 50 | gf | 1.235 | mm | OK | -- | 19:51 | 2024-11-24 | 1.14
365 | 50 | gf | 1.235 | mm | OK | -- | 19:51 | 2024-11-24 | 1.14
366 | 50 | gf | 1.24 | mm | OK | -- | 19:51 | 2024-11-24 | 1.145
367 | 50 | gf | 1.24 | mm | OK | -- | 19:51 | 2024-11-24 | 1.145
368 | 50 | gf | 1.24 | mm | OK | -- | 19:51 | 2024-11-24 | 1.145
369 | 50.1 | gf | 1.245 | mm | OK | -- | 19:51 | 2024-11-24 | 1.15
370 | 50.1 | gf | 1.245 | mm | OK | -- | 19:51 | 2024-11-24 | 1.15
371 | 50.1 | gf | 1.25 | mm | OK | -- | 19:51 | 2024-11-24 | 1.155
372 | 50.1 | gf | 1.25 | mm | OK | -- | 19:51 | 2024-11-24 | 1.155
373 | 50.1 | gf | 1.255 | mm | OK | -- | 19:51 | 2024-11-24 | 1.16
374 | 50.1 | gf | 1.255 | mm | OK | -- | 19:51 | 2024-11-24 | 1.16
375 | 50.1 | gf | 1.26 | mm | OK | -- | 19:51 | 2024-11-24 | 1.165
376 | 50.1 | gf | 1.26 | mm | OK | -- | 19:51 | 2024-11-24 | 1.165
377 | 50.1 | gf | 1.26 | mm | OK | -- | 19:51 | 2024-11-24 | 1.165
378 | 50.1 | gf | 1.265 | mm | OK | -- | 19:51 | 2024-11-24 | 1.17
379 | 50.1 | gf | 1.265 | mm | OK | -- | 19:51 | 2024-11-24 | 1.17
380 | 50.1 | gf | 1.265 | mm | OK | -- | 19:51 | 2024-11-24 | 1.17
381 | 50.1 | gf | 1.27 | mm | OK | -- | 19:51 | 2024-11-24 | 1.175
382 | 50.1 | gf | 1.27 | mm | OK | -- | 19:51 | 2024-11-24 | 1.175
383 | 50.2 | gf | 1.275 | mm | OK | -- | 19:51 | 2024-11-24 | 1.18
384 | 50.2 | gf | 1.275 | mm | OK | -- | 19:51 | 2024-11-24 | 1.18
385 | 50.2 | gf | 1.28 | mm | OK | -- | 19:51 | 2024-11-24 | 1.185
386 | 50.2 | gf | 1.28 | mm | OK | -- | 19:51 | 2024-11-24 | 1.185
387 | 50.3 | gf | 1.285 | mm | OK | -- | 19:51 | 2024-11-24 | 1.19
388 | 50.3 | gf | 1.29 | mm | OK | -- | 19:51 | 2024-11-24 | 1.195
389 | 50.3 | gf | 1.29 | mm | OK | -- | 19:51 | 2024-11-24 | 1.195
390 | 50.3 | gf | 1.295 | mm | OK | -- | 19:51 | 2024-11-24 | 1.2
391 | 50.3 | gf | 1.295 | mm | OK | -- | 19:51 | 2024-11-24 | 1.2
392 | 50.3 | gf | 1.3 | mm | OK | -- | 19:51 | 2024-11-24 | 1.205
393 | 50.4 | gf | 1.3 | mm | OK | -- | 19:51 | 2024-11-24 | 1.205
394 | 50.4 | gf | 1.305 | mm | OK | -- | 19:51 | 2024-11-24 | 1.21
395 | 50.5 | gf | 1.31 | mm | OK | -- | 19:51 | 2024-11-24 | 1.215
396 | 50.4 | gf | 1.31 | mm | OK | -- | 19:51 | 2024-11-24 | 1.215
397 | 50.5 | gf | 1.315 | mm | OK | -- | 19:51 | 2024-11-24 | 1.22
398 | 50.5 | gf | 1.315 | mm | OK | -- | 19:51 | 2024-11-24 | 1.22
399 | 50.5 | gf | 1.32 | mm | OK | -- | 19:51 | 2024-11-24 | 1.225
400 | 50.5 | gf | 1.32 | mm | OK | -- | 19:51 | 2024-11-24 | 1.225
401 | 50.5 | gf | 1.325 | mm | OK | -- | 19:51 | 2024-11-24 | 1.23
402 | 50.5 | gf | 1.325 | mm | OK | -- | 19:51 | 2024-11-24 | 1.23
403 | 50.5 | gf | 1.33 | mm | OK | -- | 19:51 | 2024-11-24 | 1.235
404 | 50.5 | gf | 1.33 | mm | OK | -- | 19:51 | 2024-11-24 | 1.235
405 | 50.5 | gf | 1.335 | mm | OK | -- | 19:51 | 2024-11-24 | 1.24
406 | 50.5 | gf | 1.335 | mm | OK | -- | 19:51 | 2024-11-24 | 1.24
407 | 50.6 | gf | 1.34 | mm | OK | -- | 19:51 | 2024-11-24 | 1.245
408 | 50.6 | gf | 1.34 | mm | OK | -- | 19:51 | 2024-11-24 | 1.245
409 | 50.6 | gf | 1.345 | mm | OK | -- | 19:51 | 2024-11-24 | 1.25
410 | 50.6 | gf | 1.35 | mm | OK | -- | 19:51 | 2024-11-24 | 1.255
411 | 50.6 | gf | 1.35 | mm | OK | -- | 19:51 | 2024-11-24 | 1.255
412 | 50.6 | gf | 1.355 | mm | OK | -- | 19:51 | 2024-11-24 | 1.26
413 | 50.7 | gf | 1.36 | mm | OK | -- | 19:51 | 2024-11-24 | 1.265
414 | 50.7 | gf | 1.365 | mm | OK | -- | 19:51 | 2024-11-24 | 1.27
415 | 50.7 | gf | 1.37 | mm | OK | -- | 19:51 | 2024-11-24 | 1.275
416 | 50.7 | gf | 1.37 | mm | OK | -- | 19:51 | 2024-11-24 | 1.275
417 | 50.7 | gf | 1.375 | mm | OK | -- | 19:51 | 2024-11-24 | 1.28
418 | 50.7 | gf | 1.38 | mm | OK | -- | 19:51 | 2024-11-24 | 1.285
419 | 50.7 | gf | 1.385 | mm | OK | -- | 19:51 | 2024-11-24 | 1.29
420 | 50.7 | gf | 1.39 | mm | OK | -- | 19:51 | 2024-11-24 | 1.295
421 | 50.7 | gf | 1.39 | mm | OK | -- | 19:51 | 2024-11-24 | 1.295
422 | 50.7 | gf | 1.395 | mm | OK | -- | 19:51 | 2024-11-24 | 1.3
423 | 50.7 | gf | 1.4 | mm | OK | -- | 19:51 | 2024-11-24 | 1.305
424 | 50.7 | gf | 1.4 | mm | OK | -- | 19:51 | 2024-11-24 | 1.305
425 | 50.7 | gf | 1.405 | mm | OK | -- | 19:51 | 2024-11-24 | 1.31
426 | 50.7 | gf | 1.41 | mm | OK | -- | 19:51 | 2024-11-24 | 1.315
427 | 50.7 | gf | 1.415 | mm | OK | -- | 19:51 | 2024-11-24 | 1.32
428 | 50.7 | gf | 1.415 | mm | OK | -- | 19:51 | 2024-11-24 | 1.32
429 | 50.8 | gf | 1.42 | mm | OK | -- | 19:51 | 2024-11-24 | 1.325
430 | 50.8 | gf | 1.425 | mm | OK | -- | 19:51 | 2024-11-24 | 1.33
431 | 50.8 | gf | 1.43 | mm | OK | -- | 19:51 | 2024-11-24 | 1.335
432 | 50.9 | gf | 1.435 | mm | OK | -- | 19:51 | 2024-11-24 | 1.34
433 | 50.9 | gf | 1.44 | mm | OK | -- | 19:51 | 2024-11-24 | 1.345
434 | 50.9 | gf | 1.445 | mm | OK | -- | 19:51 | 2024-11-24 | 1.35
435 | 50.9 | gf | 1.45 | mm | OK | -- | 19:51 | 2024-11-24 | 1.355
436 | 50.9 | gf | 1.455 | mm | OK | -- | 19:51 | 2024-11-24 | 1.36
437 | 50.9 | gf | 1.46 | mm | OK | -- | 19:51 | 2024-11-24 | 1.365
438 | 50.9 | gf | 1.46 | mm | OK | -- | 19:51 | 2024-11-24 | 1.365
439 | 50.9 | gf | 1.465 | mm | OK | -- | 19:51 | 2024-11-24 | 1.37
440 | 51 | gf | 1.47 | mm | OK | -- | 19:51 | 2024-11-24 | 1.375
441 | 51 | gf | 1.47 | mm | OK | -- | 19:51 | 2024-11-24 | 1.375
442 | 51 | gf | 1.475 | mm | OK | -- | 19:51 | 2024-11-24 | 1.38
443 | 51 | gf | 1.475 | mm | OK | -- | 19:51 | 2024-11-24 | 1.38
444 | 51 | gf | 1.48 | mm | OK | -- | 19:51 | 2024-11-24 | 1.385
445 | 51.1 | gf | 1.485 | mm | OK | -- | 19:51 | 2024-11-24 | 1.39
446 | 51.1 | gf | 1.49 | mm | OK | -- | 19:51 | 2024-11-24 | 1.395
447 | 51.1 | gf | 1.49 | mm | OK | -- | 19:51 | 2024-11-24 | 1.395
448 | 51.1 | gf | 1.495 | mm | OK | -- | 19:51 | 2024-11-24 | 1.4
449 | 51.1 | gf | 1.5 | mm | OK | -- | 19:51 | 2024-11-24 | 1.405
450 | 51.1 | gf | 1.5 | mm | OK | -- | 19:51 | 2024-11-24 | 1.405
451 | 51.1 | gf | 1.505 | mm | OK | -- | 19:51 | 2024-11-24 | 1.41
452 | 51.2 | gf | 1.51 | mm | OK | -- | 19:51 | 2024-11-24 | 1.415
453 | 51.1 | gf | 1.515 | mm | OK | -- | 19:51 | 2024-11-24 | 1.42
454 | 51.2 | gf | 1.515 | mm | OK | -- | 19:51 | 2024-11-24 | 1.42
455 | 51.2 | gf | 1.52 | mm | OK | -- | 19:51 | 2024-11-24 | 1.425
456 | 51.3 | gf | 1.525 | mm | OK | -- | 19:51 | 2024-11-24 | 1.43
457 | 51.3 | gf | 1.53 | mm | OK | -- | 19:51 | 2024-11-24 | 1.435
458 | 51.3 | gf | 1.53 | mm | OK | -- | 19:51 | 2024-11-24 | 1.435
459 | 51.3 | gf | 1.535 | mm | OK | -- | 19:51 | 2024-11-24 | 1.44
460 | 51.3 | gf | 1.54 | mm | OK | -- | 19:51 | 2024-11-24 | 1.445
461 | 51.4 | gf | 1.54 | mm | OK | -- | 19:51 | 2024-11-24 | 1.445
462 | 51.4 | gf | 1.545 | mm | OK | -- | 19:51 | 2024-11-24 | 1.45
463 | 51.4 | gf | 1.545 | mm | OK | -- | 19:51 | 2024-11-24 | 1.45
464 | 51.4 | gf | 1.55 | mm | OK | -- | 19:51 | 2024-11-24 | 1.455
465 | 51.4 | gf | 1.555 | mm | OK | -- | 19:51 | 2024-11-24 | 1.46
466 | 51.4 | gf | 1.555 | mm | OK | -- | 19:51 | 2024-11-24 | 1.46
467 | 51.4 | gf | 1.56 | mm | OK | -- | 19:51 | 2024-11-24 | 1.465
468 | 51.4 | gf | 1.565 | mm | OK | -- | 19:51 | 2024-11-24 | 1.47
469 | 51.4 | gf | 1.565 | mm | OK | -- | 19:51 | 2024-11-24 | 1.47
470 | 51.4 | gf | 1.57 | mm | OK | -- | 19:51 | 2024-11-24 | 1.475
471 | 51.4 | gf | 1.575 | mm | OK | -- | 19:51 | 2024-11-24 | 1.48
472 | 51.4 | gf | 1.575 | mm | OK | -- | 19:51 | 2024-11-24 | 1.48
473 | 51.4 | gf | 1.58 | mm | OK | -- | 19:51 | 2024-11-24 | 1.485
474 | 51.5 | gf | 1.58 | mm | OK | -- | 19:51 | 2024-11-24 | 1.485
475 | 51.5 | gf | 1.585 | mm | OK | -- | 19:51 | 2024-11-24 | 1.49
476 | 51.5 | gf | 1.585 | mm | OK | -- | 19:51 | 2024-11-24 | 1.49
477 | 51.5 | gf | 1.59 | mm | OK | -- | 19:51 | 2024-11-24 | 1.495
478 | 51.5 | gf | 1.595 | mm | OK | -- | 19:51 | 2024-11-24 | 1.5
479 | 51.5 | gf | 1.595 | mm | OK | -- | 19:51 | 2024-11-24 | 1.5
480 | 51.5 | gf | 1.6 | mm | OK | -- | 19:51 | 2024-11-24 | 1.505
481 | 51.5 | gf | 1.6 | mm | OK | -- | 19:51 | 2024-11-24 | 1.505
482 | 51.5 | gf | 1.605 | mm | OK | -- | 19:51 | 2024-11-24 | 1.51
483 | 51.5 | gf | 1.605 | mm | OK | -- | 19:51 | 2024-11-24 | 1.51
484 | 51.5 | gf | 1.61 | mm | OK | -- | 19:51 | 2024-11-24 | 1.515
485 | 51.5 | gf | 1.61 | mm | OK | -- | 19:51 | 2024-11-24 | 1.515
486 | 51.5 | gf | 1.615 | mm | OK | -- | 19:51 | 2024-11-24 | 1.52
487 | 51.5 | gf | 1.615 | mm | OK | -- | 19:51 | 2024-11-24 | 1.52
488 | 51.5 | gf | 1.62 | mm | OK | -- | 19:51 | 2024-11-24 | 1.525
489 | 51.5 | gf | 1.62 | mm | OK | -- | 19:51 | 2024-11-24 | 1.525
490 | 51.5 | gf | 1.625 | mm | OK | -- | 19:51 | 2024-11-24 | 1.53
491 | 51.6 | gf | 1.625 | mm | OK | -- | 19:51 | 2024-11-24 | 1.53
492 | 51.6 | gf | 1.63 | mm | OK | -- | 19:51 | 2024-11-24 | 1.535
493 | 51.6 | gf | 1.63 | mm | OK | -- | 19:51 | 2024-11-24 | 1.535
494 | 51.6 | gf | 1.635 | mm | OK | -- | 19:51 | 2024-11-24 | 1.54
495 | 51.6 | gf | 1.635 | mm | OK | -- | 19:51 | 2024-11-24 | 1.54
496 | 51.6 | gf | 1.64 | mm | OK | -- | 19:51 | 2024-11-24 | 1.545
497 | 51.6 | gf | 1.645 | mm | OK | -- | 19:51 | 2024-11-24 | 1.55
498 | 51.6 | gf | 1.645 | mm | OK | -- | 19:51 | 2024-11-24 | 1.55
499 | 51.6 | gf | 1.65 | mm | OK | -- | 19:51 | 2024-11-24 | 1.555
500 | 51.6 | gf | 1.65 | mm | OK | -- | 19:51 | 2024-11-24 | 1.555
501 | 51.7 | gf | 1.655 | mm | OK | -- | 19:51 | 2024-11-24 | 1.56
502 | 51.7 | gf | 1.655 | mm | OK | -- | 19:51 | 2024-11-24 | 1.56
503 | 51.7 | gf | 1.66 | mm | OK | -- | 19:51 | 2024-11-24 | 1.565
504 | 51.7 | gf | 1.66 | mm | OK | -- | 19:51 | 2024-11-24 | 1.565
505 | 51.7 | gf | 1.665 | mm | OK | -- | 19:51 | 2024-11-24 | 1.57
506 | 51.7 | gf | 1.665 | mm | OK | -- | 19:51 | 2024-11-24 | 1.57
507 | 51.8 | gf | 1.67 | mm | OK | -- | 19:51 | 2024-11-24 | 1.575
508 | 51.8 | gf | 1.67 | mm | OK | -- | 19:51 | 2024-11-24 | 1.575
509 | 51.8 | gf | 1.67 | mm | OK | -- | 19:51 | 2024-11-24 | 1.575
510 | 51.8 | gf | 1.675 | mm | OK | -- | 19:51 | 2024-11-24 | 1.58
511 | 51.8 | gf | 1.675 | mm | OK | -- | 19:51 | 2024-11-24 | 1.58
512 | 51.9 | gf | 1.68 | mm | OK | -- | 19:51 | 2024-11-24 | 1.585
513 | 51.9 | gf | 1.68 | mm | OK | -- | 19:51 | 2024-11-24 | 1.585
514 | 51.9 | gf | 1.685 | mm | OK | -- | 19:51 | 2024-11-24 | 1.59
515 | 51.9 | gf | 1.685 | mm | OK | -- | 19:51 | 2024-11-24 | 1.59
516 | 51.9 | gf | 1.69 | mm | OK | -- | 19:51 | 2024-11-24 | 1.595
517 | 51.9 | gf | 1.69 | mm | OK | -- | 19:51 | 2024-11-24 | 1.595
518 | 51.9 | gf | 1.695 | mm | OK | -- | 19:51 | 2024-11-24 | 1.6
519 | 51.9 | gf | 1.695 | mm | OK | -- | 19:51 | 2024-11-24 | 1.6
520 | 51.9 | gf | 1.695 | mm | OK | -- | 19:51 | 2024-11-24 | 1.6
521 | 52 | gf | 1.7 | mm | OK | -- | 19:51 | 2024-11-24 | 1.605
522 | 52 | gf | 1.7 | mm | OK | -- | 19:51 | 2024-11-24 | 1.605
523 | 52.1 | gf | 1.705 | mm | OK | -- | 19:51 | 2024-11-24 | 1.61
524 | 52 | gf | 1.71 | mm | OK | -- | 19:51 | 2024-11-24 | 1.615
525 | 52 | gf | 1.71 | mm | OK | -- | 19:51 | 2024-11-24 | 1.615
526 | 52 | gf | 1.715 | mm | OK | -- | 19:51 | 2024-11-24 | 1.62
527 | 52 | gf | 1.715 | mm | OK | -- | 19:51 | 2024-11-24 | 1.62
528 | 52.1 | gf | 1.72 | mm | OK | -- | 19:51 | 2024-11-24 | 1.625
529 | 52.1 | gf | 1.72 | mm | OK | -- | 19:51 | 2024-11-24 | 1.625
530 | 52.1 | gf | 1.725 | mm | OK | -- | 19:51 | 2024-11-24 | 1.63
531 | 52.1 | gf | 1.73 | mm | OK | -- | 19:51 | 2024-11-24 | 1.635
532 | 52.1 | gf | 1.735 | mm | OK | -- | 19:51 | 2024-11-24 | 1.64
533 | 52.1 | gf | 1.74 | mm | OK | -- | 19:51 | 2024-11-24 | 1.645
534 | 52.1 | gf | 1.745 | mm | OK | -- | 19:51 | 2024-11-24 | 1.65
535 | 52.1 | gf | 1.745 | mm | OK | -- | 19:51 | 2024-11-24 | 1.65
536 | 52.1 | gf | 1.75 | mm | OK | -- | 19:51 | 2024-11-24 | 1.655
537 | 52.2 | gf | 1.76 | mm | OK | -- | 19:51 | 2024-11-24 | 1.665
538 | 52.2 | gf | 1.765 | mm | OK | -- | 19:51 | 2024-11-24 | 1.67
539 | 52.2 | gf | 1.77 | mm | OK | -- | 19:51 | 2024-11-24 | 1.675
540 | 52.3 | gf | 1.775 | mm | OK | -- | 19:51 | 2024-11-24 | 1.68
541 | 52.4 | gf | 1.78 | mm | OK | -- | 19:51 | 2024-11-24 | 1.685
542 | 52.4 | gf | 1.785 | mm | OK | -- | 19:51 | 2024-11-24 | 1.69
543 | 52.4 | gf | 1.79 | mm | OK | -- | 19:51 | 2024-11-24 | 1.695
544 | 52.4 | gf | 1.795 | mm | OK | -- | 19:51 | 2024-11-24 | 1.7
545 | 52.4 | gf | 1.8 | mm | OK | -- | 19:51 | 2024-11-24 | 1.705
546 | 52.4 | gf | 1.8 | mm | OK | -- | 19:51 | 2024-11-24 | 1.705
547 | 52.5 | gf | 1.805 | mm | OK | -- | 19:51 | 2024-11-24 | 1.71
548 | 52.4 | gf | 1.805 | mm | OK | -- | 19:51 | 2024-11-24 | 1.71
549 | 52.3 | gf | 1.805 | mm | OK | -- | 19:51 | 2024-11-24 | 1.71
550 | 52.4 | gf | 1.805 | mm | OK | -- | 19:51 | 2024-11-24 | 1.71
551 | 52.5 | gf | 1.81 | mm | OK | -- | 19:51 | 2024-11-24 | 1.715
552 | 52.5 | gf | 1.81 | mm | OK | -- | 19:51 | 2024-11-24 | 1.715
553 | 52.5 | gf | 1.81 | mm | OK | -- | 19:51 | 2024-11-24 | 1.715
554 | 52.5 | gf | 1.81 | mm | OK | -- | 19:51 | 2024-11-24 | 1.715
555 | 52.6 | gf | 1.81 | mm | OK | -- | 19:51 | 2024-11-24 | 1.715
556 | 52.5 | gf | 1.815 | mm | OK | -- | 19:51 | 2024-11-24 | 1.72
557 | 52.5 | gf | 1.815 | mm | OK | -- | 19:51 | 2024-11-24 | 1.72
558 | 52.5 | gf | 1.815 | mm | OK | -- | 19:51 | 2024-11-24 | 1.72
559 | 52.5 | gf | 1.815 | mm | OK | -- | 19:51 | 2024-11-24 | 1.72
560 | 52.4 | gf | 1.815 | mm | OK | -- | 19:51 | 2024-11-24 | 1.72
561 | 52.5 | gf | 1.815 | mm | OK | -- | 19:51 | 2024-11-24 | 1.72
562 | 52.5 | gf | 1.82 | mm | OK | -- | 19:51 | 2024-11-24 | 1.725
563 | 52.5 | gf | 1.82 | mm | OK | -- | 19:51 | 2024-11-24 | 1.725
564 | 52.5 | gf | 1.82 | mm | OK | -- | 19:51 | 2024-11-24 | 1.725
565 | 52.5 | gf | 1.82 | mm | OK | -- | 19:51 | 2024-11-24 | 1.725
566 | 52.5 | gf | 1.82 | mm | OK | -- | 19:51 | 2024-11-24 | 1.725
567 | 52.5 | gf | 1.82 | mm | OK | -- | 19:51 | 2024-11-24 | 1.725
568 | 52.5 | gf | 1.82 | mm | OK | -- | 19:51 | 2024-11-24 | 1.725
569 | 52.5 | gf | 1.82 | mm | OK | -- | 19:51 | 2024-11-24 | 1.725
570 | 52.5 | gf | 1.82 | mm | OK | -- | 19:51 | 2024-11-24 | 1.725
571 | 52.5 | gf | 1.825 | mm | OK | -- | 19:51 | 2024-11-24 | 1.73
572 | 52.5 | gf | 1.825 | mm | OK | -- | 19:51 | 2024-11-24 | 1.73
573 | 52.5 | gf | 1.825 | mm | OK | -- | 19:51 | 2024-11-24 | 1.73
574 | 52.5 | gf | 1.825 | mm | OK | -- | 19:51 | 2024-11-24 | 1.73
575 | 52.5 | gf | 1.825 | mm | OK | -- | 19:51 | 2024-11-24 | 1.73
576 | 52.5 | gf | 1.83 | mm | OK | -- | 19:51 | 2024-11-24 | 1.735
577 | 52.5 | gf | 1.83 | mm | OK | -- | 19:51 | 2024-11-24 | 1.735
578 | 52.5 | gf | 1.83 | mm | OK | -- | 19:51 | 2024-11-24 | 1.735
579 | 52.5 | gf | 1.83 | mm | OK | -- | 19:51 | 2024-11-24 | 1.735
580 | 52.5 | gf | 1.83 | mm | OK | -- | 19:51 | 2024-11-24 | 1.735
581 | 52.6 | gf | 1.835 | mm | OK | -- | 19:51 | 2024-11-24 | 1.74
582 | 52.6 | gf | 1.835 | mm | OK | -- | 19:51 | 2024-11-24 | 1.74
583 | 52.5 | gf | 1.835 | mm | OK | -- | 19:51 | 2024-11-24 | 1.74
584 | 52.5 | gf | 1.835 | mm | OK | -- | 19:51 | 2024-11-24 | 1.74
585 | 52.6 | gf | 1.835 | mm | OK | -- | 19:51 | 2024-11-24 | 1.74
586 | 52.6 | gf | 1.84 | mm | OK | -- | 19:51 | 2024-11-24 | 1.745
587 | 52.6 | gf | 1.84 | mm | OK | -- | 19:51 | 2024-11-24 | 1.745
588 | 52.6 | gf | 1.84 | mm | OK | -- | 19:51 | 2024-11-24 | 1.745
589 | 52.6 | gf | 1.845 | mm | OK | -- | 19:51 | 2024-11-24 | 1.75
590 | 52.6 | gf | 1.845 | mm | OK | -- | 19:51 | 2024-11-24 | 1.75
591 | 52.6 | gf | 1.845 | mm | OK | -- | 19:51 | 2024-11-24 | 1.75
592 | 52.6 | gf | 1.85 | mm | OK | -- | 19:51 | 2024-11-24 | 1.755
593 | 52.6 | gf | 1.85 | mm | OK | -- | 19:51 | 2024-11-24 | 1.755
594 | 52.6 | gf | 1.855 | mm | OK | -- | 19:51 | 2024-11-24 | 1.76
595 | 52.7 | gf | 1.855 | mm | OK | -- | 19:51 | 2024-11-24 | 1.76
596 | 52.7 | gf | 1.86 | mm | OK | -- | 19:51 | 2024-11-24 | 1.765
597 | 52.7 | gf | 1.86 | mm | OK | -- | 19:51 | 2024-11-24 | 1.765
598 | 52.7 | gf | 1.865 | mm | OK | -- | 19:51 | 2024-11-24 | 1.77
599 | 52.7 | gf | 1.87 | mm | OK | -- | 19:51 | 2024-11-24 | 1.775
600 | 52.7 | gf | 1.875 | mm | OK | -- | 19:51 | 2024-11-24 | 1.78
601 | 52.7 | gf | 1.88 | mm | OK | -- | 19:51 | 2024-11-24 | 1.785
602 | 52.7 | gf | 1.885 | mm | OK | -- | 19:51 | 2024-11-24 | 1.79
603 | 52.7 | gf | 1.885 | mm | OK | -- | 19:51 | 2024-11-24 | 1.79
604 | 52.8 | gf | 1.89 | mm | OK | -- | 19:51 | 2024-11-24 | 1.795
605 | 52.8 | gf | 1.895 | mm | OK | -- | 19:51 | 2024-11-24 | 1.8
606 | 52.8 | gf | 1.895 | mm | OK | -- | 19:51 | 2024-11-24 | 1.8
607 | 52.8 | gf | 1.9 | mm | OK | -- | 19:51 | 2024-11-24 | 1.805
608 | 52.8 | gf | 1.9 | mm | OK | -- | 19:51 | 2024-11-24 | 1.805
609 | 52.8 | gf | 1.9 | mm | OK | -- | 19:51 | 2024-11-24 | 1.805
610 | 52.8 | gf | 1.905 | mm | OK | -- | 19:51 | 2024-11-24 | 1.81
611 | 52.7 | gf | 1.905 | mm | OK | -- | 19:51 | 2024-11-24 | 1.81
612 | 52.6 | gf | 1.91 | mm | OK | -- | 19:51 | 2024-11-24 | 1.815
613 | 52.4 | gf | 1.91 | mm | OK | -- | 19:51 | 2024-11-24 | 1.815
614 | 52.7 | gf | 1.915 | mm | OK | -- | 19:51 | 2024-11-24 | 1.82
615 | 52.9 | gf | 1.92 | mm | OK | -- | 19:51 | 2024-11-24 | 1.825
616 | 52.5 | gf | 1.925 | mm | OK | -- | 19:51 | 2024-11-24 | 1.83
617 | 52.9 | gf | 1.925 | mm | OK | -- | 19:51 | 2024-11-24 | 1.83
618 | 53 | gf | 1.93 | mm | OK | -- | 19:51 | 2024-11-24 | 1.835
619 | 53 | gf | 1.93 | mm | OK | -- | 19:51 | 2024-11-24 | 1.835
620 | 53 | gf | 1.935 | mm | OK | -- | 19:51 | 2024-11-24 | 1.84
621 | 53.1 | gf | 1.94 | mm | OK | -- | 19:51 | 2024-11-24 | 1.845
622 | 53.1 | gf | 1.95 | mm | OK | -- | 19:51 | 2024-11-24 | 1.855
623 | 53.1 | gf | 1.955 | mm | OK | -- | 19:51 | 2024-11-24 | 1.86
624 | 53.2 | gf | 1.965 | mm | OK | -- | 19:51 | 2024-11-24 | 1.87
625 | 53.2 | gf | 1.975 | mm | OK | -- | 19:51 | 2024-11-24 | 1.88
626 | 53.2 | gf | 1.98 | mm | OK | -- | 19:51 | 2024-11-24 | 1.885
627 | 53.1 | gf | 1.985 | mm | OK | -- | 19:51 | 2024-11-24 | 1.89
628 | 52.8 | gf | 1.99 | mm | OK | -- | 19:51 | 2024-11-24 | 1.895
629 | 53.3 | gf | 1.995 | mm | OK | -- | 19:51 | 2024-11-24 | 1.9
630 | 53.3 | gf | 2 | mm | OK | -- | 19:51 | 2024-11-24 | 1.905
631 | 53.3 | gf | 2.005 | mm | OK | -- | 19:51 | 2024-11-24 | 1.91
632 | 53.3 | gf | 2.01 | mm | OK | -- | 19:51 | 2024-11-24 | 1.915
633 | 53.3 | gf | 2.015 | mm | OK | -- | 19:51 | 2024-11-24 | 1.92
634 | 53.3 | gf | 2.015 | mm | OK | -- | 19:51 | 2024-11-24 | 1.92
635 | 53.3 | gf | 2.02 | mm | OK | -- | 19:51 | 2024-11-24 | 1.925
636 | 53.4 | gf | 2.025 | mm | OK | -- | 19:51 | 2024-11-24 | 1.93
637 | 53.4 | gf | 2.025 | mm | OK | -- | 19:51 | 2024-11-24 | 1.93
638 | 53.4 | gf | 2.03 | mm | OK | -- | 19:51 | 2024-11-24 | 1.935
639 | 53.4 | gf | 2.035 | mm | OK | -- | 19:51 | 2024-11-24 | 1.94
640 | 53.4 | gf | 2.035 | mm | OK | -- | 19:51 | 2024-11-24 | 1.94
641 | 53.4 | gf | 2.04 | mm | OK | -- | 19:51 | 2024-11-24 | 1.945
642 | 53.4 | gf | 2.04 | mm | OK | -- | 19:51 | 2024-11-24 | 1.945
643 | 53.4 | gf | 2.045 | mm | OK | -- | 19:51 | 2024-11-24 | 1.95
644 | 53.4 | gf | 2.045 | mm | OK | -- | 19:51 | 2024-11-24 | 1.95
645 | 53.5 | gf | 2.045 | mm | OK | -- | 19:51 | 2024-11-24 | 1.95
646 | 53.5 | gf | 2.05 | mm | OK | -- | 19:51 | 2024-11-24 | 1.955
647 | 53.5 | gf | 2.055 | mm | OK | -- | 19:51 | 2024-11-24 | 1.96
648 | 53.5 | gf | 2.055 | mm | OK | -- | 19:51 | 2024-11-24 | 1.96
649 | 53.5 | gf | 2.06 | mm | OK | -- | 19:51 | 2024-11-24 | 1.965
650 | 53.5 | gf | 2.06 | mm | OK | -- | 19:51 | 2024-11-24 | 1.965
651 | 53.5 | gf | 2.065 | mm | OK | -- | 19:51 | 2024-11-24 | 1.97
652 | 53.5 | gf | 2.07 | mm | OK | -- | 19:51 | 2024-11-24 | 1.975
653 | 53.5 | gf | 2.07 | mm | OK | -- | 19:51 | 2024-11-24 | 1.975
654 | 53.5 | gf | 2.075 | mm | OK | -- | 19:51 | 2024-11-24 | 1.98
655 | 53.5 | gf | 2.075 | mm | OK | -- | 19:51 | 2024-11-24 | 1.98
656 | 53.5 | gf | 2.08 | mm | OK | -- | 19:51 | 2024-11-24 | 1.985
657 | 53.5 | gf | 2.08 | mm | OK | -- | 19:51 | 2024-11-24 | 1.985
658 | 53.6 | gf | 2.085 | mm | OK | -- | 19:51 | 2024-11-24 | 1.99
659 | 53.6 | gf | 2.09 | mm | OK | -- | 19:51 | 2024-11-24 | 1.995
660 | 53.6 | gf | 2.095 | mm | OK | -- | 19:51 | 2024-11-24 | 2
661 | 53.6 | gf | 2.095 | mm | OK | -- | 19:51 | 2024-11-24 | 2
662 | 53.7 | gf | 2.1 | mm | OK | -- | 19:51 | 2024-11-24 | 2.005
663 | 53.7 | gf | 2.105 | mm | OK | -- | 19:51 | 2024-11-24 | 2.01
664 | 53.8 | gf | 2.115 | mm | OK | -- | 19:51 | 2024-11-24 | 2.02
665 | 53.9 | gf | 2.125 | mm | OK | -- | 19:51 | 2024-11-24 | 2.03
666 | 53.9 | gf | 2.135 | mm | OK | -- | 19:51 | 2024-11-24 | 2.04
667 | 53.9 | gf | 2.145 | mm | OK | -- | 19:51 | 2024-11-24 | 2.05
668 | 53.9 | gf | 2.15 | mm | OK | -- | 19:51 | 2024-11-24 | 2.055
669 | 53.9 | gf | 2.155 | mm | OK | -- | 19:51 | 2024-11-24 | 2.06
670 | 53.9 | gf | 2.165 | mm | OK | -- | 19:51 | 2024-11-24 | 2.07
671 | 54 | gf | 2.17 | mm | OK | -- | 19:51 | 2024-11-24 | 2.075
672 | 54 | gf | 2.175 | mm | OK | -- | 19:51 | 2024-11-24 | 2.08
673 | 54 | gf | 2.175 | mm | OK | -- | 19:51 | 2024-11-24 | 2.08
674 | 54 | gf | 2.18 | mm | OK | -- | 19:51 | 2024-11-24 | 2.085
675 | 54 | gf | 2.185 | mm | OK | -- | 19:51 | 2024-11-24 | 2.09
676 | 54 | gf | 2.185 | mm | OK | -- | 19:51 | 2024-11-24 | 2.09
677 | 54.1 | gf | 2.19 | mm | OK | -- | 19:51 | 2024-11-24 | 2.095
678 | 54.1 | gf | 2.19 | mm | OK | -- | 19:51 | 2024-11-24 | 2.095
679 | 54.1 | gf | 2.19 | mm | OK | -- | 19:51 | 2024-11-24 | 2.095
680 | 54.1 | gf | 2.195 | mm | OK | -- | 19:51 | 2024-11-24 | 2.1
681 | 54.1 | gf | 2.2 | mm | OK | -- | 19:51 | 2024-11-24 | 2.105
682 | 54.1 | gf | 2.2 | mm | OK | -- | 19:51 | 2024-11-24 | 2.105
683 | 54.1 | gf | 2.2 | mm | OK | -- | 19:51 | 2024-11-24 | 2.105
684 | 54.2 | gf | 2.205 | mm | OK | -- | 19:51 | 2024-11-24 | 2.11
685 | 54.2 | gf | 2.205 | mm | OK | -- | 19:51 | 2024-11-24 | 2.11
686 | 54.2 | gf | 2.21 | mm | OK | -- | 19:51 | 2024-11-24 | 2.115
687 | 54.2 | gf | 2.21 | mm | OK | -- | 19:51 | 2024-11-24 | 2.115
688 | 54.2 | gf | 2.21 | mm | OK | -- | 19:51 | 2024-11-24 | 2.115
689 | 54.2 | gf | 2.215 | mm | OK | -- | 19:51 | 2024-11-24 | 2.12
690 | 54.2 | gf | 2.215 | mm | OK | -- | 19:51 | 2024-11-24 | 2.12
691 | 54.2 | gf | 2.22 | mm | OK | -- | 19:51 | 2024-11-24 | 2.125
692 | 54.2 | gf | 2.22 | mm | OK | -- | 19:51 | 2024-11-24 | 2.125
693 | 54.2 | gf | 2.225 | mm | OK | -- | 19:51 | 2024-11-24 | 2.13
694 | 54.2 | gf | 2.225 | mm | OK | -- | 19:51 | 2024-11-24 | 2.13
695 | 54.2 | gf | 2.23 | mm | OK | -- | 19:51 | 2024-11-24 | 2.135
696 | 54.2 | gf | 2.235 | mm | OK | -- | 19:51 | 2024-11-24 | 2.14
697 | 54.2 | gf | 2.235 | mm | OK | -- | 19:51 | 2024-11-24 | 2.14
698 | 54.3 | gf | 2.235 | mm | OK | -- | 19:51 | 2024-11-24 | 2.14
699 | 54.3 | gf | 2.24 | mm | OK | -- | 19:51 | 2024-11-24 | 2.145
700 | 54.3 | gf | 2.24 | mm | OK | -- | 19:51 | 2024-11-24 | 2.145
701 | 54.3 | gf | 2.245 | mm | OK | -- | 19:51 | 2024-11-24 | 2.15
702 | 54.3 | gf | 2.245 | mm | OK | -- | 19:51 | 2024-11-24 | 2.15
703 | 54.3 | gf | 2.25 | mm | OK | -- | 19:51 | 2024-11-24 | 2.155
704 | 54.3 | gf | 2.25 | mm | OK | -- | 19:51 | 2024-11-24 | 2.155
705 | 54.4 | gf | 2.255 | mm | OK | -- | 19:51 | 2024-11-24 | 2.16
706 | 54.4 | gf | 2.255 | mm | OK | -- | 19:51 | 2024-11-24 | 2.16
707 | 54.4 | gf | 2.26 | mm | OK | -- | 19:51 | 2024-11-24 | 2.165
708 | 54.4 | gf | 2.26 | mm | OK | -- | 19:51 | 2024-11-24 | 2.165
709 | 54.4 | gf | 2.265 | mm | OK | -- | 19:51 | 2024-11-24 | 2.17
710 | 54.4 | gf | 2.27 | mm | OK | -- | 19:51 | 2024-11-24 | 2.175
711 | 54.4 | gf | 2.27 | mm | OK | -- | 19:51 | 2024-11-24 | 2.175
712 | 54.4 | gf | 2.275 | mm | OK | -- | 19:51 | 2024-11-24 | 2.18
713 | 54.4 | gf | 2.28 | mm | OK | -- | 19:51 | 2024-11-24 | 2.185
714 | 54.4 | gf | 2.285 | mm | OK | -- | 19:51 | 2024-11-24 | 2.19
715 | 54.4 | gf | 2.285 | mm | OK | -- | 19:51 | 2024-11-24 | 2.19
716 | 54.4 | gf | 2.29 | mm | OK | -- | 19:51 | 2024-11-24 | 2.195
717 | 54.5 | gf | 2.295 | mm | OK | -- | 19:51 | 2024-11-24 | 2.2
718 | 54.6 | gf | 2.295 | mm | OK | -- | 19:51 | 2024-11-24 | 2.2
719 | 54.6 | gf | 2.3 | mm | OK | -- | 19:51 | 2024-11-24 | 2.205
720 | 54.6 | gf | 2.305 | mm | OK | -- | 19:51 | 2024-11-24 | 2.21
721 | 54.6 | gf | 2.31 | mm | OK | -- | 19:51 | 2024-11-24 | 2.215
722 | 54.6 | gf | 2.315 | mm | OK | -- | 19:51 | 2024-11-24 | 2.22
723 | 54.6 | gf | 2.32 | mm | OK | -- | 19:51 | 2024-11-24 | 2.225
724 | 54.6 | gf | 2.32 | mm | OK | -- | 19:51 | 2024-11-24 | 2.225
725 | 54.6 | gf | 2.325 | mm | OK | -- | 19:51 | 2024-11-24 | 2.23
726 | 54.6 | gf | 2.33 | mm | OK | -- | 19:51 | 2024-11-24 | 2.235
727 | 54.7 | gf | 2.335 | mm | OK | -- | 19:51 | 2024-11-24 | 2.24
728 | 54.7 | gf | 2.34 | mm | OK | -- | 19:51 | 2024-11-24 | 2.245
729 | 54.7 | gf | 2.345 | mm | OK | -- | 19:51 | 2024-11-24 | 2.25
730 | 54.7 | gf | 2.35 | mm | OK | -- | 19:51 | 2024-11-24 | 2.255
731 | 54.8 | gf | 2.355 | mm | OK | -- | 19:51 | 2024-11-24 | 2.26
732 | 54.8 | gf | 2.36 | mm | OK | -- | 19:51 | 2024-11-24 | 2.265
733 | 54.8 | gf | 2.365 | mm | OK | -- | 19:51 | 2024-11-24 | 2.27
734 | 54.9 | gf | 2.37 | mm | OK | -- | 19:51 | 2024-11-24 | 2.275
735 | 54.8 | gf | 2.375 | mm | OK | -- | 19:51 | 2024-11-24 | 2.28
736 | 54.8 | gf | 2.385 | mm | OK | -- | 19:51 | 2024-11-24 | 2.29
737 | 54.9 | gf | 2.39 | mm | OK | -- | 19:51 | 2024-11-24 | 2.295
738 | 54.9 | gf | 2.4 | mm | OK | -- | 19:51 | 2024-11-24 | 2.305
739 | 54.9 | gf | 2.41 | mm | OK | -- | 19:51 | 2024-11-24 | 2.315
740 | 55 | gf | 2.415 | mm | OK | -- | 19:51 | 2024-11-24 | 2.32
741 | 55 | gf | 2.425 | mm | OK | -- | 19:51 | 2024-11-24 | 2.33
742 | 55.1 | gf | 2.435 | mm | OK | -- | 19:51 | 2024-11-24 | 2.34
743 | 55.1 | gf | 2.445 | mm | OK | -- | 19:51 | 2024-11-24 | 2.35
744 | 55.2 | gf | 2.455 | mm | OK | -- | 19:51 | 2024-11-24 | 2.36
745 | 55.2 | gf | 2.46 | mm | OK | -- | 19:51 | 2024-11-24 | 2.365
746 | 55.2 | gf | 2.47 | mm | OK | -- | 19:51 | 2024-11-24 | 2.375
747 | 55.2 | gf | 2.475 | mm | OK | -- | 19:51 | 2024-11-24 | 2.38
748 | 55.3 | gf | 2.48 | mm | OK | -- | 19:51 | 2024-11-24 | 2.385
749 | 55.3 | gf | 2.485 | mm | OK | -- | 19:51 | 2024-11-24 | 2.39
750 | 55.4 | gf | 2.495 | mm | OK | -- | 19:51 | 2024-11-24 | 2.4
751 | 55.5 | gf | 2.5 | mm | OK | -- | 19:51 | 2024-11-24 | 2.405
752 | 55.5 | gf | 2.505 | mm | OK | -- | 19:51 | 2024-11-24 | 2.41
753 | 55.5 | gf | 2.515 | mm | OK | -- | 19:51 | 2024-11-24 | 2.42
754 | 55.5 | gf | 2.52 | mm | OK | -- | 19:51 | 2024-11-24 | 2.425
755 | 55.6 | gf | 2.53 | mm | OK | -- | 19:51 | 2024-11-24 | 2.435
756 | 55.8 | gf | 2.54 | mm | OK | -- | 19:51 | 2024-11-24 | 2.445
757 | 55.8 | gf | 2.545 | mm | OK | -- | 19:51 | 2024-11-24 | 2.45
758 | 55.9 | gf | 2.555 | mm | OK | -- | 19:51 | 2024-11-24 | 2.46
759 | 55.9 | gf | 2.565 | mm | OK | -- | 19:51 | 2024-11-24 | 2.47
760 | 55.9 | gf | 2.57 | mm | OK | -- | 19:51 | 2024-11-24 | 2.475
761 | 55.8 | gf | 2.575 | mm | OK | -- | 19:51 | 2024-11-24 | 2.48
762 | 55.9 | gf | 2.58 | mm | OK | -- | 19:51 | 2024-11-24 | 2.485
763 | 55.9 | gf | 2.585 | mm | OK | -- | 19:51 | 2024-11-24 | 2.49
764 | 55.9 | gf | 2.585 | mm | OK | -- | 19:51 | 2024-11-24 | 2.49
765 | 55.9 | gf | 2.59 | mm | OK | -- | 19:51 | 2024-11-24 | 2.495
766 | 55.9 | gf | 2.595 | mm | OK | -- | 19:51 | 2024-11-24 | 2.5
767 | 55.9 | gf | 2.6 | mm | OK | -- | 19:51 | 2024-11-24 | 2.505
768 | 55.9 | gf | 2.605 | mm | OK | -- | 19:51 | 2024-11-24 | 2.51
769 | 55.9 | gf | 2.61 | mm | OK | -- | 19:51 | 2024-11-24 | 2.515
770 | 55.9 | gf | 2.615 | mm | OK | -- | 19:51 | 2024-11-24 | 2.52
771 | 55.9 | gf | 2.62 | mm | OK | -- | 19:51 | 2024-11-24 | 2.525
772 | 56 | gf | 2.62 | mm | OK | -- | 19:51 | 2024-11-24 | 2.525
773 | 56 | gf | 2.625 | mm | OK | -- | 19:51 | 2024-11-24 | 2.53
774 | 56 | gf | 2.63 | mm | OK | -- | 19:51 | 2024-11-24 | 2.535
775 | 56 | gf | 2.63 | mm | OK | -- | 19:51 | 2024-11-24 | 2.535
776 | 56 | gf | 2.63 | mm | OK | -- | 19:51 | 2024-11-24 | 2.535
777 | 56 | gf | 2.635 | mm | OK | -- | 19:51 | 2024-11-24 | 2.54
778 | 56.1 | gf | 2.64 | mm | OK | -- | 19:51 | 2024-11-24 | 2.545
779 | 56.1 | gf | 2.64 | mm | OK | -- | 19:51 | 2024-11-24 | 2.545
780 | 56.1 | gf | 2.645 | mm | OK | -- | 19:51 | 2024-11-24 | 2.55
781 | 56.2 | gf | 2.65 | mm | OK | -- | 19:51 | 2024-11-24 | 2.555
782 | 56.3 | gf | 2.65 | mm | OK | -- | 19:51 | 2024-11-24 | 2.555
783 | 56.3 | gf | 2.655 | mm | OK | -- | 19:51 | 2024-11-24 | 2.56
784 | 56.4 | gf | 2.66 | mm | OK | -- | 19:51 | 2024-11-24 | 2.565
785 | 56.6 | gf | 2.665 | mm | OK | -- | 19:51 | 2024-11-24 | 2.57
786 | 56.5 | gf | 2.665 | mm | OK | -- | 19:51 | 2024-11-24 | 2.57
787 | 56.6 | gf | 2.67 | mm | OK | -- | 19:51 | 2024-11-24 | 2.575
788 | 56.7 | gf | 2.675 | mm | OK | -- | 19:51 | 2024-11-24 | 2.58
789 | 56.7 | gf | 2.675 | mm | OK | -- | 19:51 | 2024-11-24 | 2.58
790 | 56.8 | gf | 2.68 | mm | OK | -- | 19:51 | 2024-11-24 | 2.585
791 | 56.8 | gf | 2.69 | mm | OK | -- | 19:51 | 2024-11-24 | 2.595
792 | 57.1 | gf | 2.7 | mm | OK | -- | 19:51 | 2024-11-24 | 2.605
793 | 57.2 | gf | 2.705 | mm | OK | -- | 19:51 | 2024-11-24 | 2.61
794 | 57.2 | gf | 2.71 | mm | OK | -- | 19:51 | 2024-11-24 | 2.615
795 | 57.3 | gf | 2.715 | mm | OK | -- | 19:51 | 2024-11-24 | 2.62
796 | 57.5 | gf | 2.725 | mm | OK | -- | 19:51 | 2024-11-24 | 2.63
797 | 57.5 | gf | 2.73 | mm | OK | -- | 19:51 | 2024-11-24 | 2.635
798 | 57.6 | gf | 2.735 | mm | OK | -- | 19:51 | 2024-11-24 | 2.64
799 | 57.6 | gf | 2.74 | mm | OK | -- | 19:51 | 2024-11-24 | 2.645
800 | 57.7 | gf | 2.745 | mm | OK | -- | 19:51 | 2024-11-24 | 2.65
801 | 57.7 | gf | 2.755 | mm | OK | -- | 19:51 | 2024-11-24 | 2.66
802 | 57.7 | gf | 2.755 | mm | OK | -- | 19:51 | 2024-11-24 | 2.66
803 | 57.7 | gf | 2.76 | mm | OK | -- | 19:51 | 2024-11-24 | 2.665
804 | 57.7 | gf | 2.77 | mm | OK | -- | 19:51 | 2024-11-24 | 2.675
805 | 57.7 | gf | 2.775 | mm | OK | -- | 19:51 | 2024-11-24 | 2.68
806 | 57.7 | gf | 2.785 | mm | OK | -- | 19:51 | 2024-11-24 | 2.69
807 | 57.7 | gf | 2.79 | mm | OK | -- | 19:51 | 2024-11-24 | 2.695
808 | 57.8 | gf | 2.795 | mm | OK | -- | 19:51 | 2024-11-24 | 2.7
809 | 57.8 | gf | 2.795 | mm | OK | -- | 19:51 | 2024-11-24 | 2.7
810 | 57.8 | gf | 2.8 | mm | OK | -- | 19:51 | 2024-11-24 | 2.705
811 | 57.9 | gf | 2.805 | mm | OK | -- | 19:51 | 2024-11-24 | 2.71
812 | 57.9 | gf | 2.805 | mm | OK | -- | 19:51 | 2024-11-24 | 2.71
813 | 57.9 | gf | 2.81 | mm | OK | -- | 19:52 | 2024-11-24 | 2.715
814 | 57.9 | gf | 2.815 | mm | OK | -- | 19:52 | 2024-11-24 | 2.72
815 | 57.9 | gf | 2.82 | mm | OK | -- | 19:52 | 2024-11-24 | 2.725
816 | 57.9 | gf | 2.825 | mm | OK | -- | 19:52 | 2024-11-24 | 2.73
817 | 58 | gf | 2.83 | mm | OK | -- | 19:52 | 2024-11-24 | 2.735
818 | 58 | gf | 2.83 | mm | OK | -- | 19:52 | 2024-11-24 | 2.735
819 | 58 | gf | 2.83 | mm | OK | -- | 19:52 | 2024-11-24 | 2.735
820 | 58.1 | gf | 2.83 | mm | OK | -- | 19:52 | 2024-11-24 | 2.735
821 | 57.9 | gf | 2.835 | mm | OK | -- | 19:52 | 2024-11-24 | 2.74
822 | 58.1 | gf | 2.84 | mm | OK | -- | 19:52 | 2024-11-24 | 2.745
823 | 58.1 | gf | 2.84 | mm | OK | -- | 19:52 | 2024-11-24 | 2.745
824 | 58.1 | gf | 2.845 | mm | OK | -- | 19:52 | 2024-11-24 | 2.75
825 | 58.1 | gf | 2.85 | mm | OK | -- | 19:52 | 2024-11-24 | 2.755
826 | 58.1 | gf | 2.85 | mm | OK | -- | 19:52 | 2024-11-24 | 2.755
827 | 58.1 | gf | 2.855 | mm | OK | -- | 19:52 | 2024-11-24 | 2.76
828 | 58.1 | gf | 2.855 | mm | OK | -- | 19:52 | 2024-11-24 | 2.76
829 | 58.1 | gf | 2.86 | mm | OK | -- | 19:52 | 2024-11-24 | 2.765
830 | 58.1 | gf | 2.86 | mm | OK | -- | 19:52 | 2024-11-24 | 2.765
831 | 58.1 | gf | 2.865 | mm | OK | -- | 19:52 | 2024-11-24 | 2.77
832 | 58.1 | gf | 2.865 | mm | OK | -- | 19:52 | 2024-11-24 | 2.77
833 | 58.1 | gf | 2.865 | mm | OK | -- | 19:52 | 2024-11-24 | 2.77
834 | 58.2 | gf | 2.87 | mm | OK | -- | 19:52 | 2024-11-24 | 2.775
835 | 58.2 | gf | 2.87 | mm | OK | -- | 19:52 | 2024-11-24 | 2.775
836 | 58.2 | gf | 2.875 | mm | OK | -- | 19:52 | 2024-11-24 | 2.78
837 | 58.2 | gf | 2.875 | mm | OK | -- | 19:52 | 2024-11-24 | 2.78
838 | 58.2 | gf | 2.88 | mm | OK | -- | 19:52 | 2024-11-24 | 2.785
839 | 58.2 | gf | 2.885 | mm | OK | -- | 19:52 | 2024-11-24 | 2.79
840 | 58.3 | gf | 2.885 | mm | OK | -- | 19:52 | 2024-11-24 | 2.79
841 | 58.3 | gf | 2.89 | mm | OK | -- | 19:52 | 2024-11-24 | 2.795
842 | 58.3 | gf | 2.89 | mm | OK | -- | 19:52 | 2024-11-24 | 2.795
843 | 58.3 | gf | 2.895 | mm | OK | -- | 19:52 | 2024-11-24 | 2.8
844 | 58.3 | gf | 2.9 | mm | OK | -- | 19:52 | 2024-11-24 | 2.805
845 | 58.4 | gf | 2.9 | mm | OK | -- | 19:52 | 2024-11-24 | 2.805
846 | 58.4 | gf | 2.905 | mm | OK | -- | 19:52 | 2024-11-24 | 2.81
847 | 58.5 | gf | 2.91 | mm | OK | -- | 19:52 | 2024-11-24 | 2.815
848 | 58.4 | gf | 2.915 | mm | OK | -- | 19:52 | 2024-11-24 | 2.82
849 | 58.4 | gf | 2.915 | mm | OK | -- | 19:52 | 2024-11-24 | 2.82
850 | 58.5 | gf | 2.92 | mm | OK | -- | 19:52 | 2024-11-24 | 2.825
851 | 58.5 | gf | 2.925 | mm | OK | -- | 19:52 | 2024-11-24 | 2.83
852 | 58.6 | gf | 2.93 | mm | OK | -- | 19:52 | 2024-11-24 | 2.835
853 | 58.6 | gf | 2.93 | mm | OK | -- | 19:52 | 2024-11-24 | 2.835
854 | 58.6 | gf | 2.935 | mm | OK | -- | 19:52 | 2024-11-24 | 2.84
855 | 58.6 | gf | 2.94 | mm | OK | -- | 19:52 | 2024-11-24 | 2.845
856 | 58.6 | gf | 2.94 | mm | OK | -- | 19:52 | 2024-11-24 | 2.845
857 | 58.6 | gf | 2.945 | mm | OK | -- | 19:52 | 2024-11-24 | 2.85
858 | 58.6 | gf | 2.95 | mm | OK | -- | 19:52 | 2024-11-24 | 2.855
859 | 58.6 | gf | 2.95 | mm | OK | -- | 19:52 | 2024-11-24 | 2.855
860 | 58.6 | gf | 2.955 | mm | OK | -- | 19:52 | 2024-11-24 | 2.86
861 | 58.6 | gf | 2.955 | mm | OK | -- | 19:52 | 2024-11-24 | 2.86
862 | 58.6 | gf | 2.96 | mm | OK | -- | 19:52 | 2024-11-24 | 2.865
863 | 58.6 | gf | 2.96 | mm | OK | -- | 19:52 | 2024-11-24 | 2.865
864 | 58.7 | gf | 2.965 | mm | OK | -- | 19:52 | 2024-11-24 | 2.87
865 | 58.7 | gf | 2.965 | mm | OK | -- | 19:52 | 2024-11-24 | 2.87
866 | 58.7 | gf | 2.97 | mm | OK | -- | 19:52 | 2024-11-24 | 2.875
867 | 58.7 | gf | 2.975 | mm | OK | -- | 19:52 | 2024-11-24 | 2.88
868 | 58.7 | gf | 2.98 | mm | OK | -- | 19:52 | 2024-11-24 | 2.885
869 | 58.8 | gf | 2.985 | mm | OK | -- | 19:52 | 2024-11-24 | 2.89
870 | 58.8 | gf | 2.99 | mm | OK | -- | 19:52 | 2024-11-24 | 2.895
871 | 58.9 | gf | 3 | mm | OK | -- | 19:52 | 2024-11-24 | 2.905
872 | 58.8 | gf | 3.005 | mm | OK | -- | 19:52 | 2024-11-24 | 2.91
873 | 58.8 | gf | 3.01 | mm | OK | -- | 19:52 | 2024-11-24 | 2.915
874 | 58.8 | gf | 3.015 | mm | OK | -- | 19:52 | 2024-11-24 | 2.92
875 | 58.9 | gf | 3.02 | mm | OK | -- | 19:52 | 2024-11-24 | 2.925
876 | 58.9 | gf | 3.02 | mm | OK | -- | 19:52 | 2024-11-24 | 2.925
877 | 58.9 | gf | 3.025 | mm | OK | -- | 19:52 | 2024-11-24 | 2.93
878 | 58.9 | gf | 3.03 | mm | OK | -- | 19:52 | 2024-11-24 | 2.935
879 | 59 | gf | 3.035 | mm | OK | -- | 19:52 | 2024-11-24 | 2.94
880 | 59 | gf | 3.04 | mm | OK | -- | 19:52 | 2024-11-24 | 2.945
881 | 59 | gf | 3.04 | mm | OK | -- | 19:52 | 2024-11-24 | 2.945
882 | 59 | gf | 3.045 | mm | OK | -- | 19:52 | 2024-11-24 | 2.95
883 | 59 | gf | 3.05 | mm | OK | -- | 19:52 | 2024-11-24 | 2.955
884 | 59.1 | gf | 3.055 | mm | OK | -- | 19:52 | 2024-11-24 | 2.96
885 | 59.1 | gf | 3.06 | mm | OK | -- | 19:52 | 2024-11-24 | 2.965
886 | 59.2 | gf | 3.06 | mm | OK | -- | 19:52 | 2024-11-24 | 2.965
887 | 59.1 | gf | 3.065 | mm | OK | -- | 19:52 | 2024-11-24 | 2.97
888 | 59.2 | gf | 3.075 | mm | OK | -- | 19:52 | 2024-11-24 | 2.98
889 | 59.2 | gf | 3.08 | mm | OK | -- | 19:52 | 2024-11-24 | 2.985
890 | 59.3 | gf | 3.09 | mm | OK | -- | 19:52 | 2024-11-24 | 2.995
891 | 59.4 | gf | 3.1 | mm | OK | -- | 19:52 | 2024-11-24 | 3.005
892 | 59.4 | gf | 3.11 | mm | OK | -- | 19:52 | 2024-11-24 | 3.015
893 | 59.4 | gf | 3.115 | mm | OK | -- | 19:52 | 2024-11-24 | 3.02
894 | 59.5 | gf | 3.125 | mm | OK | -- | 19:52 | 2024-11-24 | 3.03
895 | 59.5 | gf | 3.13 | mm | OK | -- | 19:52 | 2024-11-24 | 3.035
896 | 59.6 | gf | 3.14 | mm | OK | -- | 19:52 | 2024-11-24 | 3.045
897 | 59.6 | gf | 3.145 | mm | OK | -- | 19:52 | 2024-11-24 | 3.05
898 | 59.7 | gf | 3.155 | mm | OK | -- | 19:52 | 2024-11-24 | 3.06
899 | 59.7 | gf | 3.16 | mm | OK | -- | 19:52 | 2024-11-24 | 3.065
900 | 59.8 | gf | 3.17 | mm | OK | -- | 19:52 | 2024-11-24 | 3.075
901 | 59.8 | gf | 3.18 | mm | OK | -- | 19:52 | 2024-11-24 | 3.085
902 | 59.8 | gf | 3.19 | mm | OK | -- | 19:52 | 2024-11-24 | 3.095
903 | 59.8 | gf | 3.195 | mm | OK | -- | 19:52 | 2024-11-24 | 3.1
904 | 59.8 | gf | 3.205 | mm | OK | -- | 19:52 | 2024-11-24 | 3.11
905 | 59.9 | gf | 3.21 | mm | OK | -- | 19:52 | 2024-11-24 | 3.115
906 | 60 | gf | 3.22 | mm | OK | -- | 19:52 | 2024-11-24 | 3.125
907 | 60 | gf | 3.225 | mm | OK | -- | 19:52 | 2024-11-24 | 3.13
908 | 60 | gf | 3.23 | mm | OK | -- | 19:52 | 2024-11-24 | 3.135
909 | 60 | gf | 3.24 | mm | OK | -- | 19:52 | 2024-11-24 | 3.145
910 | 60 | gf | 3.24 | mm | OK | -- | 19:52 | 2024-11-24 | 3.145
911 | 60 | gf | 3.245 | mm | OK | -- | 19:52 | 2024-11-24 | 3.15
912 | 60.1 | gf | 3.255 | mm | OK | -- | 19:52 | 2024-11-24 | 3.16
913 | 60 | gf | 3.26 | mm | OK | -- | 19:52 | 2024-11-24 | 3.165
914 | 60.1 | gf | 3.265 | mm | OK | -- | 19:52 | 2024-11-24 | 3.17
915 | 60.1 | gf | 3.265 | mm | OK | -- | 19:52 | 2024-11-24 | 3.17
916 | 60.1 | gf | 3.27 | mm | OK | -- | 19:52 | 2024-11-24 | 3.175
917 | 60.1 | gf | 3.275 | mm | OK | -- | 19:52 | 2024-11-24 | 3.18
918 | 60.2 | gf | 3.28 | mm | OK | -- | 19:52 | 2024-11-24 | 3.185
919 | 60.2 | gf | 3.285 | mm | OK | -- | 19:52 | 2024-11-24 | 3.19
920 | 60.2 | gf | 3.285 | mm | OK | -- | 19:52 | 2024-11-24 | 3.19
921 | 60.2 | gf | 3.29 | mm | OK | -- | 19:52 | 2024-11-24 | 3.195
922 | 60.3 | gf | 3.295 | mm | OK | -- | 19:52 | 2024-11-24 | 3.2
923 | 60.3 | gf | 3.295 | mm | OK | -- | 19:52 | 2024-11-24 | 3.2
924 | 60.3 | gf | 3.3 | mm | OK | -- | 19:52 | 2024-11-24 | 3.205
925 | 60.3 | gf | 3.3 | mm | OK | -- | 19:52 | 2024-11-24 | 3.205
926 | 60.3 | gf | 3.305 | mm | OK | -- | 19:52 | 2024-11-24 | 3.21
927 | 60.3 | gf | 3.305 | mm | OK | -- | 19:52 | 2024-11-24 | 3.21
928 | 60.3 | gf | 3.305 | mm | OK | -- | 19:52 | 2024-11-24 | 3.21
929 | 60.3 | gf | 3.305 | mm | OK | -- | 19:52 | 2024-11-24 | 3.21
930 | 60.4 | gf | 3.31 | mm | OK | -- | 19:52 | 2024-11-24 | 3.215
931 | 60.4 | gf | 3.31 | mm | OK | -- | 19:52 | 2024-11-24 | 3.215
932 | 60.4 | gf | 3.315 | mm | OK | -- | 19:52 | 2024-11-24 | 3.22
933 | 60.5 | gf | 3.32 | mm | OK | -- | 19:52 | 2024-11-24 | 3.225
934 | 60.5 | gf | 3.325 | mm | OK | -- | 19:52 | 2024-11-24 | 3.23
935 | 60.5 | gf | 3.325 | mm | OK | -- | 19:52 | 2024-11-24 | 3.23
936 | 60.5 | gf | 3.33 | mm | OK | -- | 19:52 | 2024-11-24 | 3.235
937 | 60.6 | gf | 3.335 | mm | OK | -- | 19:52 | 2024-11-24 | 3.24
938 | 60.6 | gf | 3.34 | mm | OK | -- | 19:52 | 2024-11-24 | 3.245
939 | 60.6 | gf | 3.345 | mm | OK | -- | 19:52 | 2024-11-24 | 3.25
940 | 60.6 | gf | 3.35 | mm | OK | -- | 19:52 | 2024-11-24 | 3.255
941 | 60.6 | gf | 3.355 | mm | OK | -- | 19:52 | 2024-11-24 | 3.26
942 | 60.6 | gf | 3.36 | mm | OK | -- | 19:52 | 2024-11-24 | 3.265
943 | 60.6 | gf | 3.365 | mm | OK | -- | 19:52 | 2024-11-24 | 3.27
944 | 60.6 | gf | 3.37 | mm | OK | -- | 19:52 | 2024-11-24 | 3.275
945 | 60.6 | gf | 3.375 | mm | OK | -- | 19:52 | 2024-11-24 | 3.28
946 | 60.7 | gf | 3.375 | mm | OK | -- | 19:52 | 2024-11-24 | 3.28
947 | 60.7 | gf | 3.38 | mm | OK | -- | 19:52 | 2024-11-24 | 3.285
948 | 60.8 | gf | 3.39 | mm | OK | -- | 19:52 | 2024-11-24 | 3.295
949 | 60.8 | gf | 3.4 | mm | OK | -- | 19:52 | 2024-11-24 | 3.305
950 | 60.8 | gf | 3.405 | mm | OK | -- | 19:52 | 2024-11-24 | 3.31
951 | 60.8 | gf | 3.415 | mm | OK | -- | 19:52 | 2024-11-24 | 3.32
952 | 60.8 | gf | 3.42 | mm | OK | -- | 19:52 | 2024-11-24 | 3.325
953 | 60.8 | gf | 3.43 | mm | OK | -- | 19:52 | 2024-11-24 | 3.335
954 | 60.9 | gf | 3.435 | mm | OK | -- | 19:52 | 2024-11-24 | 3.34
955 | 61 | gf | 3.445 | mm | OK | -- | 19:52 | 2024-11-24 | 3.35
956 | 61 | gf | 3.45 | mm | OK | -- | 19:52 | 2024-11-24 | 3.355
957 | 61.1 | gf | 3.46 | mm | OK | -- | 19:52 | 2024-11-24 | 3.365
958 | 61.1 | gf | 3.465 | mm | OK | -- | 19:52 | 2024-11-24 | 3.37
959 | 61.1 | gf | 3.475 | mm | OK | -- | 19:52 | 2024-11-24 | 3.38
960 | 61.1 | gf | 3.48 | mm | OK | -- | 19:52 | 2024-11-24 | 3.385
961 | 61.1 | gf | 3.485 | mm | OK | -- | 19:52 | 2024-11-24 | 3.39
962 | 61.1 | gf | 3.485 | mm | OK | -- | 19:52 | 2024-11-24 | 3.39
963 | 61.1 | gf | 3.49 | mm | OK | -- | 19:52 | 2024-11-24 | 3.395
964 | 61.2 | gf | 3.495 | mm | OK | -- | 19:52 | 2024-11-24 | 3.4
965 | 61.2 | gf | 3.5 | mm | OK | -- | 19:52 | 2024-11-24 | 3.405
966 | 61.2 | gf | 3.51 | mm | OK | -- | 19:52 | 2024-11-24 | 3.415
967 | 61.3 | gf | 3.515 | mm | OK | -- | 19:52 | 2024-11-24 | 3.42
968 | 61.3 | gf | 3.52 | mm | OK | -- | 19:52 | 2024-11-24 | 3.425
969 | 61.4 | gf | 3.525 | mm | OK | -- | 19:52 | 2024-11-24 | 3.43
970 | 61.4 | gf | 3.525 | mm | OK | -- | 19:52 | 2024-11-24 | 3.43
971 | 61.4 | gf | 3.53 | mm | OK | -- | 19:52 | 2024-11-24 | 3.435
972 | 61.4 | gf | 3.535 | mm | OK | -- | 19:52 | 2024-11-24 | 3.44
973 | 61.4 | gf | 3.54 | mm | OK | -- | 19:52 | 2024-11-24 | 3.445
974 | 61.4 | gf | 3.545 | mm | OK | -- | 19:52 | 2024-11-24 | 3.45
975 | 61.5 | gf | 3.545 | mm | OK | -- | 19:52 | 2024-11-24 | 3.45
976 | 61.5 | gf | 3.55 | mm | OK | -- | 19:52 | 2024-11-24 | 3.455
977 | 61.5 | gf | 3.555 | mm | OK | -- | 19:52 | 2024-11-24 | 3.46
978 | 61.6 | gf | 3.56 | mm | OK | -- | 19:52 | 2024-11-24 | 3.465
979 | 61.6 | gf | 3.56 | mm | OK | -- | 19:52 | 2024-11-24 | 3.465
980 | 61.6 | gf | 3.565 | mm | OK | -- | 19:52 | 2024-11-24 | 3.47
981 | 61.7 | gf | 3.57 | mm | OK | -- | 19:52 | 2024-11-24 | 3.475
982 | 61.7 | gf | 3.575 | mm | OK | -- | 19:52 | 2024-11-24 | 3.48
983 | 61.9 | gf | 3.58 | mm | OK | -- | 19:52 | 2024-11-24 | 3.485
984 | 66.3 | gf | 3.585 | mm | OK | -- | 19:52 | 2024-11-24 | 3.49
985 | 71.5 | gf | 3.59 | mm | OK | -- | 19:52 | 2024-11-24 | 3.495
986 | 76.3 | gf | 3.6 | mm | OK | -- | 19:52 | 2024-11-24 | 3.505
987 | 80.6 | gf | 3.6 | mm | OK | -- | 19:52 | 2024-11-24 | 3.505
988 | 84.3 | gf | 3.605 | mm | OK | -- | 19:52 | 2024-11-24 | 3.51
989 | 88.3 | gf | 3.61 | mm | OK | -- | 19:52 | 2024-11-24 | 3.515
990 | 92.1 | gf | 3.615 | mm | OK | -- | 19:52 | 2024-11-24 | 3.52
991 | 95.8 | gf | 3.62 | mm | OK | -- | 19:52 | 2024-11-24 | 3.525
992 | 99.8 | gf | 3.62 | mm | OK | -- | 19:52 | 2024-11-24 | 3.525
993 | 103 | gf | 3.625 | mm | OK | -- | 19:52 | 2024-11-24 | 3.53
994 | 106.4 | gf | 3.63 | mm | OK | -- | 19:52 | 2024-11-24 | 3.535
995 | 109.8 | gf | 3.63 | mm | OK | -- | 19:52 | 2024-11-24 | 3.535
996 | 112.9 | gf | 3.635 | mm | OK | -- | 19:52 | 2024-11-24 | 3.54
997 | 115.9 | gf | 3.64 | mm | OK | -- | 19:52 | 2024-11-24 | 3.545
998 | 118.7 | gf | 3.64 | mm | OK | -- | 19:52 | 2024-11-24 | 3.545
999 | 121.5 | gf | 3.645 | mm | OK | -- | 19:52 | 2024-11-24 | 3.55
1000 | 124.2 | gf | 3.645 | mm | OK | -- | 19:52 | 2024-11-24 | 3.55
1001 | 127 | gf | 3.65 | mm | OK | -- | 19:52 | 2024-11-24 | 3.555
1002 | 129.8 | gf | 3.655 | mm | OK | -- | 19:52 | 2024-11-24 | 3.56
1003 | 132.4 | gf | 3.655 | mm | OK | -- | 19:52 | 2024-11-24 | 3.56
1004 | 134.5 | gf | 3.66 | mm | OK | -- | 19:52 | 2024-11-24 | 3.565
1005 | 136.2 | gf | 3.66 | mm | OK | -- | 19:52 | 2024-11-24 | 3.565
1006 | 138.2 | gf | 3.66 | mm | OK | -- | 19:52 | 2024-11-24 | 3.565
1007 | 140.2 | gf | 3.665 | mm | OK | -- | 19:52 | 2024-11-24 | 3.57
1008 | 142.2 | gf | 3.665 | mm | OK | -- | 19:52 | 2024-11-24 | 3.57
1009 | 144.4 | gf | 3.67 | mm | OK | -- | 19:52 | 2024-11-24 | 3.575
1010 | 146.1 | gf | 3.67 | mm | OK | -- | 19:52 | 2024-11-24 | 3.575
1011 | 147.6 | gf | 3.67 | mm | OK | -- | 19:52 | 2024-11-24 | 3.575
1012 | 149.4 | gf | 3.675 | mm | OK | -- | 19:52 | 2024-11-24 | 3.58
1013 | 151.2 | gf | 3.675 | mm | OK | -- | 19:52 | 2024-11-24 | 3.58
1014 | 153 | gf | 3.68 | mm | OK | -- | 19:52 | 2024-11-24 | 3.585
1015 | 154.5 | gf | 3.68 | mm | OK | -- | 19:52 | 2024-11-24 | 3.585
1016 | 156 | gf | 3.68 | mm | OK | -- | 19:52 | 2024-11-24 | 3.585
1017 | 157.5 | gf | 3.68 | mm | OK | -- | 19:52 | 2024-11-24 | 3.585
1018 | 158.8 | gf | 3.685 | mm | OK | -- | 19:52 | 2024-11-24 | 3.59
1019 | 159.9 | gf | 3.685 | mm | OK | -- | 19:52 | 2024-11-24 | 3.59
1020 | 160.8 | gf | 3.685 | mm | OK | -- | 19:52 | 2024-11-24 | 3.59
1021 | 161.8 | gf | 3.685 | mm | OK | -- | 19:52 | 2024-11-24 | 3.59
1022 | 162.6 | gf | 3.69 | mm | OK | -- | 19:52 | 2024-11-24 | 3.595
1023 | 163.4 | gf | 3.69 | mm | OK | -- | 19:52 | 2024-11-24 | 3.595
1024 | 164.2 | gf | 3.69 | mm | OK | -- | 19:52 | 2024-11-24 | 3.595
1025 | 165.3 | gf | 3.69 | mm | OK | -- | 19:52 | 2024-11-24 | 3.595
1026 | 166.2 | gf | 3.69 | mm | OK | -- | 19:52 | 2024-11-24 | 3.595
1027 | 166.9 | gf | 3.69 | mm | OK | -- | 19:52 | 2024-11-24 | 3.595
1028 | 167.5 | gf | 3.695 | mm | OK | -- | 19:52 | 2024-11-24 | 3.6
1029 | 168.2 | gf | 3.695 | mm | OK | -- | 19:52 | 2024-11-24 | 3.6
1030 | 168.8 | gf | 3.695 | mm | OK | -- | 19:52 | 2024-11-24 | 3.6
1031 | 169.7 | gf | 3.695 | mm | OK | -- | 19:52 | 2024-11-24 | 3.6
1032 | 170.6 | gf | 3.695 | mm | OK | -- | 19:52 | 2024-11-24 | 3.6
1033 | 171.4 | gf | 3.695 | mm | OK | -- | 19:52 | 2024-11-24 | 3.6
1034 | 172.2 | gf | 3.695 | mm | OK | -- | 19:52 | 2024-11-24 | 3.6
1035 | 172.9 | gf | 3.7 | mm | OK | -- | 19:52 | 2024-11-24 | 3.605
1036 | 173.8 | gf | 3.7 | mm | OK | -- | 19:52 | 2024-11-24 | 3.605
1037 | 174.9 | gf | 3.7 | mm | OK | -- | 19:52 | 2024-11-24 | 3.605
1038 | 176.3 | gf | 3.7 | mm | OK | -- | 19:52 | 2024-11-24 | 3.605
1039 | 177.5 | gf | 3.705 | mm | OK | -- | 19:52 | 2024-11-24 | 3.61
1040 | 179.1 | gf | 3.705 | mm | OK | -- | 19:52 | 2024-11-24 | 3.61
1041 | 180.4 | gf | 3.705 | mm | OK | -- | 19:52 | 2024-11-24 | 3.61
1042 | 181.6 | gf | 3.705 | mm | OK | -- | 19:52 | 2024-11-24 | 3.61
1043 | 182.6 | gf | 3.71 | mm | OK | -- | 19:52 | 2024-11-24 | 3.615
1044 | 183.6 | gf | 3.71 | mm | OK | -- | 19:52 | 2024-11-24 | 3.615
1045 | 185.1 | gf | 3.71 | mm | OK | -- | 19:52 | 2024-11-24 | 3.615
1046 | 186.9 | gf | 3.71 | mm | OK | -- | 19:52 | 2024-11-24 | 3.615
1047 | 188.8 | gf | 3.715 | mm | OK | -- | 19:52 | 2024-11-24 | 3.62
1048 | 190.7 | gf | 3.715 | mm | OK | -- | 19:52 | 2024-11-24 | 3.62
1049 | 192 | gf | 3.72 | mm | OK | -- | 19:52 | 2024-11-24 | 3.625
1050 | 192.8 | gf | 3.72 | mm | OK | -- | 19:52 | 2024-11-24 | 3.625
1051 | 193.1 | gf | 3.72 | mm | OK | -- | 19:52 | 2024-11-24 | 3.625
1052 | 193.1 | gf | 3.72 | mm | OK | -- | 19:52 | 2024-11-24 | 3.625
1053 | 192.9 | gf | 3.72 | mm | OK | -- | 19:52 | 2024-11-24 | 3.625
1054 | 192.8 | gf | 3.72 | mm | OK | -- | 19:52 | 2024-11-24 | 3.625
1055 | 192.8 | gf | 3.72 | mm | OK | -- | 19:52 | 2024-11-24 | 3.625
1056 | 192.8 | gf | 3.72 | mm | OK | -- | 19:52 | 2024-11-24 | 3.625
1057 | 192.7 | gf | 3.72 | mm | OK | -- | 19:52 | 2024-11-24 | 3.625
1058 | 192.7 | gf | 3.72 | mm | OK | -- | 19:52 | 2024-11-24 | 3.625
1059 | 192.7 | gf | 3.72 | mm | OK | -- | 19:52 | 2024-11-24 | 3.625
1060 | 192.6 | gf | 3.72 | mm | OK | -- | 19:52 | 2024-11-24 | 3.625
1061 | 192.6 | gf | 3.72 | mm | OK | -- | 19:52 | 2024-11-24 | 3.625
1062 | 192.6 | gf | 3.72 | mm | OK | -- | 19:52 | 2024-11-24 | 3.625
1063 | 192.5 | gf | 3.72 | mm | OK | -- | 19:52 | 2024-11-24 | 3.625
1064 | 192.5 | gf | 3.72 | mm | OK | -- | 19:52 | 2024-11-24 | 3.625
1065 | 192.5 | gf | 3.72 | mm | OK | -- | 19:52 | 2024-11-24 | 3.625
1066 | 192.4 | gf | 3.72 | mm | OK | -- | 19:52 | 2024-11-24 | 3.625
1067 | 192.3 | gf | 3.72 | mm | OK | -- | 19:52 | 2024-11-24 | 3.625
1068 | 192.2 | gf | 3.72 | mm | OK | -- | 19:52 | 2024-11-24 | 3.625
1069 | 192.2 | gf | 3.72 | mm | OK | -- | 19:52 | 2024-11-24 | 3.625
1070 | 192.2 | gf | 3.72 | mm | OK | -- | 19:52 | 2024-11-24 | 3.625
1071 | 192.3 | gf | 3.72 | mm | OK | -- | 19:52 | 2024-11-24 | 3.625
1072 | 192 | gf | 3.72 | mm | OK | -- | 19:52 | 2024-11-24 | 3.625
1073 | 191.8 | gf | 3.72 | mm | OK | -- | 19:52 | 2024-11-24 | 3.625
1074 | 191.6 | gf | 3.72 | mm | OK | -- | 19:52 | 2024-11-24 | 3.625
1075 | 191.5 | gf | 3.72 | mm | OK | -- | 19:52 | 2024-11-24 | 3.625
1076 | 191.6 | gf | 3.72 | mm | OK | -- | 19:52 | 2024-11-24 | 3.625
1077 | 191.3 | gf | 3.72 | mm | OK | -- | 19:52 | 2024-11-24 | 3.625
1078 | 191 | gf | 3.72 | mm | OK | -- | 19:52 | 2024-11-24 | 3.625
1079 | 190.7 | gf | 3.72 | mm | OK | -- | 19:52 | 2024-11-24 | 3.625
1080 | 190.2 | gf | 3.72 | mm | OK | -- | 19:52 | 2024-11-24 | 3.625
1081 | 189.2 | gf | 3.715 | mm | OK | -- | 19:52 | 2024-11-24 | 3.62
1082 | 188.5 | gf | 3.715 | mm | OK | -- | 19:52 | 2024-11-24 | 3.62
1083 | 188.1 | gf | 3.715 | mm | OK | -- | 19:52 | 2024-11-24 | 3.62
1084 | 187.7 | gf | 3.715 | mm | OK | -- | 19:52 | 2024-11-24 | 3.62
1085 | 187.2 | gf | 3.715 | mm | OK | -- | 19:52 | 2024-11-24 | 3.62
1086 | 186.8 | gf | 3.715 | mm | OK | -- | 19:52 | 2024-11-24 | 3.62
1087 | 186.4 | gf | 3.715 | mm | OK | -- | 19:52 | 2024-11-24 | 3.62
1088 | 186 | gf | 3.715 | mm | OK | -- | 19:52 | 2024-11-24 | 3.62
1089 | 185.6 | gf | 3.715 | mm | OK | -- | 19:52 | 2024-11-24 | 3.62
1090 | 185.3 | gf | 3.715 | mm | OK | -- | 19:52 | 2024-11-24 | 3.62
1091 | 184.7 | gf | 3.715 | mm | OK | -- | 19:52 | 2024-11-24 | 3.62
1092 | 183.8 | gf | 3.71 | mm | OK | -- | 19:52 | 2024-11-24 | 3.615
1093 | 181.9 | gf | 3.71 | mm | OK | -- | 19:52 | 2024-11-24 | 3.615
1094 | 180.6 | gf | 3.71 | mm | OK | -- | 19:52 | 2024-11-24 | 3.615
1095 | 179.6 | gf | 3.71 | mm | OK | -- | 19:52 | 2024-11-24 | 3.615
1096 | 178.8 | gf | 3.705 | mm | OK | -- | 19:52 | 2024-11-24 | 3.61
1097 | 178 | gf | 3.705 | mm | OK | -- | 19:52 | 2024-11-24 | 3.61
1098 | 177.5 | gf | 3.705 | mm | OK | -- | 19:52 | 2024-11-24 | 3.61
1099 | 177.1 | gf | 3.705 | mm | OK | -- | 19:52 | 2024-11-24 | 3.61
1100 | 176.5 | gf | 3.705 | mm | OK | -- | 19:52 | 2024-11-24 | 3.61
1101 | 176.1 | gf | 3.705 | mm | OK | -- | 19:52 | 2024-11-24 | 3.61
1102 | 175.8 | gf | 3.705 | mm | OK | -- | 19:52 | 2024-11-24 | 3.61
1103 | 175.5 | gf | 3.705 | mm | OK | -- | 19:52 | 2024-11-24 | 3.61
1104 | 175.1 | gf | 3.705 | mm | OK | -- | 19:52 | 2024-11-24 | 3.61
1105 | 174.5 | gf | 3.705 | mm | OK | -- | 19:52 | 2024-11-24 | 3.61
1106 | 173.8 | gf | 3.705 | mm | OK | -- | 19:52 | 2024-11-24 | 3.61
1107 | 173.1 | gf | 3.7 | mm | OK | -- | 19:52 | 2024-11-24 | 3.605
1108 | 172.4 | gf | 3.7 | mm | OK | -- | 19:52 | 2024-11-24 | 3.605
1109 | 171.7 | gf | 3.7 | mm | OK | -- | 19:52 | 2024-11-24 | 3.605
1110 | 171.1 | gf | 3.7 | mm | OK | -- | 19:52 | 2024-11-24 | 3.605
1111 | 170.6 | gf | 3.7 | mm | OK | -- | 19:52 | 2024-11-24 | 3.605
1112 | 170.2 | gf | 3.7 | mm | OK | -- | 19:52 | 2024-11-24 | 3.605
1113 | 169.9 | gf | 3.7 | mm | OK | -- | 19:52 | 2024-11-24 | 3.605
1114 | 169.6 | gf | 3.7 | mm | OK | -- | 19:52 | 2024-11-24 | 3.605
1115 | 169.4 | gf | 3.7 | mm | OK | -- | 19:52 | 2024-11-24 | 3.605
1116 | 169.2 | gf | 3.7 | mm | OK | -- | 19:52 | 2024-11-24 | 3.605
1117 | 169 | gf | 3.7 | mm | OK | -- | 19:52 | 2024-11-24 | 3.605
1118 | 168.7 | gf | 3.7 | mm | OK | -- | 19:52 | 2024-11-24 | 3.605
1119 | 168.3 | gf | 3.7 | mm | OK | -- | 19:52 | 2024-11-24 | 3.605
1120 | 167.8 | gf | 3.695 | mm | OK | -- | 19:52 | 2024-11-24 | 3.6
1121 | 167.2 | gf | 3.695 | mm | OK | -- | 19:52 | 2024-11-24 | 3.6
1122 | 166.7 | gf | 3.695 | mm | OK | -- | 19:52 | 2024-11-24 | 3.6
1123 | 166.2 | gf | 3.695 | mm | OK | -- | 19:52 | 2024-11-24 | 3.6
1124 | 165.6 | gf | 3.695 | mm | OK | -- | 19:52 | 2024-11-24 | 3.6
1125 | 164.8 | gf | 3.695 | mm | OK | -- | 19:52 | 2024-11-24 | 3.6
1126 | 164.1 | gf | 3.695 | mm | OK | -- | 19:52 | 2024-11-24 | 3.6
1127 | 163.6 | gf | 3.695 | mm | OK | -- | 19:52 | 2024-11-24 | 3.6
1128 | 163.3 | gf | 3.695 | mm | OK | -- | 19:52 | 2024-11-24 | 3.6
1129 | 162.9 | gf | 3.695 | mm | OK | -- | 19:52 | 2024-11-24 | 3.6
1130 | 162.5 | gf | 3.69 | mm | OK | -- | 19:52 | 2024-11-24 | 3.595
1131 | 162.1 | gf | 3.69 | mm | OK | -- | 19:52 | 2024-11-24 | 3.595
1132 | 161.7 | gf | 3.69 | mm | OK | -- | 19:52 | 2024-11-24 | 3.595
1133 | 161.4 | gf | 3.69 | mm | OK | -- | 19:52 | 2024-11-24 | 3.595
1134 | 161.1 | gf | 3.69 | mm | OK | -- | 19:52 | 2024-11-24 | 3.595
1135 | 160.9 | gf | 3.69 | mm | OK | -- | 19:52 | 2024-11-24 | 3.595
1136 | 160.6 | gf | 3.69 | mm | OK | -- | 19:52 | 2024-11-24 | 3.595
1137 | 160.1 | gf | 3.69 | mm | OK | -- | 19:52 | 2024-11-24 | 3.595
1138 | 159.7 | gf | 3.69 | mm | OK | -- | 19:52 | 2024-11-24 | 3.595
1139 | 159.4 | gf | 3.69 | mm | OK | -- | 19:52 | 2024-11-24 | 3.595
1140 | 158.9 | gf | 3.69 | mm | OK | -- | 19:52 | 2024-11-24 | 3.595
1141 | 158.3 | gf | 3.69 | mm | OK | -- | 19:52 | 2024-11-24 | 3.595
1142 | 157.8 | gf | 3.69 | mm | OK | -- | 19:52 | 2024-11-24 | 3.595
1143 | 157.1 | gf | 3.685 | mm | OK | -- | 19:52 | 2024-11-24 | 3.59
1144 | 156.4 | gf | 3.685 | mm | OK | -- | 19:52 | 2024-11-24 | 3.59
1145 | 155.8 | gf | 3.685 | mm | OK | -- | 19:52 | 2024-11-24 | 3.59
1146 | 155.1 | gf | 3.685 | mm | OK | -- | 19:52 | 2024-11-24 | 3.59
1147 | 154.5 | gf | 3.685 | mm | OK | -- | 19:52 | 2024-11-24 | 3.59
1148 | 153.6 | gf | 3.685 | mm | OK | -- | 19:52 | 2024-11-24 | 3.59
1149 | 152.7 | gf | 3.685 | mm | OK | -- | 19:52 | 2024-11-24 | 3.59
1150 | 151.8 | gf | 3.68 | mm | OK | -- | 19:52 | 2024-11-24 | 3.585
1151 | 150.9 | gf | 3.68 | mm | OK | -- | 19:52 | 2024-11-24 | 3.585
1152 | 149.8 | gf | 3.68 | mm | OK | -- | 19:52 | 2024-11-24 | 3.585
1153 | 149.1 | gf | 3.68 | mm | OK | -- | 19:52 | 2024-11-24 | 3.585
1154 | 148.3 | gf | 3.68 | mm | OK | -- | 19:52 | 2024-11-24 | 3.585
1155 | 147.1 | gf | 3.675 | mm | OK | -- | 19:52 | 2024-11-24 | 3.58
1156 | 145.6 | gf | 3.675 | mm | OK | -- | 19:52 | 2024-11-24 | 3.58
1157 | 143.9 | gf | 3.675 | mm | OK | -- | 19:52 | 2024-11-24 | 3.58
1158 | 142.1 | gf | 3.67 | mm | OK | -- | 19:52 | 2024-11-24 | 3.575
1159 | 140.1 | gf | 3.67 | mm | OK | -- | 19:52 | 2024-11-24 | 3.575
1160 | 138.1 | gf | 3.67 | mm | OK | -- | 19:52 | 2024-11-24 | 3.575
1161 | 136 | gf | 3.665 | mm | OK | -- | 19:52 | 2024-11-24 | 3.57
1162 | 133.8 | gf | 3.665 | mm | OK | -- | 19:52 | 2024-11-24 | 3.57
1163 | 131.7 | gf | 3.66 | mm | OK | -- | 19:52 | 2024-11-24 | 3.565
1164 | 130.1 | gf | 3.66 | mm | OK | -- | 19:52 | 2024-11-24 | 3.565
1165 | 128.3 | gf | 3.66 | mm | OK | -- | 19:52 | 2024-11-24 | 3.565
1166 | 126.4 | gf | 3.655 | mm | OK | -- | 19:52 | 2024-11-24 | 3.56
1167 | 124.2 | gf | 3.655 | mm | OK | -- | 19:52 | 2024-11-24 | 3.56
1168 | 121.8 | gf | 3.65 | mm | OK | -- | 19:52 | 2024-11-24 | 3.555
1169 | 119.8 | gf | 3.65 | mm | OK | -- | 19:52 | 2024-11-24 | 3.555
1170 | 117.2 | gf | 3.645 | mm | OK | -- | 19:52 | 2024-11-24 | 3.55
1171 | 114.3 | gf | 3.645 | mm | OK | -- | 19:52 | 2024-11-24 | 3.55
1172 | 111.7 | gf | 3.64 | mm | OK | -- | 19:52 | 2024-11-24 | 3.545
1173 | 109.8 | gf | 3.64 | mm | OK | -- | 19:52 | 2024-11-24 | 3.545
1174 | 108 | gf | 3.635 | mm | OK | -- | 19:52 | 2024-11-24 | 3.54
1175 | 106.3 | gf | 3.635 | mm | OK | -- | 19:52 | 2024-11-24 | 3.54
1176 | 105 | gf | 3.635 | mm | OK | -- | 19:52 | 2024-11-24 | 3.54
1177 | 103.8 | gf | 3.635 | mm | OK | -- | 19:52 | 2024-11-24 | 3.54
1178 | 102.6 | gf | 3.63 | mm | OK | -- | 19:52 | 2024-11-24 | 3.535
1179 | 101.4 | gf | 3.63 | mm | OK | -- | 19:52 | 2024-11-24 | 3.535
1180 | 100.1 | gf | 3.63 | mm | OK | -- | 19:52 | 2024-11-24 | 3.535
1181 | 98.9 | gf | 3.63 | mm | OK | -- | 19:52 | 2024-11-24 | 3.535
1182 | 97.9 | gf | 3.625 | mm | OK | -- | 19:52 | 2024-11-24 | 3.53
1183 | 96.7 | gf | 3.625 | mm | OK | -- | 19:52 | 2024-11-24 | 3.53
1184 | 95.1 | gf | 3.625 | mm | OK | -- | 19:52 | 2024-11-24 | 3.53
1185 | 93.3 | gf | 3.62 | mm | OK | -- | 19:52 | 2024-11-24 | 3.525
1186 | 92.1 | gf | 3.62 | mm | OK | -- | 19:52 | 2024-11-24 | 3.525
1187 | 90.9 | gf | 3.62 | mm | OK | -- | 19:52 | 2024-11-24 | 3.525
1188 | 89.7 | gf | 3.62 | mm | OK | -- | 19:52 | 2024-11-24 | 3.525
1189 | 88.5 | gf | 3.615 | mm | OK | -- | 19:52 | 2024-11-24 | 3.52
1190 | 87.5 | gf | 3.615 | mm | OK | -- | 19:52 | 2024-11-24 | 3.52
1191 | 86.4 | gf | 3.615 | mm | OK | -- | 19:52 | 2024-11-24 | 3.52
1192 | 85.5 | gf | 3.615 | mm | OK | -- | 19:52 | 2024-11-24 | 3.52
1193 | 84.4 | gf | 3.615 | mm | OK | -- | 19:52 | 2024-11-24 | 3.52
1194 | 83.4 | gf | 3.61 | mm | OK | -- | 19:52 | 2024-11-24 | 3.515
1195 | 82 | gf | 3.61 | mm | OK | -- | 19:52 | 2024-11-24 | 3.515
1196 | 80.2 | gf | 3.61 | mm | OK | -- | 19:52 | 2024-11-24 | 3.515
1197 | 78.5 | gf | 3.605 | mm | OK | -- | 19:52 | 2024-11-24 | 3.51
1198 | 76.9 | gf | 3.605 | mm | OK | -- | 19:52 | 2024-11-24 | 3.51
1199 | 75.2 | gf | 3.605 | mm | OK | -- | 19:52 | 2024-11-24 | 3.51
1200 | 73.6 | gf | 3.6 | mm | OK | -- | 19:52 | 2024-11-24 | 3.505
1201 | 71.8 | gf | 3.6 | mm | OK | -- | 19:52 | 2024-11-24 | 3.505
1202 | 70.1 | gf | 3.6 | mm | OK | -- | 19:52 | 2024-11-24 | 3.505
1203 | 68.4 | gf | 3.595 | mm | OK | -- | 19:52 | 2024-11-24 | 3.5
1204 | 66.2 | gf | 3.595 | mm | OK | -- | 19:52 | 2024-11-24 | 3.5
1205 | 63.9 | gf | 3.59 | mm | OK | -- | 19:52 | 2024-11-24 | 3.495
1206 | 61.6 | gf | 3.59 | mm | OK | -- | 19:52 | 2024-11-24 | 3.495
1207 | 59.6 | gf | 3.585 | mm | OK | -- | 19:52 | 2024-11-24 | 3.49
1208 | 59.6 | gf | 3.585 | mm | OK | -- | 19:52 | 2024-11-24 | 3.49
1209 | 59.6 | gf | 3.58 | mm | OK | -- | 19:52 | 2024-11-24 | 3.485
1210 | 59.7 | gf | 3.575 | mm | OK | -- | 19:52 | 2024-11-24 | 3.48
1211 | 59.6 | gf | 3.57 | mm | OK | -- | 19:52 | 2024-11-24 | 3.475
1212 | 59.6 | gf | 3.57 | mm | OK | -- | 19:52 | 2024-11-24 | 3.475
1213 | 59.6 | gf | 3.565 | mm | OK | -- | 19:52 | 2024-11-24 | 3.47
1214 | 59.6 | gf | 3.56 | mm | OK | -- | 19:52 | 2024-11-24 | 3.465
1215 | 59.6 | gf | 3.56 | mm | OK | -- | 19:52 | 2024-11-24 | 3.465
1216 | 59.5 | gf | 3.555 | mm | OK | -- | 19:52 | 2024-11-24 | 3.46
1217 | 59.5 | gf | 3.555 | mm | OK | -- | 19:52 | 2024-11-24 | 3.46
1218 | 59.5 | gf | 3.55 | mm | OK | -- | 19:52 | 2024-11-24 | 3.455
1219 | 59.5 | gf | 3.55 | mm | OK | -- | 19:52 | 2024-11-24 | 3.455
1220 | 59.5 | gf | 3.545 | mm | OK | -- | 19:52 | 2024-11-24 | 3.45
1221 | 59.4 | gf | 3.54 | mm | OK | -- | 19:52 | 2024-11-24 | 3.445
1222 | 59.4 | gf | 3.54 | mm | OK | -- | 19:52 | 2024-11-24 | 3.445
1223 | 59.4 | gf | 3.535 | mm | OK | -- | 19:52 | 2024-11-24 | 3.44
1224 | 59.3 | gf | 3.53 | mm | OK | -- | 19:52 | 2024-11-24 | 3.435
1225 | 59.3 | gf | 3.525 | mm | OK | -- | 19:52 | 2024-11-24 | 3.43
1226 | 59.2 | gf | 3.52 | mm | OK | -- | 19:52 | 2024-11-24 | 3.425
1227 | 59.2 | gf | 3.51 | mm | OK | -- | 19:52 | 2024-11-24 | 3.415
1228 | 59.2 | gf | 3.505 | mm | OK | -- | 19:52 | 2024-11-24 | 3.41
1229 | 59.1 | gf | 3.495 | mm | OK | -- | 19:52 | 2024-11-24 | 3.4
1230 | 59.1 | gf | 3.49 | mm | OK | -- | 19:52 | 2024-11-24 | 3.395
1231 | 59 | gf | 3.485 | mm | OK | -- | 19:52 | 2024-11-24 | 3.39
1232 | 59 | gf | 3.48 | mm | OK | -- | 19:52 | 2024-11-24 | 3.385
1233 | 59 | gf | 3.475 | mm | OK | -- | 19:52 | 2024-11-24 | 3.38
1234 | 59 | gf | 3.47 | mm | OK | -- | 19:52 | 2024-11-24 | 3.375
1235 | 59 | gf | 3.47 | mm | OK | -- | 19:52 | 2024-11-24 | 3.375
1236 | 59 | gf | 3.465 | mm | OK | -- | 19:52 | 2024-11-24 | 3.37
1237 | 59 | gf | 3.46 | mm | OK | -- | 19:52 | 2024-11-24 | 3.365
1238 | 58.9 | gf | 3.455 | mm | OK | -- | 19:52 | 2024-11-24 | 3.36
1239 | 58.9 | gf | 3.45 | mm | OK | -- | 19:52 | 2024-11-24 | 3.355
1240 | 58.9 | gf | 3.445 | mm | OK | -- | 19:52 | 2024-11-24 | 3.35
1241 | 58.9 | gf | 3.44 | mm | OK | -- | 19:52 | 2024-11-24 | 3.345
1242 | 58.9 | gf | 3.43 | mm | OK | -- | 19:52 | 2024-11-24 | 3.335
1243 | 58.8 | gf | 3.42 | mm | OK | -- | 19:52 | 2024-11-24 | 3.325
1244 | 58.7 | gf | 3.405 | mm | OK | -- | 19:52 | 2024-11-24 | 3.31
1245 | 58.6 | gf | 3.4 | mm | OK | -- | 19:52 | 2024-11-24 | 3.305
1246 | 58.6 | gf | 3.39 | mm | OK | -- | 19:52 | 2024-11-24 | 3.295
1247 | 58.5 | gf | 3.38 | mm | OK | -- | 19:52 | 2024-11-24 | 3.285
1248 | 58.5 | gf | 3.375 | mm | OK | -- | 19:52 | 2024-11-24 | 3.28
1249 | 58.5 | gf | 3.37 | mm | OK | -- | 19:52 | 2024-11-24 | 3.275
1250 | 58.4 | gf | 3.36 | mm | OK | -- | 19:52 | 2024-11-24 | 3.265
1251 | 58.3 | gf | 3.355 | mm | OK | -- | 19:52 | 2024-11-24 | 3.26
1252 | 58.3 | gf | 3.345 | mm | OK | -- | 19:52 | 2024-11-24 | 3.25
1253 | 58.2 | gf | 3.34 | mm | OK | -- | 19:52 | 2024-11-24 | 3.245
1254 | 58.2 | gf | 3.335 | mm | OK | -- | 19:52 | 2024-11-24 | 3.24
1255 | 58.2 | gf | 3.33 | mm | OK | -- | 19:52 | 2024-11-24 | 3.235
1256 | 58.2 | gf | 3.325 | mm | OK | -- | 19:52 | 2024-11-24 | 3.23
1257 | 58.2 | gf | 3.325 | mm | OK | -- | 19:52 | 2024-11-24 | 3.23
1258 | 58.2 | gf | 3.32 | mm | OK | -- | 19:52 | 2024-11-24 | 3.225
1259 | 58.2 | gf | 3.315 | mm | OK | -- | 19:52 | 2024-11-24 | 3.22
1260 | 58.2 | gf | 3.31 | mm | OK | -- | 19:52 | 2024-11-24 | 3.215
1261 | 58.1 | gf | 3.31 | mm | OK | -- | 19:52 | 2024-11-24 | 3.215
1262 | 58.1 | gf | 3.305 | mm | OK | -- | 19:52 | 2024-11-24 | 3.21
1263 | 58.1 | gf | 3.305 | mm | OK | -- | 19:52 | 2024-11-24 | 3.21
1264 | 58 | gf | 3.3 | mm | OK | -- | 19:52 | 2024-11-24 | 3.205
1265 | 58 | gf | 3.295 | mm | OK | -- | 19:52 | 2024-11-24 | 3.2
1266 | 57.9 | gf | 3.295 | mm | OK | -- | 19:52 | 2024-11-24 | 3.2
1267 | 57.9 | gf | 3.29 | mm | OK | -- | 19:52 | 2024-11-24 | 3.195
1268 | 57.9 | gf | 3.285 | mm | OK | -- | 19:52 | 2024-11-24 | 3.19
1269 | 57.9 | gf | 3.28 | mm | OK | -- | 19:52 | 2024-11-24 | 3.185
1270 | 57.9 | gf | 3.275 | mm | OK | -- | 19:52 | 2024-11-24 | 3.18
1271 | 57.9 | gf | 3.275 | mm | OK | -- | 19:52 | 2024-11-24 | 3.18
1272 | 57.8 | gf | 3.265 | mm | OK | -- | 19:52 | 2024-11-24 | 3.17
1273 | 57.8 | gf | 3.26 | mm | OK | -- | 19:52 | 2024-11-24 | 3.165
1274 | 57.8 | gf | 3.255 | mm | OK | -- | 19:52 | 2024-11-24 | 3.16
1275 | 57.8 | gf | 3.25 | mm | OK | -- | 19:52 | 2024-11-24 | 3.155
1276 | 57.8 | gf | 3.245 | mm | OK | -- | 19:52 | 2024-11-24 | 3.15
1277 | 57.8 | gf | 3.245 | mm | OK | -- | 19:52 | 2024-11-24 | 3.15
1278 | 57.8 | gf | 3.24 | mm | OK | -- | 19:52 | 2024-11-24 | 3.145
1279 | 57.8 | gf | 3.235 | mm | OK | -- | 19:52 | 2024-11-24 | 3.14
1280 | 57.8 | gf | 3.23 | mm | OK | -- | 19:52 | 2024-11-24 | 3.135
1281 | 57.7 | gf | 3.23 | mm | OK | -- | 19:52 | 2024-11-24 | 3.135
1282 | 57.7 | gf | 3.225 | mm | OK | -- | 19:52 | 2024-11-24 | 3.13
1283 | 57.6 | gf | 3.22 | mm | OK | -- | 19:52 | 2024-11-24 | 3.125
1284 | 57.6 | gf | 3.215 | mm | OK | -- | 19:52 | 2024-11-24 | 3.12
1285 | 57.6 | gf | 3.21 | mm | OK | -- | 19:52 | 2024-11-24 | 3.115
1286 | 57.5 | gf | 3.205 | mm | OK | -- | 19:52 | 2024-11-24 | 3.11
1287 | 57.4 | gf | 3.2 | mm | OK | -- | 19:52 | 2024-11-24 | 3.105
1288 | 57.5 | gf | 3.2 | mm | OK | -- | 19:52 | 2024-11-24 | 3.105
1289 | 57.4 | gf | 3.195 | mm | OK | -- | 19:52 | 2024-11-24 | 3.1
1290 | 57.4 | gf | 3.19 | mm | OK | -- | 19:52 | 2024-11-24 | 3.095
1291 | 57.4 | gf | 3.185 | mm | OK | -- | 19:52 | 2024-11-24 | 3.09
1292 | 57.4 | gf | 3.18 | mm | OK | -- | 19:52 | 2024-11-24 | 3.085
1293 | 57.4 | gf | 3.175 | mm | OK | -- | 19:52 | 2024-11-24 | 3.08
1294 | 57.4 | gf | 3.17 | mm | OK | -- | 19:52 | 2024-11-24 | 3.075
1295 | 57.4 | gf | 3.165 | mm | OK | -- | 19:52 | 2024-11-24 | 3.07
1296 | 57.3 | gf | 3.155 | mm | OK | -- | 19:52 | 2024-11-24 | 3.06
1297 | 57.3 | gf | 3.15 | mm | OK | -- | 19:52 | 2024-11-24 | 3.055
1298 | 57.2 | gf | 3.14 | mm | OK | -- | 19:52 | 2024-11-24 | 3.045
1299 | 57.2 | gf | 3.135 | mm | OK | -- | 19:52 | 2024-11-24 | 3.04
1300 | 57.2 | gf | 3.125 | mm | OK | -- | 19:52 | 2024-11-24 | 3.03
1301 | 57.1 | gf | 3.115 | mm | OK | -- | 19:52 | 2024-11-24 | 3.02
1302 | 57 | gf | 3.105 | mm | OK | -- | 19:52 | 2024-11-24 | 3.01
1303 | 57.1 | gf | 3.1 | mm | OK | -- | 19:52 | 2024-11-24 | 3.005
1304 | 57 | gf | 3.09 | mm | OK | -- | 19:52 | 2024-11-24 | 2.995
1305 | 57 | gf | 3.085 | mm | OK | -- | 19:52 | 2024-11-24 | 2.99
1306 | 57 | gf | 3.085 | mm | OK | -- | 19:52 | 2024-11-24 | 2.99
1307 | 57 | gf | 3.08 | mm | OK | -- | 19:52 | 2024-11-24 | 2.985
1308 | 57 | gf | 3.075 | mm | OK | -- | 19:52 | 2024-11-24 | 2.98
1309 | 57 | gf | 3.07 | mm | OK | -- | 19:52 | 2024-11-24 | 2.975
1310 | 57 | gf | 3.07 | mm | OK | -- | 19:52 | 2024-11-24 | 2.975
1311 | 56.9 | gf | 3.065 | mm | OK | -- | 19:52 | 2024-11-24 | 2.97
1312 | 56.9 | gf | 3.065 | mm | OK | -- | 19:52 | 2024-11-24 | 2.97
1313 | 56.9 | gf | 3.06 | mm | OK | -- | 19:52 | 2024-11-24 | 2.965
1314 | 56.9 | gf | 3.06 | mm | OK | -- | 19:52 | 2024-11-24 | 2.965
1315 | 56.9 | gf | 3.06 | mm | OK | -- | 19:52 | 2024-11-24 | 2.965
1316 | 56.9 | gf | 3.055 | mm | OK | -- | 19:52 | 2024-11-24 | 2.96
1317 | 56.9 | gf | 3.055 | mm | OK | -- | 19:52 | 2024-11-24 | 2.96
1318 | 56.9 | gf | 3.055 | mm | OK | -- | 19:52 | 2024-11-24 | 2.96
1319 | 56.9 | gf | 3.05 | mm | OK | -- | 19:52 | 2024-11-24 | 2.955
1320 | 56.9 | gf | 3.05 | mm | OK | -- | 19:52 | 2024-11-24 | 2.955
1321 | 56.9 | gf | 3.045 | mm | OK | -- | 19:52 | 2024-11-24 | 2.95
1322 | 56.9 | gf | 3.04 | mm | OK | -- | 19:52 | 2024-11-24 | 2.945
1323 | 56.9 | gf | 3.04 | mm | OK | -- | 19:52 | 2024-11-24 | 2.945
1324 | 56.9 | gf | 3.035 | mm | OK | -- | 19:52 | 2024-11-24 | 2.94
1325 | 56.9 | gf | 3.03 | mm | OK | -- | 19:52 | 2024-11-24 | 2.935
1326 | 56.8 | gf | 3.03 | mm | OK | -- | 19:52 | 2024-11-24 | 2.935
1327 | 56.8 | gf | 3.025 | mm | OK | -- | 19:52 | 2024-11-24 | 2.93
1328 | 56.8 | gf | 3.02 | mm | OK | -- | 19:52 | 2024-11-24 | 2.925
1329 | 56.8 | gf | 3.015 | mm | OK | -- | 19:52 | 2024-11-24 | 2.92
1330 | 56.8 | gf | 3.015 | mm | OK | -- | 19:52 | 2024-11-24 | 2.92
1331 | 56.8 | gf | 3.01 | mm | OK | -- | 19:52 | 2024-11-24 | 2.915
1332 | 56.8 | gf | 3.01 | mm | OK | -- | 19:52 | 2024-11-24 | 2.915
1333 | 56.7 | gf | 3.01 | mm | OK | -- | 19:52 | 2024-11-24 | 2.915
1334 | 56.7 | gf | 3.005 | mm | OK | -- | 19:52 | 2024-11-24 | 2.91
1335 | 56.7 | gf | 3.005 | mm | OK | -- | 19:52 | 2024-11-24 | 2.91
1336 | 56.7 | gf | 3 | mm | OK | -- | 19:52 | 2024-11-24 | 2.905
1337 | 56.6 | gf | 3 | mm | OK | -- | 19:52 | 2024-11-24 | 2.905
1338 | 56.6 | gf | 2.995 | mm | OK | -- | 19:52 | 2024-11-24 | 2.9
1339 | 56.6 | gf | 2.99 | mm | OK | -- | 19:52 | 2024-11-24 | 2.895
1340 | 56.5 | gf | 2.985 | mm | OK | -- | 19:52 | 2024-11-24 | 2.89
1341 | 56.5 | gf | 2.98 | mm | OK | -- | 19:52 | 2024-11-24 | 2.885
1342 | 56.5 | gf | 2.975 | mm | OK | -- | 19:52 | 2024-11-24 | 2.88
1343 | 56.5 | gf | 2.97 | mm | OK | -- | 19:52 | 2024-11-24 | 2.875
1344 | 56.5 | gf | 2.965 | mm | OK | -- | 19:52 | 2024-11-24 | 2.87
1345 | 56.4 | gf | 2.965 | mm | OK | -- | 19:52 | 2024-11-24 | 2.87
1346 | 56.4 | gf | 2.955 | mm | OK | -- | 19:52 | 2024-11-24 | 2.86
1347 | 56.3 | gf | 2.95 | mm | OK | -- | 19:52 | 2024-11-24 | 2.855
1348 | 56.4 | gf | 2.945 | mm | OK | -- | 19:52 | 2024-11-24 | 2.85
1349 | 56.4 | gf | 2.94 | mm | OK | -- | 19:52 | 2024-11-24 | 2.845
1350 | 56.3 | gf | 2.935 | mm | OK | -- | 19:52 | 2024-11-24 | 2.84
1351 | 56.3 | gf | 2.93 | mm | OK | -- | 19:52 | 2024-11-24 | 2.835
1352 | 56.2 | gf | 2.92 | mm | OK | -- | 19:52 | 2024-11-24 | 2.825
1353 | 56.2 | gf | 2.915 | mm | OK | -- | 19:52 | 2024-11-24 | 2.82
1354 | 56.2 | gf | 2.905 | mm | OK | -- | 19:52 | 2024-11-24 | 2.81
1355 | 56.2 | gf | 2.9 | mm | OK | -- | 19:52 | 2024-11-24 | 2.805
1356 | 56.2 | gf | 2.895 | mm | OK | -- | 19:52 | 2024-11-24 | 2.8
1357 | 56.2 | gf | 2.89 | mm | OK | -- | 19:52 | 2024-11-24 | 2.795
1358 | 56.2 | gf | 2.885 | mm | OK | -- | 19:52 | 2024-11-24 | 2.79
1359 | 56.2 | gf | 2.88 | mm | OK | -- | 19:52 | 2024-11-24 | 2.785
1360 | 56.2 | gf | 2.875 | mm | OK | -- | 19:52 | 2024-11-24 | 2.78
1361 | 56.1 | gf | 2.87 | mm | OK | -- | 19:52 | 2024-11-24 | 2.775
1362 | 56 | gf | 2.865 | mm | OK | -- | 19:52 | 2024-11-24 | 2.77
1363 | 55.9 | gf | 2.86 | mm | OK | -- | 19:52 | 2024-11-24 | 2.765
1364 | 55.9 | gf | 2.855 | mm | OK | -- | 19:52 | 2024-11-24 | 2.76
1365 | 55.9 | gf | 2.855 | mm | OK | -- | 19:52 | 2024-11-24 | 2.76
1366 | 55.9 | gf | 2.85 | mm | OK | -- | 19:52 | 2024-11-24 | 2.755
1367 | 55.9 | gf | 2.85 | mm | OK | -- | 19:52 | 2024-11-24 | 2.755
1368 | 55.8 | gf | 2.845 | mm | OK | -- | 19:52 | 2024-11-24 | 2.75
1369 | 55.8 | gf | 2.84 | mm | OK | -- | 19:52 | 2024-11-24 | 2.745
1370 | 55.8 | gf | 2.84 | mm | OK | -- | 19:52 | 2024-11-24 | 2.745
1371 | 55.8 | gf | 2.835 | mm | OK | -- | 19:52 | 2024-11-24 | 2.74
1372 | 55.8 | gf | 2.835 | mm | OK | -- | 19:52 | 2024-11-24 | 2.74
1373 | 55.8 | gf | 2.835 | mm | OK | -- | 19:52 | 2024-11-24 | 2.74
1374 | 55.7 | gf | 2.83 | mm | OK | -- | 19:52 | 2024-11-24 | 2.735
1375 | 55.7 | gf | 2.83 | mm | OK | -- | 19:52 | 2024-11-24 | 2.735
1376 | 55.7 | gf | 2.825 | mm | OK | -- | 19:52 | 2024-11-24 | 2.73
1377 | 55.7 | gf | 2.825 | mm | OK | -- | 19:52 | 2024-11-24 | 2.73
1378 | 55.7 | gf | 2.82 | mm | OK | -- | 19:52 | 2024-11-24 | 2.725
1379 | 55.7 | gf | 2.815 | mm | OK | -- | 19:52 | 2024-11-24 | 2.72
1380 | 55.7 | gf | 2.815 | mm | OK | -- | 19:52 | 2024-11-24 | 2.72
1381 | 55.7 | gf | 2.81 | mm | OK | -- | 19:52 | 2024-11-24 | 2.715
1382 | 55.6 | gf | 2.805 | mm | OK | -- | 19:52 | 2024-11-24 | 2.71
1383 | 55.6 | gf | 2.8 | mm | OK | -- | 19:52 | 2024-11-24 | 2.705
1384 | 55.6 | gf | 2.795 | mm | OK | -- | 19:52 | 2024-11-24 | 2.7
1385 | 55.5 | gf | 2.79 | mm | OK | -- | 19:52 | 2024-11-24 | 2.695
1386 | 55.5 | gf | 2.79 | mm | OK | -- | 19:52 | 2024-11-24 | 2.695
1387 | 55.4 | gf | 2.785 | mm | OK | -- | 19:52 | 2024-11-24 | 2.69
1388 | 55.4 | gf | 2.78 | mm | OK | -- | 19:52 | 2024-11-24 | 2.685
1389 | 55.4 | gf | 2.775 | mm | OK | -- | 19:52 | 2024-11-24 | 2.68
1390 | 55.4 | gf | 2.77 | mm | OK | -- | 19:52 | 2024-11-24 | 2.675
1391 | 55.3 | gf | 2.765 | mm | OK | -- | 19:52 | 2024-11-24 | 2.67
1392 | 55.3 | gf | 2.76 | mm | OK | -- | 19:52 | 2024-11-24 | 2.665
1393 | 55.2 | gf | 2.755 | mm | OK | -- | 19:52 | 2024-11-24 | 2.66
1394 | 55.2 | gf | 2.755 | mm | OK | -- | 19:52 | 2024-11-24 | 2.66
1395 | 55.2 | gf | 2.75 | mm | OK | -- | 19:52 | 2024-11-24 | 2.655
1396 | 55.1 | gf | 2.745 | mm | OK | -- | 19:52 | 2024-11-24 | 2.65
1397 | 55.1 | gf | 2.745 | mm | OK | -- | 19:52 | 2024-11-24 | 2.65
1398 | 55 | gf | 2.74 | mm | OK | -- | 19:52 | 2024-11-24 | 2.645
1399 | 55 | gf | 2.74 | mm | OK | -- | 19:52 | 2024-11-24 | 2.645
1400 | 55 | gf | 2.735 | mm | OK | -- | 19:52 | 2024-11-24 | 2.64
1401 | 54.9 | gf | 2.735 | mm | OK | -- | 19:52 | 2024-11-24 | 2.64
1402 | 54.9 | gf | 2.73 | mm | OK | -- | 19:52 | 2024-11-24 | 2.635
1403 | 54.9 | gf | 2.73 | mm | OK | -- | 19:52 | 2024-11-24 | 2.635
1404 | 54.9 | gf | 2.725 | mm | OK | -- | 19:52 | 2024-11-24 | 2.63
1405 | 54.8 | gf | 2.725 | mm | OK | -- | 19:52 | 2024-11-24 | 2.63
1406 | 54.8 | gf | 2.72 | mm | OK | -- | 19:52 | 2024-11-24 | 2.625
1407 | 54.7 | gf | 2.72 | mm | OK | -- | 19:52 | 2024-11-24 | 2.625
1408 | 54.7 | gf | 2.715 | mm | OK | -- | 19:52 | 2024-11-24 | 2.62
1409 | 54.6 | gf | 2.71 | mm | OK | -- | 19:52 | 2024-11-24 | 2.615
1410 | 54.6 | gf | 2.71 | mm | OK | -- | 19:52 | 2024-11-24 | 2.615
1411 | 54.5 | gf | 2.705 | mm | OK | -- | 19:52 | 2024-11-24 | 2.61
1412 | 54.5 | gf | 2.7 | mm | OK | -- | 19:52 | 2024-11-24 | 2.605
1413 | 54.4 | gf | 2.7 | mm | OK | -- | 19:52 | 2024-11-24 | 2.605
1414 | 54.3 | gf | 2.695 | mm | OK | -- | 19:52 | 2024-11-24 | 2.6
1415 | 54.3 | gf | 2.69 | mm | OK | -- | 19:52 | 2024-11-24 | 2.595
1416 | 54.3 | gf | 2.685 | mm | OK | -- | 19:52 | 2024-11-24 | 2.59
1417 | 54.3 | gf | 2.68 | mm | OK | -- | 19:52 | 2024-11-24 | 2.585
1418 | 54.2 | gf | 2.68 | mm | OK | -- | 19:52 | 2024-11-24 | 2.585
1419 | 54.2 | gf | 2.675 | mm | OK | -- | 19:52 | 2024-11-24 | 2.58
1420 | 54.1 | gf | 2.67 | mm | OK | -- | 19:52 | 2024-11-24 | 2.575
1421 | 54.1 | gf | 2.67 | mm | OK | -- | 19:52 | 2024-11-24 | 2.575
1422 | 54 | gf | 2.665 | mm | OK | -- | 19:52 | 2024-11-24 | 2.57
1423 | 54 | gf | 2.66 | mm | OK | -- | 19:53 | 2024-11-24 | 2.565
1424 | 54 | gf | 2.655 | mm | OK | -- | 19:53 | 2024-11-24 | 2.56
1425 | 53.9 | gf | 2.65 | mm | OK | -- | 19:53 | 2024-11-24 | 2.555
1426 | 53.9 | gf | 2.645 | mm | OK | -- | 19:53 | 2024-11-24 | 2.55
1427 | 53.9 | gf | 2.64 | mm | OK | -- | 19:53 | 2024-11-24 | 2.545
1428 | 53.8 | gf | 2.635 | mm | OK | -- | 19:53 | 2024-11-24 | 2.54
1429 | 53.8 | gf | 2.63 | mm | OK | -- | 19:53 | 2024-11-24 | 2.535
1430 | 53.8 | gf | 2.625 | mm | OK | -- | 19:53 | 2024-11-24 | 2.53
1431 | 53.8 | gf | 2.62 | mm | OK | -- | 19:53 | 2024-11-24 | 2.525
1432 | 53.8 | gf | 2.615 | mm | OK | -- | 19:53 | 2024-11-24 | 2.52
1433 | 53.8 | gf | 2.615 | mm | OK | -- | 19:53 | 2024-11-24 | 2.52
1434 | 53.7 | gf | 2.61 | mm | OK | -- | 19:53 | 2024-11-24 | 2.515
1435 | 53.7 | gf | 2.605 | mm | OK | -- | 19:53 | 2024-11-24 | 2.51
1436 | 53.7 | gf | 2.6 | mm | OK | -- | 19:53 | 2024-11-24 | 2.505
1437 | 53.7 | gf | 2.595 | mm | OK | -- | 19:53 | 2024-11-24 | 2.5
1438 | 53.6 | gf | 2.585 | mm | OK | -- | 19:53 | 2024-11-24 | 2.49
1439 | 53.5 | gf | 2.58 | mm | OK | -- | 19:53 | 2024-11-24 | 2.485
1440 | 53.5 | gf | 2.575 | mm | OK | -- | 19:53 | 2024-11-24 | 2.48
1441 | 53.5 | gf | 2.57 | mm | OK | -- | 19:53 | 2024-11-24 | 2.475
1442 | 53.5 | gf | 2.565 | mm | OK | -- | 19:53 | 2024-11-24 | 2.47
1443 | 53.5 | gf | 2.56 | mm | OK | -- | 19:53 | 2024-11-24 | 2.465
1444 | 53.5 | gf | 2.555 | mm | OK | -- | 19:53 | 2024-11-24 | 2.46
1445 | 53.5 | gf | 2.55 | mm | OK | -- | 19:53 | 2024-11-24 | 2.455
1446 | 53.5 | gf | 2.55 | mm | OK | -- | 19:53 | 2024-11-24 | 2.455
1447 | 53.4 | gf | 2.545 | mm | OK | -- | 19:53 | 2024-11-24 | 2.45
1448 | 53.4 | gf | 2.54 | mm | OK | -- | 19:53 | 2024-11-24 | 2.445
1449 | 53.4 | gf | 2.54 | mm | OK | -- | 19:53 | 2024-11-24 | 2.445
1450 | 53.4 | gf | 2.535 | mm | OK | -- | 19:53 | 2024-11-24 | 2.44
1451 | 53.4 | gf | 2.53 | mm | OK | -- | 19:53 | 2024-11-24 | 2.435
1452 | 53.4 | gf | 2.53 | mm | OK | -- | 19:53 | 2024-11-24 | 2.435
1453 | 53.4 | gf | 2.525 | mm | OK | -- | 19:53 | 2024-11-24 | 2.43
1454 | 53.4 | gf | 2.525 | mm | OK | -- | 19:53 | 2024-11-24 | 2.43
1455 | 53.4 | gf | 2.525 | mm | OK | -- | 19:53 | 2024-11-24 | 2.43
1456 | 53.4 | gf | 2.52 | mm | OK | -- | 19:53 | 2024-11-24 | 2.425
1457 | 53.4 | gf | 2.52 | mm | OK | -- | 19:53 | 2024-11-24 | 2.425
1458 | 53.4 | gf | 2.515 | mm | OK | -- | 19:53 | 2024-11-24 | 2.42
1459 | 53.4 | gf | 2.515 | mm | OK | -- | 19:53 | 2024-11-24 | 2.42
1460 | 53.4 | gf | 2.51 | mm | OK | -- | 19:53 | 2024-11-24 | 2.415
1461 | 53.4 | gf | 2.51 | mm | OK | -- | 19:53 | 2024-11-24 | 2.415
1462 | 53.4 | gf | 2.505 | mm | OK | -- | 19:53 | 2024-11-24 | 2.41
1463 | 53.4 | gf | 2.505 | mm | OK | -- | 19:53 | 2024-11-24 | 2.41
1464 | 53.4 | gf | 2.5 | mm | OK | -- | 19:53 | 2024-11-24 | 2.405
1465 | 53.4 | gf | 2.5 | mm | OK | -- | 19:53 | 2024-11-24 | 2.405
1466 | 53.4 | gf | 2.5 | mm | OK | -- | 19:53 | 2024-11-24 | 2.405
1467 | 53.4 | gf | 2.5 | mm | OK | -- | 19:53 | 2024-11-24 | 2.405
1468 | 53.4 | gf | 2.5 | mm | OK | -- | 19:53 | 2024-11-24 | 2.405
1469 | 53.4 | gf | 2.495 | mm | OK | -- | 19:53 | 2024-11-24 | 2.4
1470 | 53.4 | gf | 2.495 | mm | OK | -- | 19:53 | 2024-11-24 | 2.4
1471 | 53.4 | gf | 2.495 | mm | OK | -- | 19:53 | 2024-11-24 | 2.4
1472 | 53.4 | gf | 2.495 | mm | OK | -- | 19:53 | 2024-11-24 | 2.4
1473 | 53.4 | gf | 2.495 | mm | OK | -- | 19:53 | 2024-11-24 | 2.4
1474 | 53.4 | gf | 2.495 | mm | OK | -- | 19:53 | 2024-11-24 | 2.4
1475 | 53.4 | gf | 2.495 | mm | OK | -- | 19:53 | 2024-11-24 | 2.4
1476 | 53.4 | gf | 2.49 | mm | OK | -- | 19:53 | 2024-11-24 | 2.395
1477 | 53.4 | gf | 2.49 | mm | OK | -- | 19:53 | 2024-11-24 | 2.395
1478 | 53.4 | gf | 2.49 | mm | OK | -- | 19:53 | 2024-11-24 | 2.395
1479 | 53.4 | gf | 2.49 | mm | OK | -- | 19:53 | 2024-11-24 | 2.395
1480 | 53.4 | gf | 2.485 | mm | OK | -- | 19:53 | 2024-11-24 | 2.39
1481 | 53.4 | gf | 2.485 | mm | OK | -- | 19:53 | 2024-11-24 | 2.39
1482 | 53.4 | gf | 2.48 | mm | OK | -- | 19:53 | 2024-11-24 | 2.385
1483 | 53.4 | gf | 2.48 | mm | OK | -- | 19:53 | 2024-11-24 | 2.385
1484 | 53.4 | gf | 2.48 | mm | OK | -- | 19:53 | 2024-11-24 | 2.385
1485 | 53.4 | gf | 2.48 | mm | OK | -- | 19:53 | 2024-11-24 | 2.385
1486 | 53.4 | gf | 2.48 | mm | OK | -- | 19:53 | 2024-11-24 | 2.385
1487 | 53.4 | gf | 2.48 | mm | OK | -- | 19:53 | 2024-11-24 | 2.385
1488 | 53.4 | gf | 2.48 | mm | OK | -- | 19:53 | 2024-11-24 | 2.385
1489 | 53.4 | gf | 2.48 | mm | OK | -- | 19:53 | 2024-11-24 | 2.385
1490 | 53.4 | gf | 2.475 | mm | OK | -- | 19:53 | 2024-11-24 | 2.38
1491 | 53.3 | gf | 2.475 | mm | OK | -- | 19:53 | 2024-11-24 | 2.38
1492 | 53.3 | gf | 2.47 | mm | OK | -- | 19:53 | 2024-11-24 | 2.375
1493 | 53.3 | gf | 2.47 | mm | OK | -- | 19:53 | 2024-11-24 | 2.375
1494 | 53.3 | gf | 2.465 | mm | OK | -- | 19:53 | 2024-11-24 | 2.37
1495 | 53.3 | gf | 2.465 | mm | OK | -- | 19:53 | 2024-11-24 | 2.37
1496 | 53.3 | gf | 2.465 | mm | OK | -- | 19:53 | 2024-11-24 | 2.37
1497 | 53.3 | gf | 2.465 | mm | OK | -- | 19:53 | 2024-11-24 | 2.37
1498 | 53.3 | gf | 2.465 | mm | OK | -- | 19:53 | 2024-11-24 | 2.37
1499 | 53.4 | gf | 2.46 | mm | OK | -- | 19:53 | 2024-11-24 | 2.365
1500 | 53.3 | gf | 2.46 | mm | OK | -- | 19:53 | 2024-11-24 | 2.365
1501 | 53.3 | gf | 2.46 | mm | OK | -- | 19:53 | 2024-11-24 | 2.365
1502 | 53.3 | gf | 2.455 | mm | OK | -- | 19:53 | 2024-11-24 | 2.36
1503 | 53.3 | gf | 2.455 | mm | OK | -- | 19:53 | 2024-11-24 | 2.36
1504 | 53.3 | gf | 2.455 | mm | OK | -- | 19:53 | 2024-11-24 | 2.36
1505 | 53.3 | gf | 2.45 | mm | OK | -- | 19:53 | 2024-11-24 | 2.355
1506 | 53.3 | gf | 2.45 | mm | OK | -- | 19:53 | 2024-11-24 | 2.355
1507 | 53.3 | gf | 2.45 | mm | OK | -- | 19:53 | 2024-11-24 | 2.355
1508 | 53.2 | gf | 2.445 | mm | OK | -- | 19:53 | 2024-11-24 | 2.35
1509 | 53.2 | gf | 2.44 | mm | OK | -- | 19:53 | 2024-11-24 | 2.345
1510 | 53.2 | gf | 2.44 | mm | OK | -- | 19:53 | 2024-11-24 | 2.345
1511 | 53.2 | gf | 2.435 | mm | OK | -- | 19:53 | 2024-11-24 | 2.34
1512 | 53.2 | gf | 2.43 | mm | OK | -- | 19:53 | 2024-11-24 | 2.335
1513 | 53.2 | gf | 2.425 | mm | OK | -- | 19:53 | 2024-11-24 | 2.33
1514 | 53.2 | gf | 2.425 | mm | OK | -- | 19:53 | 2024-11-24 | 2.33
1515 | 53.2 | gf | 2.42 | mm | OK | -- | 19:53 | 2024-11-24 | 2.325
1516 | 53.1 | gf | 2.415 | mm | OK | -- | 19:53 | 2024-11-24 | 2.32
1517 | 53.1 | gf | 2.41 | mm | OK | -- | 19:53 | 2024-11-24 | 2.315
1518 | 53.1 | gf | 2.4 | mm | OK | -- | 19:53 | 2024-11-24 | 2.305
1519 | 53.1 | gf | 2.39 | mm | OK | -- | 19:53 | 2024-11-24 | 2.295
1520 | 53 | gf | 2.38 | mm | OK | -- | 19:53 | 2024-11-24 | 2.285
1521 | 53 | gf | 2.37 | mm | OK | -- | 19:53 | 2024-11-24 | 2.275
1522 | 53 | gf | 2.365 | mm | OK | -- | 19:53 | 2024-11-24 | 2.27
1523 | 53 | gf | 2.36 | mm | OK | -- | 19:53 | 2024-11-24 | 2.265
1524 | 53 | gf | 2.35 | mm | OK | -- | 19:53 | 2024-11-24 | 2.255
1525 | 52.9 | gf | 2.345 | mm | OK | -- | 19:53 | 2024-11-24 | 2.25
1526 | 52.9 | gf | 2.34 | mm | OK | -- | 19:53 | 2024-11-24 | 2.245
1527 | 52.9 | gf | 2.335 | mm | OK | -- | 19:53 | 2024-11-24 | 2.24
1528 | 52.9 | gf | 2.33 | mm | OK | -- | 19:53 | 2024-11-24 | 2.235
1529 | 52.9 | gf | 2.33 | mm | OK | -- | 19:53 | 2024-11-24 | 2.235
1530 | 52.9 | gf | 2.33 | mm | OK | -- | 19:53 | 2024-11-24 | 2.235
1531 | 52.9 | gf | 2.33 | mm | OK | -- | 19:53 | 2024-11-24 | 2.235
1532 | 52.9 | gf | 2.33 | mm | OK | -- | 19:53 | 2024-11-24 | 2.235
1533 | 52.9 | gf | 2.33 | mm | OK | -- | 19:53 | 2024-11-24 | 2.235
1534 | 52.9 | gf | 2.33 | mm | OK | -- | 19:53 | 2024-11-24 | 2.235
1535 | 52.9 | gf | 2.325 | mm | OK | -- | 19:53 | 2024-11-24 | 2.23
1536 | 52.9 | gf | 2.325 | mm | OK | -- | 19:53 | 2024-11-24 | 2.23
1537 | 52.9 | gf | 2.325 | mm | OK | -- | 19:53 | 2024-11-24 | 2.23
1538 | 52.9 | gf | 2.32 | mm | OK | -- | 19:53 | 2024-11-24 | 2.225
1539 | 52.8 | gf | 2.32 | mm | OK | -- | 19:53 | 2024-11-24 | 2.225
1540 | 52.8 | gf | 2.315 | mm | OK | -- | 19:53 | 2024-11-24 | 2.22
1541 | 52.8 | gf | 2.305 | mm | OK | -- | 19:53 | 2024-11-24 | 2.21
1542 | 52.8 | gf | 2.3 | mm | OK | -- | 19:53 | 2024-11-24 | 2.205
1543 | 52.8 | gf | 2.295 | mm | OK | -- | 19:53 | 2024-11-24 | 2.2
1544 | 52.8 | gf | 2.295 | mm | OK | -- | 19:53 | 2024-11-24 | 2.2
1545 | 52.8 | gf | 2.29 | mm | OK | -- | 19:53 | 2024-11-24 | 2.195
1546 | 52.8 | gf | 2.285 | mm | OK | -- | 19:53 | 2024-11-24 | 2.19
1547 | 52.8 | gf | 2.285 | mm | OK | -- | 19:53 | 2024-11-24 | 2.19
1548 | 52.8 | gf | 2.275 | mm | OK | -- | 19:53 | 2024-11-24 | 2.18
1549 | 52.7 | gf | 2.27 | mm | OK | -- | 19:53 | 2024-11-24 | 2.175
1550 | 52.8 | gf | 2.27 | mm | OK | -- | 19:53 | 2024-11-24 | 2.175
1551 | 52.8 | gf | 2.265 | mm | OK | -- | 19:53 | 2024-11-24 | 2.17
1552 | 52.8 | gf | 2.265 | mm | OK | -- | 19:53 | 2024-11-24 | 2.17
1553 | 52.7 | gf | 2.265 | mm | OK | -- | 19:53 | 2024-11-24 | 2.17
1554 | 52.7 | gf | 2.26 | mm | OK | -- | 19:53 | 2024-11-24 | 2.165
1555 | 52.7 | gf | 2.26 | mm | OK | -- | 19:53 | 2024-11-24 | 2.165
1556 | 52.7 | gf | 2.26 | mm | OK | -- | 19:53 | 2024-11-24 | 2.165
1557 | 52.7 | gf | 2.255 | mm | OK | -- | 19:53 | 2024-11-24 | 2.16
1558 | 52.7 | gf | 2.25 | mm | OK | -- | 19:53 | 2024-11-24 | 2.155
1559 | 52.7 | gf | 2.245 | mm | OK | -- | 19:53 | 2024-11-24 | 2.15
1560 | 52.6 | gf | 2.24 | mm | OK | -- | 19:53 | 2024-11-24 | 2.145
1561 | 52.6 | gf | 2.24 | mm | OK | -- | 19:53 | 2024-11-24 | 2.145
1562 | 52.6 | gf | 2.235 | mm | OK | -- | 19:53 | 2024-11-24 | 2.14
1563 | 52.6 | gf | 2.235 | mm | OK | -- | 19:53 | 2024-11-24 | 2.14
1564 | 52.6 | gf | 2.23 | mm | OK | -- | 19:53 | 2024-11-24 | 2.135
1565 | 52.6 | gf | 2.23 | mm | OK | -- | 19:53 | 2024-11-24 | 2.135
1566 | 52.6 | gf | 2.225 | mm | OK | -- | 19:53 | 2024-11-24 | 2.13
1567 | 52.5 | gf | 2.22 | mm | OK | -- | 19:53 | 2024-11-24 | 2.125
1568 | 52.5 | gf | 2.215 | mm | OK | -- | 19:53 | 2024-11-24 | 2.12
1569 | 52.5 | gf | 2.21 | mm | OK | -- | 19:53 | 2024-11-24 | 2.115
1570 | 52.5 | gf | 2.205 | mm | OK | -- | 19:53 | 2024-11-24 | 2.11
1571 | 52.4 | gf | 2.2 | mm | OK | -- | 19:53 | 2024-11-24 | 2.105
1572 | 52.3 | gf | 2.195 | mm | OK | -- | 19:53 | 2024-11-24 | 2.1
1573 | 52.2 | gf | 2.19 | mm | OK | -- | 19:53 | 2024-11-24 | 2.095
1574 | 52.1 | gf | 2.185 | mm | OK | -- | 19:53 | 2024-11-24 | 2.09
1575 | 52 | gf | 2.18 | mm | OK | -- | 19:53 | 2024-11-24 | 2.085
1576 | 52 | gf | 2.175 | mm | OK | -- | 19:53 | 2024-11-24 | 2.08
1577 | 51.9 | gf | 2.165 | mm | OK | -- | 19:53 | 2024-11-24 | 2.07
1578 | 51.9 | gf | 2.16 | mm | OK | -- | 19:53 | 2024-11-24 | 2.065
1579 | 51.8 | gf | 2.155 | mm | OK | -- | 19:53 | 2024-11-24 | 2.06
1580 | 51.8 | gf | 2.15 | mm | OK | -- | 19:53 | 2024-11-24 | 2.055
1581 | 51.8 | gf | 2.15 | mm | OK | -- | 19:53 | 2024-11-24 | 2.055
1582 | 51.7 | gf | 2.145 | mm | OK | -- | 19:53 | 2024-11-24 | 2.05
1583 | 51.7 | gf | 2.14 | mm | OK | -- | 19:53 | 2024-11-24 | 2.045
1584 | 51.6 | gf | 2.135 | mm | OK | -- | 19:53 | 2024-11-24 | 2.04
1585 | 51.6 | gf | 2.13 | mm | OK | -- | 19:53 | 2024-11-24 | 2.035
1586 | 51.6 | gf | 2.125 | mm | OK | -- | 19:53 | 2024-11-24 | 2.03
1587 | 51.6 | gf | 2.125 | mm | OK | -- | 19:53 | 2024-11-24 | 2.03
1588 | 51.5 | gf | 2.12 | mm | OK | -- | 19:53 | 2024-11-24 | 2.025
1589 | 51.5 | gf | 2.12 | mm | OK | -- | 19:53 | 2024-11-24 | 2.025
1590 | 51.5 | gf | 2.115 | mm | OK | -- | 19:53 | 2024-11-24 | 2.02
1591 | 51.5 | gf | 2.115 | mm | OK | -- | 19:53 | 2024-11-24 | 2.02
1592 | 51.5 | gf | 2.11 | mm | OK | -- | 19:53 | 2024-11-24 | 2.015
1593 | 51.5 | gf | 2.11 | mm | OK | -- | 19:53 | 2024-11-24 | 2.015
1594 | 51.4 | gf | 2.105 | mm | OK | -- | 19:53 | 2024-11-24 | 2.01
1595 | 51.4 | gf | 2.105 | mm | OK | -- | 19:53 | 2024-11-24 | 2.01
1596 | 51.4 | gf | 2.1 | mm | OK | -- | 19:53 | 2024-11-24 | 2.005
1597 | 51.4 | gf | 2.1 | mm | OK | -- | 19:53 | 2024-11-24 | 2.005
1598 | 51.3 | gf | 2.095 | mm | OK | -- | 19:53 | 2024-11-24 | 2
1599 | 51.3 | gf | 2.095 | mm | OK | -- | 19:53 | 2024-11-24 | 2
1600 | 51.3 | gf | 2.09 | mm | OK | -- | 19:53 | 2024-11-24 | 1.995
1601 | 51.2 | gf | 2.09 | mm | OK | -- | 19:53 | 2024-11-24 | 1.995
1602 | 51.2 | gf | 2.085 | mm | OK | -- | 19:53 | 2024-11-24 | 1.99
1603 | 51.2 | gf | 2.085 | mm | OK | -- | 19:53 | 2024-11-24 | 1.99
1604 | 51.2 | gf | 2.08 | mm | OK | -- | 19:53 | 2024-11-24 | 1.985
1605 | 51.1 | gf | 2.08 | mm | OK | -- | 19:53 | 2024-11-24 | 1.985
1606 | 51.1 | gf | 2.08 | mm | OK | -- | 19:53 | 2024-11-24 | 1.985
1607 | 51.1 | gf | 2.075 | mm | OK | -- | 19:53 | 2024-11-24 | 1.98
1608 | 51.1 | gf | 2.075 | mm | OK | -- | 19:53 | 2024-11-24 | 1.98
1609 | 51.1 | gf | 2.075 | mm | OK | -- | 19:53 | 2024-11-24 | 1.98
1610 | 51 | gf | 2.07 | mm | OK | -- | 19:53 | 2024-11-24 | 1.975
1611 | 51 | gf | 2.07 | mm | OK | -- | 19:53 | 2024-11-24 | 1.975
1612 | 51 | gf | 2.07 | mm | OK | -- | 19:53 | 2024-11-24 | 1.975
1613 | 50.9 | gf | 2.065 | mm | OK | -- | 19:53 | 2024-11-24 | 1.97
1614 | 50.9 | gf | 2.06 | mm | OK | -- | 19:53 | 2024-11-24 | 1.965
1615 | 50.9 | gf | 2.055 | mm | OK | -- | 19:53 | 2024-11-24 | 1.96
1616 | 50.9 | gf | 2.05 | mm | OK | -- | 19:53 | 2024-11-24 | 1.955
1617 | 50.8 | gf | 2.045 | mm | OK | -- | 19:53 | 2024-11-24 | 1.95
1618 | 50.8 | gf | 2.04 | mm | OK | -- | 19:53 | 2024-11-24 | 1.945
1619 | 50.7 | gf | 2.035 | mm | OK | -- | 19:53 | 2024-11-24 | 1.94
1620 | 50.7 | gf | 2.03 | mm | OK | -- | 19:53 | 2024-11-24 | 1.935
1621 | 50.6 | gf | 2.025 | mm | OK | -- | 19:53 | 2024-11-24 | 1.93
1622 | 50.5 | gf | 2.02 | mm | OK | -- | 19:53 | 2024-11-24 | 1.925
1623 | 50.5 | gf | 2.015 | mm | OK | -- | 19:53 | 2024-11-24 | 1.92
1624 | 50.5 | gf | 2.01 | mm | OK | -- | 19:53 | 2024-11-24 | 1.915
1625 | 50.4 | gf | 2.005 | mm | OK | -- | 19:53 | 2024-11-24 | 1.91
1626 | 50.3 | gf | 2 | mm | OK | -- | 19:53 | 2024-11-24 | 1.905
1627 | 50.1 | gf | 1.99 | mm | OK | -- | 19:53 | 2024-11-24 | 1.895
1628 | 50 | gf | 1.985 | mm | OK | -- | 19:53 | 2024-11-24 | 1.89
1629 | 49.8 | gf | 1.975 | mm | OK | -- | 19:53 | 2024-11-24 | 1.88
1630 | 49.6 | gf | 1.97 | mm | OK | -- | 19:53 | 2024-11-24 | 1.875
1631 | 49.6 | gf | 1.965 | mm | OK | -- | 19:53 | 2024-11-24 | 1.87
1632 | 49.4 | gf | 1.96 | mm | OK | -- | 19:53 | 2024-11-24 | 1.865
1633 | 49.3 | gf | 1.96 | mm | OK | -- | 19:53 | 2024-11-24 | 1.865
1634 | 49.2 | gf | 1.955 | mm | OK | -- | 19:53 | 2024-11-24 | 1.86
1635 | 49.2 | gf | 1.95 | mm | OK | -- | 19:53 | 2024-11-24 | 1.855
1636 | 49.2 | gf | 1.95 | mm | OK | -- | 19:53 | 2024-11-24 | 1.855
1637 | 49.2 | gf | 1.95 | mm | OK | -- | 19:53 | 2024-11-24 | 1.855
1638 | 49.2 | gf | 1.945 | mm | OK | -- | 19:53 | 2024-11-24 | 1.85
1639 | 49.2 | gf | 1.945 | mm | OK | -- | 19:53 | 2024-11-24 | 1.85
1640 | 49.2 | gf | 1.94 | mm | OK | -- | 19:53 | 2024-11-24 | 1.845
1641 | 49.1 | gf | 1.935 | mm | OK | -- | 19:53 | 2024-11-24 | 1.84
1642 | 49.1 | gf | 1.935 | mm | OK | -- | 19:53 | 2024-11-24 | 1.84
1643 | 49.1 | gf | 1.93 | mm | OK | -- | 19:53 | 2024-11-24 | 1.835
1644 | 49.1 | gf | 1.925 | mm | OK | -- | 19:53 | 2024-11-24 | 1.83
1645 | 49.1 | gf | 1.92 | mm | OK | -- | 19:53 | 2024-11-24 | 1.825
1646 | 49.1 | gf | 1.92 | mm | OK | -- | 19:53 | 2024-11-24 | 1.825
1647 | 49 | gf | 1.915 | mm | OK | -- | 19:53 | 2024-11-24 | 1.82
1648 | 49 | gf | 1.91 | mm | OK | -- | 19:53 | 2024-11-24 | 1.815
1649 | 49 | gf | 1.905 | mm | OK | -- | 19:53 | 2024-11-24 | 1.81
1650 | 49 | gf | 1.9 | mm | OK | -- | 19:53 | 2024-11-24 | 1.805
1651 | 49 | gf | 1.895 | mm | OK | -- | 19:53 | 2024-11-24 | 1.8
1652 | 49 | gf | 1.89 | mm | OK | -- | 19:53 | 2024-11-24 | 1.795
1653 | 49 | gf | 1.885 | mm | OK | -- | 19:53 | 2024-11-24 | 1.79
1654 | 48.9 | gf | 1.88 | mm | OK | -- | 19:53 | 2024-11-24 | 1.785
1655 | 48.9 | gf | 1.875 | mm | OK | -- | 19:53 | 2024-11-24 | 1.78
1656 | 48.8 | gf | 1.87 | mm | OK | -- | 19:53 | 2024-11-24 | 1.775
1657 | 48.8 | gf | 1.865 | mm | OK | -- | 19:53 | 2024-11-24 | 1.77
1658 | 48.7 | gf | 1.86 | mm | OK | -- | 19:53 | 2024-11-24 | 1.765
1659 | 48.7 | gf | 1.855 | mm | OK | -- | 19:53 | 2024-11-24 | 1.76
1660 | 48.7 | gf | 1.85 | mm | OK | -- | 19:53 | 2024-11-24 | 1.755
1661 | 48.6 | gf | 1.845 | mm | OK | -- | 19:53 | 2024-11-24 | 1.75
1662 | 48.6 | gf | 1.84 | mm | OK | -- | 19:53 | 2024-11-24 | 1.745
1663 | 48.5 | gf | 1.835 | mm | OK | -- | 19:53 | 2024-11-24 | 1.74
1664 | 48.5 | gf | 1.83 | mm | OK | -- | 19:53 | 2024-11-24 | 1.735
1665 | 48.5 | gf | 1.83 | mm | OK | -- | 19:53 | 2024-11-24 | 1.735
1666 | 48.4 | gf | 1.825 | mm | OK | -- | 19:53 | 2024-11-24 | 1.73
1667 | 48.4 | gf | 1.82 | mm | OK | -- | 19:53 | 2024-11-24 | 1.725
1668 | 48.4 | gf | 1.815 | mm | OK | -- | 19:53 | 2024-11-24 | 1.72
1669 | 48.4 | gf | 1.81 | mm | OK | -- | 19:53 | 2024-11-24 | 1.715
1670 | 48.4 | gf | 1.805 | mm | OK | -- | 19:53 | 2024-11-24 | 1.71
1671 | 48.3 | gf | 1.795 | mm | OK | -- | 19:53 | 2024-11-24 | 1.7
1672 | 48.3 | gf | 1.79 | mm | OK | -- | 19:53 | 2024-11-24 | 1.695
1673 | 48.3 | gf | 1.785 | mm | OK | -- | 19:53 | 2024-11-24 | 1.69
1674 | 48.3 | gf | 1.78 | mm | OK | -- | 19:53 | 2024-11-24 | 1.685
1675 | 48.2 | gf | 1.775 | mm | OK | -- | 19:53 | 2024-11-24 | 1.68
1676 | 48.2 | gf | 1.77 | mm | OK | -- | 19:53 | 2024-11-24 | 1.675
1677 | 48.2 | gf | 1.765 | mm | OK | -- | 19:53 | 2024-11-24 | 1.67
1678 | 48.1 | gf | 1.76 | mm | OK | -- | 19:53 | 2024-11-24 | 1.665
1679 | 48.1 | gf | 1.755 | mm | OK | -- | 19:53 | 2024-11-24 | 1.66
1680 | 48.1 | gf | 1.75 | mm | OK | -- | 19:53 | 2024-11-24 | 1.655
1681 | 48 | gf | 1.745 | mm | OK | -- | 19:53 | 2024-11-24 | 1.65
1682 | 48 | gf | 1.74 | mm | OK | -- | 19:53 | 2024-11-24 | 1.645
1683 | 47.9 | gf | 1.735 | mm | OK | -- | 19:53 | 2024-11-24 | 1.64
1684 | 47.9 | gf | 1.73 | mm | OK | -- | 19:53 | 2024-11-24 | 1.635
1685 | 48 | gf | 1.73 | mm | OK | -- | 19:53 | 2024-11-24 | 1.635
1686 | 47.9 | gf | 1.725 | mm | OK | -- | 19:53 | 2024-11-24 | 1.63
1687 | 47.9 | gf | 1.72 | mm | OK | -- | 19:53 | 2024-11-24 | 1.625
1688 | 47.9 | gf | 1.72 | mm | OK | -- | 19:53 | 2024-11-24 | 1.625
1689 | 47.9 | gf | 1.715 | mm | OK | -- | 19:53 | 2024-11-24 | 1.62
1690 | 47.9 | gf | 1.715 | mm | OK | -- | 19:53 | 2024-11-24 | 1.62
1691 | 47.8 | gf | 1.71 | mm | OK | -- | 19:53 | 2024-11-24 | 1.615
1692 | 47.8 | gf | 1.705 | mm | OK | -- | 19:53 | 2024-11-24 | 1.61
1693 | 47.8 | gf | 1.705 | mm | OK | -- | 19:53 | 2024-11-24 | 1.61
1694 | 47.8 | gf | 1.7 | mm | OK | -- | 19:53 | 2024-11-24 | 1.605
1695 | 47.8 | gf | 1.695 | mm | OK | -- | 19:53 | 2024-11-24 | 1.6
1696 | 47.8 | gf | 1.69 | mm | OK | -- | 19:53 | 2024-11-24 | 1.595
1697 | 47.7 | gf | 1.69 | mm | OK | -- | 19:53 | 2024-11-24 | 1.595
1698 | 47.7 | gf | 1.685 | mm | OK | -- | 19:53 | 2024-11-24 | 1.59
1699 | 47.7 | gf | 1.685 | mm | OK | -- | 19:53 | 2024-11-24 | 1.59
1700 | 47.7 | gf | 1.68 | mm | OK | -- | 19:53 | 2024-11-24 | 1.585
1701 | 47.7 | gf | 1.675 | mm | OK | -- | 19:53 | 2024-11-24 | 1.58
1702 | 47.6 | gf | 1.675 | mm | OK | -- | 19:53 | 2024-11-24 | 1.58
1703 | 47.6 | gf | 1.67 | mm | OK | -- | 19:53 | 2024-11-24 | 1.575
1704 | 47.6 | gf | 1.665 | mm | OK | -- | 19:53 | 2024-11-24 | 1.57
1705 | 47.5 | gf | 1.66 | mm | OK | -- | 19:53 | 2024-11-24 | 1.565
1706 | 47.5 | gf | 1.66 | mm | OK | -- | 19:53 | 2024-11-24 | 1.565
1707 | 47.5 | gf | 1.655 | mm | OK | -- | 19:53 | 2024-11-24 | 1.56
1708 | 47.5 | gf | 1.65 | mm | OK | -- | 19:53 | 2024-11-24 | 1.555
1709 | 47.5 | gf | 1.645 | mm | OK | -- | 19:53 | 2024-11-24 | 1.55
1710 | 47.5 | gf | 1.645 | mm | OK | -- | 19:53 | 2024-11-24 | 1.55
1711 | 47.4 | gf | 1.64 | mm | OK | -- | 19:53 | 2024-11-24 | 1.545
1712 | 47.4 | gf | 1.635 | mm | OK | -- | 19:53 | 2024-11-24 | 1.54
1713 | 47.4 | gf | 1.635 | mm | OK | -- | 19:53 | 2024-11-24 | 1.54
1714 | 47.4 | gf | 1.635 | mm | OK | -- | 19:53 | 2024-11-24 | 1.54
1715 | 47.3 | gf | 1.635 | mm | OK | -- | 19:53 | 2024-11-24 | 1.54
1716 | 47.3 | gf | 1.63 | mm | OK | -- | 19:53 | 2024-11-24 | 1.535
1717 | 47.3 | gf | 1.63 | mm | OK | -- | 19:53 | 2024-11-24 | 1.535
1718 | 47.2 | gf | 1.625 | mm | OK | -- | 19:53 | 2024-11-24 | 1.53
1719 | 47.3 | gf | 1.625 | mm | OK | -- | 19:53 | 2024-11-24 | 1.53
1720 | 47.3 | gf | 1.62 | mm | OK | -- | 19:53 | 2024-11-24 | 1.525
1721 | 47.2 | gf | 1.615 | mm | OK | -- | 19:53 | 2024-11-24 | 1.52
1722 | 47.2 | gf | 1.615 | mm | OK | -- | 19:53 | 2024-11-24 | 1.52
1723 | 47.2 | gf | 1.61 | mm | OK | -- | 19:53 | 2024-11-24 | 1.515
1724 | 47.2 | gf | 1.605 | mm | OK | -- | 19:53 | 2024-11-24 | 1.51
1725 | 47.1 | gf | 1.605 | mm | OK | -- | 19:53 | 2024-11-24 | 1.51
1726 | 47.1 | gf | 1.6 | mm | OK | -- | 19:53 | 2024-11-24 | 1.505
1727 | 47 | gf | 1.595 | mm | OK | -- | 19:53 | 2024-11-24 | 1.5
1728 | 47 | gf | 1.585 | mm | OK | -- | 19:53 | 2024-11-24 | 1.49
1729 | 47 | gf | 1.58 | mm | OK | -- | 19:53 | 2024-11-24 | 1.485
1730 | 47 | gf | 1.58 | mm | OK | -- | 19:53 | 2024-11-24 | 1.485
1731 | 47 | gf | 1.575 | mm | OK | -- | 19:53 | 2024-11-24 | 1.48
1732 | 46.9 | gf | 1.57 | mm | OK | -- | 19:53 | 2024-11-24 | 1.475
1733 | 46.9 | gf | 1.57 | mm | OK | -- | 19:53 | 2024-11-24 | 1.475
1734 | 46.8 | gf | 1.565 | mm | OK | -- | 19:53 | 2024-11-24 | 1.47
1735 | 46.9 | gf | 1.565 | mm | OK | -- | 19:53 | 2024-11-24 | 1.47
1736 | 46.8 | gf | 1.56 | mm | OK | -- | 19:53 | 2024-11-24 | 1.465
1737 | 46.8 | gf | 1.56 | mm | OK | -- | 19:53 | 2024-11-24 | 1.465
1738 | 46.8 | gf | 1.555 | mm | OK | -- | 19:53 | 2024-11-24 | 1.46
1739 | 46.8 | gf | 1.55 | mm | OK | -- | 19:53 | 2024-11-24 | 1.455
1740 | 46.8 | gf | 1.545 | mm | OK | -- | 19:53 | 2024-11-24 | 1.45
1741 | 46.8 | gf | 1.545 | mm | OK | -- | 19:53 | 2024-11-24 | 1.45
1742 | 46.8 | gf | 1.54 | mm | OK | -- | 19:53 | 2024-11-24 | 1.445
1743 | 46.8 | gf | 1.535 | mm | OK | -- | 19:53 | 2024-11-24 | 1.44
1744 | 46.8 | gf | 1.53 | mm | OK | -- | 19:53 | 2024-11-24 | 1.435
1745 | 46.7 | gf | 1.53 | mm | OK | -- | 19:53 | 2024-11-24 | 1.435
1746 | 46.6 | gf | 1.52 | mm | OK | -- | 19:53 | 2024-11-24 | 1.425
1747 | 46.7 | gf | 1.515 | mm | OK | -- | 19:53 | 2024-11-24 | 1.42
1748 | 46.7 | gf | 1.505 | mm | OK | -- | 19:53 | 2024-11-24 | 1.41
1749 | 46.6 | gf | 1.5 | mm | OK | -- | 19:53 | 2024-11-24 | 1.405
1750 | 46.6 | gf | 1.495 | mm | OK | -- | 19:53 | 2024-11-24 | 1.4
1751 | 46.5 | gf | 1.485 | mm | OK | -- | 19:53 | 2024-11-24 | 1.39
1752 | 46.5 | gf | 1.475 | mm | OK | -- | 19:53 | 2024-11-24 | 1.38
1753 | 46.5 | gf | 1.465 | mm | OK | -- | 19:53 | 2024-11-24 | 1.37
1754 | 46.5 | gf | 1.46 | mm | OK | -- | 19:53 | 2024-11-24 | 1.365
1755 | 46.4 | gf | 1.46 | mm | OK | -- | 19:53 | 2024-11-24 | 1.365
1756 | 46.4 | gf | 1.455 | mm | OK | -- | 19:53 | 2024-11-24 | 1.36
1757 | 46.4 | gf | 1.455 | mm | OK | -- | 19:53 | 2024-11-24 | 1.36
1758 | 46.4 | gf | 1.45 | mm | OK | -- | 19:53 | 2024-11-24 | 1.355
1759 | 46.3 | gf | 1.45 | mm | OK | -- | 19:53 | 2024-11-24 | 1.355
1760 | 46.3 | gf | 1.445 | mm | OK | -- | 19:53 | 2024-11-24 | 1.35
1761 | 46.3 | gf | 1.445 | mm | OK | -- | 19:53 | 2024-11-24 | 1.35
1762 | 46.3 | gf | 1.445 | mm | OK | -- | 19:53 | 2024-11-24 | 1.35
1763 | 46.3 | gf | 1.44 | mm | OK | -- | 19:53 | 2024-11-24 | 1.345
1764 | 46.3 | gf | 1.44 | mm | OK | -- | 19:53 | 2024-11-24 | 1.345
1765 | 46.3 | gf | 1.44 | mm | OK | -- | 19:53 | 2024-11-24 | 1.345
1766 | 46.2 | gf | 1.44 | mm | OK | -- | 19:53 | 2024-11-24 | 1.345
1767 | 46.2 | gf | 1.44 | mm | OK | -- | 19:53 | 2024-11-24 | 1.345
1768 | 46.2 | gf | 1.435 | mm | OK | -- | 19:53 | 2024-11-24 | 1.34
1769 | 46.2 | gf | 1.435 | mm | OK | -- | 19:53 | 2024-11-24 | 1.34
1770 | 46.2 | gf | 1.435 | mm | OK | -- | 19:53 | 2024-11-24 | 1.34
1771 | 46.2 | gf | 1.435 | mm | OK | -- | 19:53 | 2024-11-24 | 1.34
1772 | 46.2 | gf | 1.43 | mm | OK | -- | 19:53 | 2024-11-24 | 1.335
1773 | 46.2 | gf | 1.43 | mm | OK | -- | 19:53 | 2024-11-24 | 1.335
1774 | 46.2 | gf | 1.43 | mm | OK | -- | 19:53 | 2024-11-24 | 1.335
1775 | 46.1 | gf | 1.43 | mm | OK | -- | 19:53 | 2024-11-24 | 1.335
1776 | 46.1 | gf | 1.43 | mm | OK | -- | 19:53 | 2024-11-24 | 1.335
1777 | 46.2 | gf | 1.425 | mm | OK | -- | 19:53 | 2024-11-24 | 1.33
1778 | 46.2 | gf | 1.425 | mm | OK | -- | 19:53 | 2024-11-24 | 1.33
1779 | 46.1 | gf | 1.425 | mm | OK | -- | 19:53 | 2024-11-24 | 1.33
1780 | 46.1 | gf | 1.425 | mm | OK | -- | 19:53 | 2024-11-24 | 1.33
1781 | 46.1 | gf | 1.42 | mm | OK | -- | 19:53 | 2024-11-24 | 1.325
1782 | 46.1 | gf | 1.42 | mm | OK | -- | 19:53 | 2024-11-24 | 1.325
1783 | 46.1 | gf | 1.415 | mm | OK | -- | 19:53 | 2024-11-24 | 1.32
1784 | 46.1 | gf | 1.415 | mm | OK | -- | 19:53 | 2024-11-24 | 1.32
1785 | 46.1 | gf | 1.41 | mm | OK | -- | 19:53 | 2024-11-24 | 1.315
1786 | 46 | gf | 1.405 | mm | OK | -- | 19:53 | 2024-11-24 | 1.31
1787 | 46 | gf | 1.405 | mm | OK | -- | 19:53 | 2024-11-24 | 1.31
1788 | 46 | gf | 1.4 | mm | OK | -- | 19:53 | 2024-11-24 | 1.305
1789 | 46 | gf | 1.395 | mm | OK | -- | 19:53 | 2024-11-24 | 1.3
1790 | 46 | gf | 1.395 | mm | OK | -- | 19:53 | 2024-11-24 | 1.3
1791 | 46 | gf | 1.39 | mm | OK | -- | 19:53 | 2024-11-24 | 1.295
1792 | 46 | gf | 1.39 | mm | OK | -- | 19:53 | 2024-11-24 | 1.295
1793 | 45.9 | gf | 1.385 | mm | OK | -- | 19:53 | 2024-11-24 | 1.29
1794 | 45.9 | gf | 1.38 | mm | OK | -- | 19:53 | 2024-11-24 | 1.285
1795 | 45.9 | gf | 1.38 | mm | OK | -- | 19:53 | 2024-11-24 | 1.285
1796 | 45.9 | gf | 1.37 | mm | OK | -- | 19:53 | 2024-11-24 | 1.275
1797 | 45.8 | gf | 1.365 | mm | OK | -- | 19:53 | 2024-11-24 | 1.27
1798 | 45.8 | gf | 1.355 | mm | OK | -- | 19:53 | 2024-11-24 | 1.26
1799 | 45.8 | gf | 1.35 | mm | OK | -- | 19:53 | 2024-11-24 | 1.255
1800 | 45.8 | gf | 1.34 | mm | OK | -- | 19:53 | 2024-11-24 | 1.245
1801 | 45.7 | gf | 1.335 | mm | OK | -- | 19:53 | 2024-11-24 | 1.24
1802 | 45.6 | gf | 1.325 | mm | OK | -- | 19:53 | 2024-11-24 | 1.23
1803 | 45.5 | gf | 1.315 | mm | OK | -- | 19:53 | 2024-11-24 | 1.22
1804 | 45.4 | gf | 1.31 | mm | OK | -- | 19:53 | 2024-11-24 | 1.215
1805 | 45.3 | gf | 1.3 | mm | OK | -- | 19:53 | 2024-11-24 | 1.205
1806 | 45.3 | gf | 1.295 | mm | OK | -- | 19:53 | 2024-11-24 | 1.2
1807 | 45.3 | gf | 1.29 | mm | OK | -- | 19:53 | 2024-11-24 | 1.195
1808 | 45.3 | gf | 1.285 | mm | OK | -- | 19:53 | 2024-11-24 | 1.19
1809 | 45.3 | gf | 1.28 | mm | OK | -- | 19:53 | 2024-11-24 | 1.185
1810 | 45.3 | gf | 1.27 | mm | OK | -- | 19:53 | 2024-11-24 | 1.175
1811 | 45.3 | gf | 1.265 | mm | OK | -- | 19:53 | 2024-11-24 | 1.17
1812 | 45.1 | gf | 1.26 | mm | OK | -- | 19:53 | 2024-11-24 | 1.165
1813 | 45.1 | gf | 1.25 | mm | OK | -- | 19:53 | 2024-11-24 | 1.155
1814 | 44.9 | gf | 1.24 | mm | OK | -- | 19:53 | 2024-11-24 | 1.145
1815 | 45 | gf | 1.225 | mm | OK | -- | 19:53 | 2024-11-24 | 1.13
1816 | 44.9 | gf | 1.22 | mm | OK | -- | 19:53 | 2024-11-24 | 1.125
1817 | 44.9 | gf | 1.215 | mm | OK | -- | 19:53 | 2024-11-24 | 1.12
1818 | 44.9 | gf | 1.21 | mm | OK | -- | 19:53 | 2024-11-24 | 1.115
1819 | 44.7 | gf | 1.21 | mm | OK | -- | 19:53 | 2024-11-24 | 1.115
1820 | 44.8 | gf | 1.205 | mm | OK | -- | 19:53 | 2024-11-24 | 1.11
1821 | 44.7 | gf | 1.205 | mm | OK | -- | 19:53 | 2024-11-24 | 1.11
1822 | 44.7 | gf | 1.2 | mm | OK | -- | 19:53 | 2024-11-24 | 1.105
1823 | 44.7 | gf | 1.195 | mm | OK | -- | 19:53 | 2024-11-24 | 1.1
1824 | 44.7 | gf | 1.19 | mm | OK | -- | 19:53 | 2024-11-24 | 1.095
1825 | 44.7 | gf | 1.185 | mm | OK | -- | 19:53 | 2024-11-24 | 1.09
1826 | 44.6 | gf | 1.185 | mm | OK | -- | 19:53 | 2024-11-24 | 1.09
1827 | 44.6 | gf | 1.18 | mm | OK | -- | 19:53 | 2024-11-24 | 1.085
1828 | 44.6 | gf | 1.175 | mm | OK | -- | 19:53 | 2024-11-24 | 1.08
1829 | 44.6 | gf | 1.17 | mm | OK | -- | 19:53 | 2024-11-24 | 1.075
1830 | 44.6 | gf | 1.165 | mm | OK | -- | 19:53 | 2024-11-24 | 1.07
1831 | 44.5 | gf | 1.16 | mm | OK | -- | 19:53 | 2024-11-24 | 1.065
1832 | 44.5 | gf | 1.155 | mm | OK | -- | 19:53 | 2024-11-24 | 1.06
1833 | 44.5 | gf | 1.155 | mm | OK | -- | 19:53 | 2024-11-24 | 1.06
1834 | 44.5 | gf | 1.15 | mm | OK | -- | 19:53 | 2024-11-24 | 1.055
1835 | 44.5 | gf | 1.145 | mm | OK | -- | 19:53 | 2024-11-24 | 1.05
1836 | 44.5 | gf | 1.145 | mm | OK | -- | 19:53 | 2024-11-24 | 1.05
1837 | 44.5 | gf | 1.14 | mm | OK | -- | 19:53 | 2024-11-24 | 1.045
1838 | 44.5 | gf | 1.135 | mm | OK | -- | 19:53 | 2024-11-24 | 1.04
1839 | 44.5 | gf | 1.135 | mm | OK | -- | 19:53 | 2024-11-24 | 1.04
1840 | 44.5 | gf | 1.13 | mm | OK | -- | 19:53 | 2024-11-24 | 1.035
1841 | 44.4 | gf | 1.125 | mm | OK | -- | 19:53 | 2024-11-24 | 1.03
1842 | 44.4 | gf | 1.125 | mm | OK | -- | 19:53 | 2024-11-24 | 1.03
1843 | 44.5 | gf | 1.12 | mm | OK | -- | 19:53 | 2024-11-24 | 1.025
1844 | 44.4 | gf | 1.12 | mm | OK | -- | 19:53 | 2024-11-24 | 1.025
1845 | 44.4 | gf | 1.115 | mm | OK | -- | 19:53 | 2024-11-24 | 1.02
1846 | 44.4 | gf | 1.11 | mm | OK | -- | 19:53 | 2024-11-24 | 1.015
1847 | 44.4 | gf | 1.105 | mm | OK | -- | 19:53 | 2024-11-24 | 1.01
1848 | 44.4 | gf | 1.1 | mm | OK | -- | 19:53 | 2024-11-24 | 1.005
1849 | 44.4 | gf | 1.095 | mm | OK | -- | 19:53 | 2024-11-24 | 1
1850 | 44.5 | gf | 1.09 | mm | OK | -- | 19:53 | 2024-11-24 | 0.995
1851 | 44.5 | gf | 1.085 | mm | OK | -- | 19:53 | 2024-11-24 | 0.99
1852 | 44.6 | gf | 1.08 | mm | OK | -- | 19:53 | 2024-11-24 | 0.985
1853 | 44.6 | gf | 1.08 | mm | OK | -- | 19:53 | 2024-11-24 | 0.985
1854 | 44.5 | gf | 1.075 | mm | OK | -- | 19:53 | 2024-11-24 | 0.98
1855 | 44.5 | gf | 1.07 | mm | OK | -- | 19:53 | 2024-11-24 | 0.975
1856 | 44.5 | gf | 1.07 | mm | OK | -- | 19:53 | 2024-11-24 | 0.975
1857 | 44.5 | gf | 1.065 | mm | OK | -- | 19:53 | 2024-11-24 | 0.97
1858 | 44.5 | gf | 1.065 | mm | OK | -- | 19:53 | 2024-11-24 | 0.97
1859 | 44.5 | gf | 1.06 | mm | OK | -- | 19:53 | 2024-11-24 | 0.965
1860 | 44.4 | gf | 1.06 | mm | OK | -- | 19:53 | 2024-11-24 | 0.965
1861 | 44.4 | gf | 1.055 | mm | OK | -- | 19:53 | 2024-11-24 | 0.96
1862 | 44.4 | gf | 1.055 | mm | OK | -- | 19:53 | 2024-11-24 | 0.96
1863 | 44.4 | gf | 1.055 | mm | OK | -- | 19:53 | 2024-11-24 | 0.96
1864 | 44.3 | gf | 1.05 | mm | OK | -- | 19:53 | 2024-11-24 | 0.955
1865 | 44.4 | gf | 1.045 | mm | OK | -- | 19:53 | 2024-11-24 | 0.95
1866 | 44.3 | gf | 1.045 | mm | OK | -- | 19:53 | 2024-11-24 | 0.95
1867 | 44.3 | gf | 1.045 | mm | OK | -- | 19:53 | 2024-11-24 | 0.95
1868 | 44.3 | gf | 1.04 | mm | OK | -- | 19:53 | 2024-11-24 | 0.945
1869 | 44.3 | gf | 1.04 | mm | OK | -- | 19:53 | 2024-11-24 | 0.945
1870 | 44.2 | gf | 1.04 | mm | OK | -- | 19:53 | 2024-11-24 | 0.945
1871 | 44.2 | gf | 1.04 | mm | OK | -- | 19:53 | 2024-11-24 | 0.945
1872 | 44.1 | gf | 1.035 | mm | OK | -- | 19:53 | 2024-11-24 | 0.94
1873 | 44.1 | gf | 1.03 | mm | OK | -- | 19:53 | 2024-11-24 | 0.935
1874 | 44.1 | gf | 1.025 | mm | OK | -- | 19:53 | 2024-11-24 | 0.93
1875 | 44.1 | gf | 1.02 | mm | OK | -- | 19:53 | 2024-11-24 | 0.925
1876 | 44 | gf | 1.015 | mm | OK | -- | 19:53 | 2024-11-24 | 0.92
1877 | 43.9 | gf | 1.01 | mm | OK | -- | 19:53 | 2024-11-24 | 0.915
1878 | 43.8 | gf | 1.005 | mm | OK | -- | 19:53 | 2024-11-24 | 0.91
1879 | 43.7 | gf | 1 | mm | OK | -- | 19:53 | 2024-11-24 | 0.905
1880 | 43.7 | gf | 0.995 | mm | OK | -- | 19:53 | 2024-11-24 | 0.9
1881 | 43.7 | gf | 0.99 | mm | OK | -- | 19:53 | 2024-11-24 | 0.895
1882 | 43.6 | gf | 0.985 | mm | OK | -- | 19:53 | 2024-11-24 | 0.89
1883 | 43.5 | gf | 0.98 | mm | OK | -- | 19:53 | 2024-11-24 | 0.885
1884 | 43.5 | gf | 0.975 | mm | OK | -- | 19:53 | 2024-11-24 | 0.88
1885 | 43.5 | gf | 0.975 | mm | OK | -- | 19:53 | 2024-11-24 | 0.88
1886 | 43.5 | gf | 0.97 | mm | OK | -- | 19:53 | 2024-11-24 | 0.875
1887 | 43.4 | gf | 0.965 | mm | OK | -- | 19:53 | 2024-11-24 | 0.87
1888 | 43.4 | gf | 0.96 | mm | OK | -- | 19:53 | 2024-11-24 | 0.865
1889 | 43.4 | gf | 0.955 | mm | OK | -- | 19:53 | 2024-11-24 | 0.86
1890 | 43.3 | gf | 0.95 | mm | OK | -- | 19:53 | 2024-11-24 | 0.855
1891 | 43.3 | gf | 0.94 | mm | OK | -- | 19:53 | 2024-11-24 | 0.845
1892 | 43.2 | gf | 0.935 | mm | OK | -- | 19:53 | 2024-11-24 | 0.84
1893 | 43.2 | gf | 0.93 | mm | OK | -- | 19:53 | 2024-11-24 | 0.835
1894 | 43.2 | gf | 0.925 | mm | OK | -- | 19:53 | 2024-11-24 | 0.83
1895 | 43.2 | gf | 0.92 | mm | OK | -- | 19:53 | 2024-11-24 | 0.825
1896 | 43.2 | gf | 0.915 | mm | OK | -- | 19:53 | 2024-11-24 | 0.82
1897 | 43.1 | gf | 0.915 | mm | OK | -- | 19:53 | 2024-11-24 | 0.82
1898 | 43.1 | gf | 0.91 | mm | OK | -- | 19:53 | 2024-11-24 | 0.815
1899 | 43.1 | gf | 0.905 | mm | OK | -- | 19:53 | 2024-11-24 | 0.81
1900 | 43.1 | gf | 0.9 | mm | OK | -- | 19:53 | 2024-11-24 | 0.805
1901 | 43.1 | gf | 0.9 | mm | OK | -- | 19:53 | 2024-11-24 | 0.805
1902 | 43.1 | gf | 0.895 | mm | OK | -- | 19:53 | 2024-11-24 | 0.8
1903 | 43 | gf | 0.89 | mm | OK | -- | 19:53 | 2024-11-24 | 0.795
1904 | 42.9 | gf | 0.885 | mm | OK | -- | 19:53 | 2024-11-24 | 0.79
1905 | 42.9 | gf | 0.875 | mm | OK | -- | 19:53 | 2024-11-24 | 0.78
1906 | 42.9 | gf | 0.86 | mm | OK | -- | 19:53 | 2024-11-24 | 0.765
1907 | 42.7 | gf | 0.84 | mm | OK | -- | 19:53 | 2024-11-24 | 0.745
1908 | 42.5 | gf | 0.82 | mm | OK | -- | 19:53 | 2024-11-24 | 0.725
1909 | 42.5 | gf | 0.805 | mm | OK | -- | 19:53 | 2024-11-24 | 0.71
1910 | 42.5 | gf | 0.8 | mm | OK | -- | 19:53 | 2024-11-24 | 0.705
1911 | 42.5 | gf | 0.795 | mm | OK | -- | 19:53 | 2024-11-24 | 0.7
1912 | 42.3 | gf | 0.79 | mm | OK | -- | 19:53 | 2024-11-24 | 0.695
1913 | 42.3 | gf | 0.785 | mm | OK | -- | 19:53 | 2024-11-24 | 0.69
1914 | 42.3 | gf | 0.785 | mm | OK | -- | 19:53 | 2024-11-24 | 0.69
1915 | 42.3 | gf | 0.78 | mm | OK | -- | 19:53 | 2024-11-24 | 0.685
1916 | 42.3 | gf | 0.78 | mm | OK | -- | 19:53 | 2024-11-24 | 0.685
1917 | 42.3 | gf | 0.78 | mm | OK | -- | 19:53 | 2024-11-24 | 0.685
1918 | 42.2 | gf | 0.775 | mm | OK | -- | 19:53 | 2024-11-24 | 0.68
1919 | 42.2 | gf | 0.775 | mm | OK | -- | 19:53 | 2024-11-24 | 0.68
1920 | 42.2 | gf | 0.775 | mm | OK | -- | 19:53 | 2024-11-24 | 0.68
1921 | 42.2 | gf | 0.77 | mm | OK | -- | 19:53 | 2024-11-24 | 0.675
1922 | 42.2 | gf | 0.77 | mm | OK | -- | 19:53 | 2024-11-24 | 0.675
1923 | 42.1 | gf | 0.765 | mm | OK | -- | 19:53 | 2024-11-24 | 0.67
1924 | 42.1 | gf | 0.765 | mm | OK | -- | 19:53 | 2024-11-24 | 0.67
1925 | 42.2 | gf | 0.76 | mm | OK | -- | 19:53 | 2024-11-24 | 0.665
1926 | 42.1 | gf | 0.76 | mm | OK | -- | 19:53 | 2024-11-24 | 0.665
1927 | 42.1 | gf | 0.755 | mm | OK | -- | 19:53 | 2024-11-24 | 0.66
1928 | 42.1 | gf | 0.755 | mm | OK | -- | 19:53 | 2024-11-24 | 0.66
1929 | 42.1 | gf | 0.75 | mm | OK | -- | 19:53 | 2024-11-24 | 0.655
1930 | 42.1 | gf | 0.75 | mm | OK | -- | 19:53 | 2024-11-24 | 0.655
1931 | 42.1 | gf | 0.75 | mm | OK | -- | 19:53 | 2024-11-24 | 0.655
1932 | 42 | gf | 0.745 | mm | OK | -- | 19:53 | 2024-11-24 | 0.65
1933 | 42 | gf | 0.745 | mm | OK | -- | 19:53 | 2024-11-24 | 0.65
1934 | 42 | gf | 0.745 | mm | OK | -- | 19:53 | 2024-11-24 | 0.65
1935 | 42 | gf | 0.74 | mm | OK | -- | 19:53 | 2024-11-24 | 0.645
1936 | 42 | gf | 0.74 | mm | OK | -- | 19:53 | 2024-11-24 | 0.645
1937 | 42 | gf | 0.74 | mm | OK | -- | 19:53 | 2024-11-24 | 0.645
1938 | 42 | gf | 0.735 | mm | OK | -- | 19:53 | 2024-11-24 | 0.64
1939 | 42 | gf | 0.735 | mm | OK | -- | 19:53 | 2024-11-24 | 0.64
1940 | 41.9 | gf | 0.735 | mm | OK | -- | 19:53 | 2024-11-24 | 0.64
1941 | 41.9 | gf | 0.73 | mm | OK | -- | 19:53 | 2024-11-24 | 0.635
1942 | 41.9 | gf | 0.73 | mm | OK | -- | 19:53 | 2024-11-24 | 0.635
1943 | 41.9 | gf | 0.73 | mm | OK | -- | 19:53 | 2024-11-24 | 0.635
1944 | 41.8 | gf | 0.725 | mm | OK | -- | 19:53 | 2024-11-24 | 0.63
1945 | 41.9 | gf | 0.72 | mm | OK | -- | 19:53 | 2024-11-24 | 0.625
1946 | 41.9 | gf | 0.72 | mm | OK | -- | 19:53 | 2024-11-24 | 0.625
1947 | 41.9 | gf | 0.715 | mm | OK | -- | 19:53 | 2024-11-24 | 0.62
1948 | 41.9 | gf | 0.71 | mm | OK | -- | 19:53 | 2024-11-24 | 0.615
1949 | 41.9 | gf | 0.71 | mm | OK | -- | 19:53 | 2024-11-24 | 0.615
1950 | 41.9 | gf | 0.705 | mm | OK | -- | 19:53 | 2024-11-24 | 0.61
1951 | 41.9 | gf | 0.705 | mm | OK | -- | 19:53 | 2024-11-24 | 0.61
1952 | 41.9 | gf | 0.705 | mm | OK | -- | 19:53 | 2024-11-24 | 0.61
1953 | 41.8 | gf | 0.7 | mm | OK | -- | 19:53 | 2024-11-24 | 0.605
1954 | 41.8 | gf | 0.7 | mm | OK | -- | 19:53 | 2024-11-24 | 0.605
1955 | 41.8 | gf | 0.695 | mm | OK | -- | 19:53 | 2024-11-24 | 0.6
1956 | 41.8 | gf | 0.695 | mm | OK | -- | 19:53 | 2024-11-24 | 0.6
1957 | 41.7 | gf | 0.695 | mm | OK | -- | 19:53 | 2024-11-24 | 0.6
1958 | 41.7 | gf | 0.695 | mm | OK | -- | 19:53 | 2024-11-24 | 0.6
1959 | 41.6 | gf | 0.69 | mm | OK | -- | 19:53 | 2024-11-24 | 0.595
1960 | 41.7 | gf | 0.69 | mm | OK | -- | 19:53 | 2024-11-24 | 0.595
1961 | 41.8 | gf | 0.69 | mm | OK | -- | 19:53 | 2024-11-24 | 0.595
1962 | 41.7 | gf | 0.685 | mm | OK | -- | 19:53 | 2024-11-24 | 0.59
1963 | 41.6 | gf | 0.685 | mm | OK | -- | 19:53 | 2024-11-24 | 0.59
1964 | 41.6 | gf | 0.685 | mm | OK | -- | 19:53 | 2024-11-24 | 0.59
1965 | 41.6 | gf | 0.685 | mm | OK | -- | 19:53 | 2024-11-24 | 0.59
1966 | 41.5 | gf | 0.68 | mm | OK | -- | 19:53 | 2024-11-24 | 0.585
1967 | 41.5 | gf | 0.68 | mm | OK | -- | 19:53 | 2024-11-24 | 0.585
1968 | 41.5 | gf | 0.68 | mm | OK | -- | 19:53 | 2024-11-24 | 0.585
1969 | 41.5 | gf | 0.675 | mm | OK | -- | 19:53 | 2024-11-24 | 0.58
1970 | 41.5 | gf | 0.67 | mm | OK | -- | 19:53 | 2024-11-24 | 0.575
1971 | 41.5 | gf | 0.665 | mm | OK | -- | 19:53 | 2024-11-24 | 0.57
1972 | 41.5 | gf | 0.665 | mm | OK | -- | 19:53 | 2024-11-24 | 0.57
1973 | 41.5 | gf | 0.66 | mm | OK | -- | 19:53 | 2024-11-24 | 0.565
1974 | 41.4 | gf | 0.66 | mm | OK | -- | 19:53 | 2024-11-24 | 0.565
1975 | 41.4 | gf | 0.66 | mm | OK | -- | 19:53 | 2024-11-24 | 0.565
1976 | 41.4 | gf | 0.655 | mm | OK | -- | 19:53 | 2024-11-24 | 0.56
1977 | 41.4 | gf | 0.655 | mm | OK | -- | 19:53 | 2024-11-24 | 0.56
1978 | 41.4 | gf | 0.655 | mm | OK | -- | 19:53 | 2024-11-24 | 0.56
1979 | 41.3 | gf | 0.655 | mm | OK | -- | 19:53 | 2024-11-24 | 0.56
1980 | 41.3 | gf | 0.65 | mm | OK | -- | 19:53 | 2024-11-24 | 0.555
1981 | 41.2 | gf | 0.65 | mm | OK | -- | 19:53 | 2024-11-24 | 0.555
1982 | 41.2 | gf | 0.65 | mm | OK | -- | 19:53 | 2024-11-24 | 0.555
1983 | 41.2 | gf | 0.645 | mm | OK | -- | 19:53 | 2024-11-24 | 0.55
1984 | 41.2 | gf | 0.645 | mm | OK | -- | 19:53 | 2024-11-24 | 0.55
1985 | 41.2 | gf | 0.645 | mm | OK | -- | 19:53 | 2024-11-24 | 0.55
1986 | 41.1 | gf | 0.64 | mm | OK | -- | 19:53 | 2024-11-24 | 0.545
1987 | 41 | gf | 0.64 | mm | OK | -- | 19:53 | 2024-11-24 | 0.545
1988 | 41 | gf | 0.635 | mm | OK | -- | 19:53 | 2024-11-24 | 0.54
1989 | 41 | gf | 0.635 | mm | OK | -- | 19:53 | 2024-11-24 | 0.54
1990 | 41 | gf | 0.63 | mm | OK | -- | 19:53 | 2024-11-24 | 0.535
1991 | 41 | gf | 0.625 | mm | OK | -- | 19:53 | 2024-11-24 | 0.53
1992 | 41 | gf | 0.625 | mm | OK | -- | 19:53 | 2024-11-24 | 0.53
1993 | 41 | gf | 0.62 | mm | OK | -- | 19:53 | 2024-11-24 | 0.525
1994 | 41 | gf | 0.62 | mm | OK | -- | 19:53 | 2024-11-24 | 0.525
1995 | 41 | gf | 0.615 | mm | OK | -- | 19:53 | 2024-11-24 | 0.52
1996 | 41 | gf | 0.615 | mm | OK | -- | 19:53 | 2024-11-24 | 0.52
1997 | 41 | gf | 0.61 | mm | OK | -- | 19:53 | 2024-11-24 | 0.515
1998 | 41 | gf | 0.61 | mm | OK | -- | 19:53 | 2024-11-24 | 0.515
1999 | 41 | gf | 0.605 | mm | OK | -- | 19:53 | 2024-11-24 | 0.51
2000 | 41 | gf | 0.605 | mm | OK | -- | 19:53 | 2024-11-24 | 0.51
2001 | 41 | gf | 0.605 | mm | OK | -- | 19:53 | 2024-11-24 | 0.51
2002 | 41 | gf | 0.6 | mm | OK | -- | 19:53 | 2024-11-24 | 0.505
2003 | 41 | gf | 0.6 | mm | OK | -- | 19:53 | 2024-11-24 | 0.505
2004 | 41 | gf | 0.6 | mm | OK | -- | 19:53 | 2024-11-24 | 0.505
2005 | 41 | gf | 0.595 | mm | OK | -- | 19:53 | 2024-11-24 | 0.5
2006 | 41 | gf | 0.595 | mm | OK | -- | 19:53 | 2024-11-24 | 0.5
2007 | 41 | gf | 0.59 | mm | OK | -- | 19:53 | 2024-11-24 | 0.495
2008 | 41 | gf | 0.59 | mm | OK | -- | 19:53 | 2024-11-24 | 0.495
2009 | 41 | gf | 0.59 | mm | OK | -- | 19:53 | 2024-11-24 | 0.495
2010 | 41 | gf | 0.585 | mm | OK | -- | 19:53 | 2024-11-24 | 0.49
2011 | 40.9 | gf | 0.585 | mm | OK | -- | 19:53 | 2024-11-24 | 0.49
2012 | 40.9 | gf | 0.58 | mm | OK | -- | 19:53 | 2024-11-24 | 0.485
2013 | 40.8 | gf | 0.575 | mm | OK | -- | 19:54 | 2024-11-24 | 0.48
2014 | 40.9 | gf | 0.575 | mm | OK | -- | 19:54 | 2024-11-24 | 0.48
2015 | 40.7 | gf | 0.57 | mm | OK | -- | 19:54 | 2024-11-24 | 0.475
2016 | 40.8 | gf | 0.565 | mm | OK | -- | 19:54 | 2024-11-24 | 0.47
2017 | 40.8 | gf | 0.555 | mm | OK | -- | 19:54 | 2024-11-24 | 0.46
2018 | 40.9 | gf | 0.555 | mm | OK | -- | 19:54 | 2024-11-24 | 0.46
2019 | 40.9 | gf | 0.55 | mm | OK | -- | 19:54 | 2024-11-24 | 0.455
2020 | 40.8 | gf | 0.55 | mm | OK | -- | 19:54 | 2024-11-24 | 0.455
2021 | 40.8 | gf | 0.545 | mm | OK | -- | 19:54 | 2024-11-24 | 0.45
2022 | 40.9 | gf | 0.54 | mm | OK | -- | 19:54 | 2024-11-24 | 0.445
2023 | 40.8 | gf | 0.54 | mm | OK | -- | 19:54 | 2024-11-24 | 0.445
2024 | 40.8 | gf | 0.54 | mm | OK | -- | 19:54 | 2024-11-24 | 0.445
2025 | 40.7 | gf | 0.535 | mm | OK | -- | 19:54 | 2024-11-24 | 0.44
2026 | 40.7 | gf | 0.535 | mm | OK | -- | 19:54 | 2024-11-24 | 0.44
2027 | 40.6 | gf | 0.53 | mm | OK | -- | 19:54 | 2024-11-24 | 0.435
2028 | 40.7 | gf | 0.525 | mm | OK | -- | 19:54 | 2024-11-24 | 0.43
2029 | 40.7 | gf | 0.52 | mm | OK | -- | 19:54 | 2024-11-24 | 0.425
2030 | 40.7 | gf | 0.515 | mm | OK | -- | 19:54 | 2024-11-24 | 0.42
2031 | 40.8 | gf | 0.51 | mm | OK | -- | 19:54 | 2024-11-24 | 0.415
2032 | 40.7 | gf | 0.505 | mm | OK | -- | 19:54 | 2024-11-24 | 0.41
2033 | 40.7 | gf | 0.505 | mm | OK | -- | 19:54 | 2024-11-24 | 0.41
2034 | 40.7 | gf | 0.5 | mm | OK | -- | 19:54 | 2024-11-24 | 0.405
2035 | 40.7 | gf | 0.5 | mm | OK | -- | 19:54 | 2024-11-24 | 0.405
2036 | 40.6 | gf | 0.495 | mm | OK | -- | 19:54 | 2024-11-24 | 0.4
2037 | 40.6 | gf | 0.49 | mm | OK | -- | 19:54 | 2024-11-24 | 0.395
2038 | 40.6 | gf | 0.485 | mm | OK | -- | 19:54 | 2024-11-24 | 0.39
2039 | 40.6 | gf | 0.48 | mm | OK | -- | 19:54 | 2024-11-24 | 0.385
2040 | 40.6 | gf | 0.48 | mm | OK | -- | 19:54 | 2024-11-24 | 0.385
2041 | 40.5 | gf | 0.475 | mm | OK | -- | 19:54 | 2024-11-24 | 0.38
2042 | 40.5 | gf | 0.47 | mm | OK | -- | 19:54 | 2024-11-24 | 0.375
2043 | 40.5 | gf | 0.465 | mm | OK | -- | 19:54 | 2024-11-24 | 0.37
2044 | 40.4 | gf | 0.455 | mm | OK | -- | 19:54 | 2024-11-24 | 0.36
2045 | 40.4 | gf | 0.45 | mm | OK | -- | 19:54 | 2024-11-24 | 0.355
2046 | 40.3 | gf | 0.445 | mm | OK | -- | 19:54 | 2024-11-24 | 0.35
2047 | 40.3 | gf | 0.435 | mm | OK | -- | 19:54 | 2024-11-24 | 0.34
2048 | 40.2 | gf | 0.43 | mm | OK | -- | 19:54 | 2024-11-24 | 0.335
2049 | 40.1 | gf | 0.425 | mm | OK | -- | 19:54 | 2024-11-24 | 0.33
2050 | 39.9 | gf | 0.415 | mm | OK | -- | 19:54 | 2024-11-24 | 0.32
2051 | 39.9 | gf | 0.41 | mm | OK | -- | 19:54 | 2024-11-24 | 0.315
2052 | 39.8 | gf | 0.405 | mm | OK | -- | 19:54 | 2024-11-24 | 0.31
2053 | 39.9 | gf | 0.4 | mm | OK | -- | 19:54 | 2024-11-24 | 0.305
2054 | 39.9 | gf | 0.395 | mm | OK | -- | 19:54 | 2024-11-24 | 0.3
2055 | 39.8 | gf | 0.395 | mm | OK | -- | 19:54 | 2024-11-24 | 0.3
2056 | 39.7 | gf | 0.39 | mm | OK | -- | 19:54 | 2024-11-24 | 0.295
2057 | 39.8 | gf | 0.39 | mm | OK | -- | 19:54 | 2024-11-24 | 0.295
2058 | 39.7 | gf | 0.39 | mm | OK | -- | 19:54 | 2024-11-24 | 0.295
2059 | 39.6 | gf | 0.385 | mm | OK | -- | 19:54 | 2024-11-24 | 0.29
2060 | 39.6 | gf | 0.385 | mm | OK | -- | 19:54 | 2024-11-24 | 0.29
2061 | 39.6 | gf | 0.38 | mm | OK | -- | 19:54 | 2024-11-24 | 0.285
2062 | 39.6 | gf | 0.375 | mm | OK | -- | 19:54 | 2024-11-24 | 0.28
2063 | 39.6 | gf | 0.37 | mm | OK | -- | 19:54 | 2024-11-24 | 0.275
2064 | 39.6 | gf | 0.36 | mm | OK | -- | 19:54 | 2024-11-24 | 0.265
2065 | 39.6 | gf | 0.36 | mm | OK | -- | 19:54 | 2024-11-24 | 0.265
2066 | 39.5 | gf | 0.355 | mm | OK | -- | 19:54 | 2024-11-24 | 0.26
2067 | 39.4 | gf | 0.355 | mm | OK | -- | 19:54 | 2024-11-24 | 0.26
2068 | 39.5 | gf | 0.35 | mm | OK | -- | 19:54 | 2024-11-24 | 0.255
2069 | 39.5 | gf | 0.345 | mm | OK | -- | 19:54 | 2024-11-24 | 0.25
2070 | 39.4 | gf | 0.34 | mm | OK | -- | 19:54 | 2024-11-24 | 0.245
2071 | 39.4 | gf | 0.34 | mm | OK | -- | 19:54 | 2024-11-24 | 0.245
2072 | 39.4 | gf | 0.335 | mm | OK | -- | 19:54 | 2024-11-24 | 0.24
2073 | 39.4 | gf | 0.33 | mm | OK | -- | 19:54 | 2024-11-24 | 0.235
2074 | 39.3 | gf | 0.33 | mm | OK | -- | 19:54 | 2024-11-24 | 0.235
2075 | 39.3 | gf | 0.325 | mm | OK | -- | 19:54 | 2024-11-24 | 0.23
2076 | 39.3 | gf | 0.32 | mm | OK | -- | 19:54 | 2024-11-24 | 0.225
2077 | 39.3 | gf | 0.315 | mm | OK | -- | 19:54 | 2024-11-24 | 0.22
2078 | 39.4 | gf | 0.31 | mm | OK | -- | 19:54 | 2024-11-24 | 0.215
2079 | 39.3 | gf | 0.305 | mm | OK | -- | 19:54 | 2024-11-24 | 0.21
2080 | 39.3 | gf | 0.305 | mm | OK | -- | 19:54 | 2024-11-24 | 0.21
2081 | 39.2 | gf | 0.3 | mm | OK | -- | 19:54 | 2024-11-24 | 0.205
2082 | 39.2 | gf | 0.295 | mm | OK | -- | 19:54 | 2024-11-24 | 0.2
2083 | 39 | gf | 0.29 | mm | OK | -- | 19:54 | 2024-11-24 | 0.195
2084 | 39.1 | gf | 0.28 | mm | OK | -- | 19:54 | 2024-11-24 | 0.185
2085 | 39 | gf | 0.275 | mm | OK | -- | 19:54 | 2024-11-24 | 0.18
2086 | 38.9 | gf | 0.27 | mm | OK | -- | 19:54 | 2024-11-24 | 0.175
2087 | 38.8 | gf | 0.265 | mm | OK | -- | 19:54 | 2024-11-24 | 0.17
2088 | 38.8 | gf | 0.255 | mm | OK | -- | 19:54 | 2024-11-24 | 0.16
2089 | 38.7 | gf | 0.25 | mm | OK | -- | 19:54 | 2024-11-24 | 0.155
2090 | 38.7 | gf | 0.245 | mm | OK | -- | 19:54 | 2024-11-24 | 0.15
2091 | 38.7 | gf | 0.235 | mm | OK | -- | 19:54 | 2024-11-24 | 0.14
2092 | 38.7 | gf | 0.23 | mm | OK | -- | 19:54 | 2024-11-24 | 0.135
2093 | 38.7 | gf | 0.23 | mm | OK | -- | 19:54 | 2024-11-24 | 0.135
2094 | 38.6 | gf | 0.225 | mm | OK | -- | 19:54 | 2024-11-24 | 0.13
2095 | 38.7 | gf | 0.22 | mm | OK | -- | 19:54 | 2024-11-24 | 0.125
2096 | 38.6 | gf | 0.215 | mm | OK | -- | 19:54 | 2024-11-24 | 0.12
2097 | 38.7 | gf | 0.21 | mm | OK | -- | 19:54 | 2024-11-24 | 0.115
2098 | 38.6 | gf | 0.205 | mm | OK | -- | 19:54 | 2024-11-24 | 0.11
2099 | 38.5 | gf | 0.2 | mm | OK | -- | 19:54 | 2024-11-24 | 0.105
2100 | 38.4 | gf | 0.195 | mm | OK | -- | 19:54 | 2024-11-24 | 0.1
2101 | 38.1 | gf | 0.185 | mm | OK | -- | 19:54 | 2024-11-24 | 0.09
2102 | 36.9 | gf | 0.18 | mm | OK | -- | 19:54 | 2024-11-24 | 0.085
2103 | 34.5 | gf | 0.18 | mm | OK | -- | 19:54 | 2024-11-24 | 0.085
2104 | 31.9 | gf | 0.175 | mm | OK | -- | 19:54 | 2024-11-24 | 0.08
2105 | 36.1 | gf | 0.17 | mm | OK | -- | 19:54 | 2024-11-24 | 0.075
2106 | 33.9 | gf | 0.165 | mm | OK | -- | 19:54 | 2024-11-24 | 0.07
2107 | 31.3 | gf | 0.16 | mm | OK | -- | 19:54 | 2024-11-24 | 0.065
2108 | 30.1 | gf | 0.16 | mm | OK | -- | 19:54 | 2024-11-24 | 0.065
2109 | 29.5 | gf | 0.16 | mm | OK | -- | 19:54 | 2024-11-24 | 0.065
2110 | 28.3 | gf | 0.16 | mm | OK | -- | 19:54 | 2024-11-24 | 0.065
2111 | 26.5 | gf | 0.155 | mm | OK | -- | 19:54 | 2024-11-24 | 0.06
2112 | 25.3 | gf | 0.155 | mm | OK | -- | 19:54 | 2024-11-24 | 0.06
2113 | 21.4 | gf | 0.145 | mm | OK | -- | 19:54 | 2024-11-24 | 0.05
2114 | 16.8 | gf | 0.14 | mm | OK | -- | 19:54 | 2024-11-24 | 0.045
2115 | 11.2 | gf | 0.135 | mm | OK | -- | 19:54 | 2024-11-24 | 0.04
2116 | 6.3 | gf | 0.13 | mm | OK | -- | 19:54 | 2024-11-24 | 0.035
2117 | 3.1 | gf | 0.125 | mm | OK | -- | 19:54 | 2024-11-24 | 0.03
2118 | 0 | gf | 0.12 | mm | OK | -- | 19:54 | 2024-11-24 | 0.025
2119 | 0.1 | gf | 0.115 | mm | OK | -- | 19:54 | 2024-11-24 | 0.02
2120 | 0 | gf | 0.11 | mm | OK | -- | 19:54 | 2024-11-24 | 0.015
2121 | 0 | gf | 0.105 | mm | OK | -- | 19:54 | 2024-11-24 | 0.01
2122 | 0 | gf | 0.1 | mm | OK | -- | 19:54 | 2024-11-24 | 0.005
2123 | 0 | gf | 0.09 | mm | OK | -- | 19:54 | 2024-11-24 | -0.005
2124 | 0 | gf | 0.08 | mm | OK | -- | 19:54 | 2024-11-24 | -0.015
2125 | -0.1 | gf | 0.075 | mm | OK | -- | 19:54 | 2024-11-24 | -0.02
2126 | 0 | gf | 0.075 | mm | OK | -- | 19:54 | 2024-11-24 | -0.02
2127 | 0 | gf | 0.07 | mm | OK | -- | 19:54 | 2024-11-24 | -0.025
2128 | 0.1 | gf | 0.07 | mm | OK | -- | 19:54 | 2024-11-24 | -0.025
2129 | 0 | gf | 0.065 | mm | OK | -- | 19:54 | 2024-11-24 | -0.03
2130 | 0 | gf | 0.06 | mm | OK | -- | 19:54 | 2024-11-24 | -0.035
2131 | 0 | gf | 0.05 | mm | OK | -- | 19:54 | 2024-11-24 | -0.045
2132 | 0 | gf | 0.04 | mm | OK | -- | 19:54 | 2024-11-24 | -0.055
2133 | 0 | gf | 0.03 | mm | OK | -- | 19:54 | 2024-11-24 | -0.065
2134 | 0 | gf | 0.015 | mm | OK | -- | 19:54 | 2024-11-24 | -0.08
2135 | 0.1 | gf | 0.005 | mm | OK | -- | 19:54 | 2024-11-24 | -0.09
2136 | 0 | gf | 0 | mm | OK | -- | 19:54 | 2024-11-24 | -0.095
2137 | 0 | gf | 0 | mm | OK | -- | 19:54 | 2024-11-24 | -0.095
2138 | -0.1 | gf | 0 | mm | OK | -- | 19:54 | 2024-11-24 | -0.095
2139 | 0 | gf | 0 | mm | OK | -- | 19:54 | 2024-11-24 | -0.095
2140 | 0 | gf | 0 | mm | OK | -- | 19:54 | 2024-11-24 | -0.095
2141 | 0 | gf | 0 | mm | OK | -- | 19:54 | 2024-11-24 | -0.095
2142 | 0.2 | gf | 0 | mm | OK | -- | 19:54 | 2024-11-24 | -0.095
2143 | 0.1 | gf | 0 | mm | OK | -- | 19:54 | 2024-11-24 | -0.095
2144 | -0.3 | gf | 0 | mm | OK | -- | 19:54 | 2024-11-24 | -0.095
2145 | -0.2 | gf | 0 | mm | OK | -- | 19:54 | 2024-11-24 | -0.095
2146 | 0 | gf | 0 | mm | OK | -- | 19:54 | 2024-11-24 | -0.095
2147 | 0.1 | gf | 0 | mm | OK | -- | 19:54 | 2024-11-24 | -0.095
2148 | 0.2 | gf | 0 | mm | OK | -- | 19:54 | 2024-11-24 | -0.095
2149 | -0.1 | gf | 0 | mm | OK | -- | 19:54 | 2024-11-24 | -0.095
2150 | 0 | gf | 0 | mm | OK | -- | 19:54 | 2024-11-24 | -0.095
2151 | 0 | gf | 0 | mm | OK | -- | 19:54 | 2024-11-24 | -0.095
2152 | 0 | gf | 0 | mm | OK | -- | 19:54 | 2024-11-24 | -0.095
2153 | 0 | gf | 0 | mm | OK | -- | 19:54 | 2024-11-24 | -0.095
2154 | 0 | gf | 0 | mm | OK | -- | 19:54 | 2024-11-24 | -0.095
2155 | 0.1 | gf | 0 | mm | OK | -- | 19:54 | 2024-11-24 | -0.095
2156 | 0 | gf | 0 | mm | OK | -- | 19:54 | 2024-11-24 | -0.095
2157 | 0 | gf | 0 | mm | OK | -- | 19:54 | 2024-11-24 | -0.095
2158 | 0 | gf | 0 | mm | OK | -- | 19:54 | 2024-11-24 | -0.095
2159 | 0 | gf | 0 | mm | OK | -- | 19:54 | 2024-11-24 | -0.095
2160 | 0 | gf | 0 | mm | OK | -- | 19:54 | 2024-11-24 | -0.095
2161 | 0 | gf | 0 | mm | OK | -- | 19:54 | 2024-11-24 | -0.095
2162 | 0 | gf | 0 | mm | OK | -- | 19:54 | 2024-11-24 | -0.095
2163 | 0 | gf | 0 | mm | OK | -- | 19:54 | 2024-11-24 | -0.095
2164 | 0 | gf | 0 | mm | OK | -- | 19:54 | 2024-11-24 | -0.095
2165 | 0 | gf | 0 | mm | OK | -- | 19:54 | 2024-11-24 | -0.095
2166 | 0 | gf | 0.005 | mm | OK | -- | 19:54 | 2024-11-24 | -0.09
2167 | 0 | gf | 0.005 | mm | OK | -- | 19:54 | 2024-11-24 | -0.09
-0.095
-0.095
-0.095
-0.095
-0.095
-0.095
-0.095
-0.095
-0.095
-0.095
-0.095
-0.095
-0.095
-0.095
-0.095
-0.095
-0.095
-0.095
-0.095
-0.095
-0.095
-0.095
-0.095
-0.095
-0.095
-0.095
-0.095
-0.095
-0.095
-0.095
-0.095
-0.095
-0.095
-0.095
-0.095
-0.095
-0.095
-0.095
-0.095
-0.095
-0.095
-0.095
-0.095
-0.095
-0.095
-0.095
-0.095
-0.095
-0.095
-0.095
-0.095
-0.095
-0.095
-0.095
-0.095
-0.095
-0.095
-0.095
-0.095
-0.095
-0.095
-0.095
-0.095
-0.095
-0.095
-0.095
-0.095
-0.095
-0.095
-0.095
-0.095
-0.095
-0.095
-0.095
-0.095
-0.095
-0.095
-0.095
-0.095
-0.095
-0.095
-0.095
-0.095
-0.095
-0.095
-0.095
-0.095
-0.095
-0.095
-0.095
-0.095
-0.095
-0.095
-0.095
-0.095
-0.095
-0.095
-0.095
-0.095
-0.095
-0.095
-0.095
-0.095
-0.095
-0.095
-0.095
-0.095
-0.095
-0.095
-0.095
-0.095
-0.095
-0.095
-0.095
-0.095
-0.095
-0.095
-0.095
-0.095
-0.095
-0.095
-0.095
-0.095
-0.095
-0.095
-0.095
-0.095
-0.095
-0.095
-0.095
-0.095
-0.095
-0.095
-0.095
-0.095
-0.095
-0.095
-0.095
-0.095
-0.095
-0.095
-0.095
-0.095
-0.095
-0.095
-0.095
-0.095
-0.095
-0.095
-0.095
-0.095
-0.095
-0.095
-0.095
-0.095
-0.095
-0.095
-0.095
-0.095
-0.095
-0.095
-0.095
-0.095
-0.095
-0.095
-0.095
-0.095
-0.095
-0.095
-0.095
-0.095
-0.095
-0.095
-0.095
-0.095
-0.095
-0.095
-0.095
-0.095
-0.095
-0.095
-0.095
-0.095
-0.095
-0.095
-0.095
-0.095
-0.095
-0.095
-0.095
-0.095
-0.095
-0.095
-0.095
-0.095
-0.095
-0.095
-0.095
-0.095
-0.095
-0.095
-0.095
-0.095
-0.095
-0.095
-0.095
-0.095
-0.095
-0.095
-0.095
-0.095
-0.095
-0.095
-0.095
-0.095
-0.095
-0.095
-0.095
-0.095
-0.095
-0.095
-0.095
-0.095
-0.095
-0.095
-0.095
-0.095
-0.095
-0.095
-0.095
-0.095
-0.095
-0.095
-0.095
-0.095
-0.095
-0.095
-0.095
-0.095
-0.095
-0.095
-0.095
-0.095
-0.095
-0.095
-0.095
-0.095
-0.095
-0.095
-0.095
-0.095
-0.095
-0.095
-0.095
-0.095
-0.095
-0.095
-0.095
-0.095
-0.095
-0.095
-0.095
-0.095
-0.095
-0.095
-0.095
-0.095
-0.095
-0.095
-0.095
-0.095
-0.095
-0.095
-0.095
-0.095
-0.095
-0.095
-0.095
-0.095
-0.095
-0.095
-0.095
-0.095
-0.095
-0.095
-0.095
-0.095
-0.095
-0.095
-0.095
-0.095
-0.095
-0.095
-0.095
-0.095
-0.095
-0.095
-0.095
-0.095
-0.095
-0.095
-0.095
-0.095
-0.095
-0.095
-0.095
-0.095
-0.095
-0.095
-0.095
-0.095
-0.095
-0.095
-0.095
-0.095
-0.095
-0.095
-0.095
-0.095
-0.095
-0.095
-0.095
-0.095
-0.095
-0.095
-0.095
-0.095
-0.095
-0.095
-0.095
-0.095
-0.095
-0.095
-0.095
-0.095
-0.095
-0.095
-0.095
-0.095
-0.095
-0.095
-0.095
-0.095
-0.095
-0.095
-0.095
-0.095
-0.095
-0.095
-0.095
-0.095
-0.095
-0.095
-0.095
-0.095
-0.095
-0.095
-0.095
-0.095
-0.095
-0.095
-0.095
-0.095
-0.095
-0.095
-0.095
-0.095
-0.095
-0.095
-0.095
-0.095
-0.095
-0.095
-0.095
-0.095
-0.095
-0.095
-0.095
-0.095
-0.095
-0.095
-0.095
-0.095
-0.095
-0.095
-0.095
-0.095
-0.095
-0.095
-0.095
-0.095
-0.095
-0.095
-0.095
-0.095
-0.095
-0.095
-0.095
-0.095
-0.095
-0.095
-0.095
-0.095
-0.095
-0.095
-0.095
-0.095
-0.095
-0.095
-0.095
-0.095
-0.095
-0.095
-0.095
-0.095
-0.095
-0.095
-0.095
-0.095
-0.095
-0.095
-0.095
-0.095
-0.095
-0.095
-0.095
-0.095
-0.095
-0.095
-0.095
-0.095
-0.095
-0.095
-0.095
-0.095
-0.095
-0.095
-0.095
-0.095
-0.095
-0.095
-0.095
-0.095
-0.095
-0.095
-0.095
-0.095
-0.095
-0.095
-0.095
-0.095
-0.095
-0.095
-0.095
-0.095
-0.095
-0.095
-0.095
-0.095
-0.095
-0.095
-0.095
-0.095
-0.095
-0.095
-0.095
-0.095
-0.095
-0.095
-0.095
-0.095
-0.095
-0.095
-0.095
-0.095
-0.095
-0.095
-0.095
-0.095
-0.095
-0.095
-0.095
-0.095
-0.095
-0.095
-0.095
-0.095
-0.095
-0.095
-0.095
-0.095
-0.095
-0.095
-0.095
-0.095
-0.095
-0.095
-0.095
-0.095
-0.095
-0.095
-0.095
-0.095
-0.095
-0.095
-0.095
-0.095
-0.095
-0.095
-0.095
-0.095
-0.095
-0.095
-0.095
-0.095
-0.095
-0.095
-0.095
-0.095
-0.095
-0.095
-0.095
-0.095
-0.095
-0.095
-0.095
-0.095
-0.095
-0.095
-0.095
-0.095
-0.095
-0.095
-0.095
-0.095
-0.095
-0.095
-0.095
-0.095
-0.095
-0.095
-0.095
-0.095
-0.095
-0.095
-0.095
-0.095
-0.095
-0.095
-0.095
-0.095
-0.095
-0.095
-0.095
-0.095
-0.095
-0.095
-0.095
-0.095
-0.095
-0.095
-0.095
-0.095
-0.095
-0.095
-0.095
-0.095
-0.095
-0.095
-0.095
-0.095
-0.095
-0.095
-0.095
-0.095
-0.095
-0.095
-0.095
-0.095
-0.095
-0.095
-0.095
-0.095
-0.095
-0.095
-0.095
-0.095
-0.095
-0.095
-0.095
-0.095
-0.095
-0.095
-0.095
-0.095
-0.095
-0.095
-0.095
-0.095
-0.095
-0.095
-0.095
-0.095
-0.095
-0.095
-0.095
-0.095
-0.095
-0.095
-0.095
-0.095
-0.095
-0.095
-0.095
-0.095
-0.095
-0.095
-0.095
-0.095
-0.095
-0.095
-0.095
-0.095
-0.095
-0.095
-0.095
-0.095
-0.095
-0.095
-0.095
-0.095
-0.095
-0.095
-0.095
-0.095
-0.095
-0.095
-0.095
-0.095
-0.095
-0.095
-0.095
-0.095
-0.095
-0.095
-0.095
-0.095
-0.095
-0.095
-0.095
-0.095
-0.095
-0.095
-0.095
-0.095
-0.095
-0.095
-0.095
-0.095
-0.095
-0.095
-0.095
-0.095
-0.095
-0.095
-0.095
-0.095
-0.095
-0.095
-0.095
-0.095
-0.095
-0.095
-0.095
-0.095
-0.095
-0.095
-0.095
-0.095
-0.095
-0.095
-0.095
-0.095
-0.095
-0.095
-0.095
-0.095
-0.095
-0.095
-0.095
-0.095
-0.095
-0.095
-0.095
-0.095
-0.095
-0.095
-0.095
-0.095
-0.095
-0.095
-0.095
-0.095
-0.095
-0.095
-0.095
-0.095
-0.095
-0.095
-0.095
-0.095
-0.095
-0.095
-0.095
-0.095
-0.095
-0.095
-0.095
-0.095
-0.095
-0.095
-0.095
-0.095
-0.095
-0.095
-0.095
-0.095
-0.095
-0.095
-0.095
-0.095
-0.095
-0.095
-0.095
-0.095
-0.095
-0.095
-0.095
-0.095
-0.095
-0.095
-0.095
-0.095
-0.095
-0.095
-0.095
-0.095
-0.095
-0.095
-0.095
-0.095
-0.095
-0.095
-0.095
-0.095
-0.095
-0.095
-0.095
-0.095
-0.095
-0.095
-0.095
-0.095
-0.095
-0.095
-0.095
-0.095
-0.095
-0.095
-0.095
-0.095
-0.095
-0.095
-0.095
-0.095
-0.095
-0.095
-0.095
-0.095
-0.095
-0.095
-0.095
-0.095
-0.095
-0.095
-0.095
-0.095
-0.095
-0.095
-0.095
-0.095
-0.095
-0.095
-0.095
-0.095
-0.095
-0.095
-0.095
-0.095
-0.095
-0.095
-0.095
-0.095
-0.095
-0.095
-0.095
-0.095
-0.095
-0.095
-0.095
-0.095
-0.095
-0.095
-0.095
-0.095
-0.095
-0.095
-0.095
-0.095
-0.095
-0.095
-0.095
-0.095
-0.095
-0.095
-0.095
-0.095
-0.095
-0.095
-0.095
-0.095
-0.095
-0.095
-0.095
-0.095
-0.095
-0.095
-0.095
-0.095
-0.095
-0.095
-0.095
-0.095
-0.095
-0.095
-0.095
-0.095
-0.095
-0.095
-0.095
-0.095
-0.095
-0.095
-0.095
-0.095
-0.095
-0.095
-0.095
-0.095
-0.095
-0.095
-0.095
-0.095
-0.095
-0.095
-0.095
-0.095
-0.095
-0.095
-0.095
-0.095
-0.095
-0.095
-0.095
-0.095
-0.095
-0.095
-0.095
-0.095
-0.095
-0.095
-0.095
-0.095
-0.095
-0.095
-0.095
-0.095
-0.095
-0.095
-0.095
-0.095
-0.095
-0.095
-0.095
-0.095
-0.095
-0.095
-0.095
-0.095
-0.095
-0.095
-0.095
-0.095
-0.095
-0.095
-0.095
-0.095
-0.095
-0.095
-0.095
-0.095
-0.095
-0.095
-0.095
-0.095
-0.095
-0.095
-0.095
-0.095
-0.095
-0.095
-0.095
-0.095
-0.095
-0.095
-0.095
-0.095
-0.095
-0.095
-0.095
-0.095
-0.095
-0.095
-0.095
-0.095
-0.095
-0.095
-0.095
-0.095
-0.095
-0.095
-0.095
-0.095
-0.095
-0.095
-0.095
-0.095
-0.095
-0.095
-0.095
-0.095
-0.095
-0.095
-0.095
-0.095
-0.095
-0.095
-0.095
-0.095
-0.095
-0.095
-0.095
-0.095
-0.095
-0.095
-0.095
-0.095
-0.095
-0.095
-0.095
-0.095
-0.095
-0.095
-0.095
-0.095
-0.095
-0.095
-0.095
-0.095
-0.095
-0.095
-0.095
-0.095
-0.095
-0.095
-0.095
-0.095
-0.095
-0.095
-0.095
-0.095
-0.095
-0.095
-0.095
-0.095
-0.095
-0.095
-0.095
-0.095
-0.095
-0.095
-0.095
-0.095
-0.095
-0.095
-0.095
-0.095
-0.095
-0.095
-0.095
-0.095
-0.095
-0.095
-0.095
-0.095
-0.095
-0.095
-0.095
-0.095
-0.095
-0.095
-0.095
-0.095
-0.095
-0.095
-0.095
-0.095
-0.095
-0.095
-0.095
-0.095
-0.095
-0.095
-0.095
-0.095
-0.095
-0.095
-0.095
-0.095
-0.095
-0.095
-0.095
-0.095
-0.095
-0.095
-0.095
-0.095
-0.095
-0.095
-0.095
-0.095
-0.095
-0.095
-0.095
-0.095
-0.095
-0.095
-0.095
-0.095
-0.095
-0.095
-0.095
-0.095
-0.095
-0.095
-0.095
-0.095
-0.095
-0.095
-0.095
-0.095
-0.095
-0.095
-0.095
-0.095
-0.095
-0.095
-0.095
-0.095
-0.095
-0.095
-0.095
-0.095
-0.095
-0.095
-0.095
-0.095
-0.095
-0.095
-0.095
-0.095
-0.095
-0.095
-0.095
-0.095
-0.095
-0.095
-0.095
-0.095
-0.095
-0.095
-0.095
-0.095
-0.095
-0.095
-0.095
-0.095
-0.095
-0.095
-0.095
-0.095
-0.095
-0.095
-0.095
-0.095
-0.095
-0.095
-0.095
-0.095
-0.095
-0.095
-0.095
-0.095
-0.095
-0.095
-0.095
-0.095
-0.095
-0.095
-0.095
-0.095
-0.095
-0.095
-0.095
-0.095
-0.095
-0.095
-0.095
-0.095
-0.095
-0.095
-0.095
-0.095
-0.095
-0.095
-0.095
-0.095
-0.095
-0.095
-0.095
-0.095
-0.095
-0.095
-0.095
-0.095
-0.095
-0.095
-0.095
-0.095
-0.095
-0.095
-0.095
-0.095
-0.095
-0.095
-0.095
-0.095
-0.095
-0.095
-0.095
-0.095
-0.095
-0.095
-0.095
-0.095
-0.095
-0.095
-0.095
-0.095
-0.095
-0.095
-0.095
-0.095
-0.095
-0.095
-0.095
-0.095
-0.095
-0.095
-0.095
-0.095
-0.095
-0.095
-0.095
-0.095
-0.095
-0.095
-0.095
-0.095
-0.095
-0.095
-0.095
-0.095
-0.095
-0.095
-0.095
-0.095
-0.095
-0.095
-0.095
-0.095
-0.095
-0.095
-0.095
-0.095
-0.095
-0.095
-0.095
-0.095
-0.095
-0.095
-0.095
-0.095
-0.095
-0.095
-0.095
-0.095
-0.095
-0.095
-0.095
-0.095
-0.095
-0.095
-0.095
-0.095
-0.095
-0.095
-0.095
-0.095
-0.095
-0.095
-0.095
-0.095
-0.095
-0.095
-0.095
-0.095
-0.095
-0.095
-0.095
-0.095
-0.095
-0.095
-0.095
-0.095
-0.095
-0.095
-0.095
-0.095
-0.095
-0.095
-0.095
-0.095
-0.095
-0.095
-0.095
-0.095
-0.095
-0.095
-0.095
-0.095
-0.095
-0.095
-0.095
-0.095
-0.095
-0.095
-0.095
-0.095
-0.095
-0.095
-0.095
-0.095
-0.095
-0.095
-0.095
-0.095
-0.095
-0.095
-0.095
-0.095
-0.095
-0.095
-0.095
-0.095
-0.095
-0.095
-0.095
-0.095
-0.095
-0.095
-0.095
-0.095
-0.095
-0.095
-0.095
-0.095
-0.095
-0.095
-0.095
-0.095
-0.095
-0.095
-0.095
-0.095
-0.095
-0.095
-0.095
-0.095
-0.095
-0.095
-0.095
-0.095
-0.095
-0.095
-0.095
-0.095
-0.095
-0.095
-0.095
-0.095
-0.095
-0.095
-0.095
-0.095
-0.095
-0.095
-0.095
-0.095
-0.095
-0.095
-0.095
-0.095
-0.095
-0.095
-0.095
-0.095
-0.095
-0.095
-0.095
-0.095
-0.095
-0.095
-0.095
-0.095
-0.095
-0.095
-0.095
-0.095
-0.095
-0.095
-0.095
-0.095
-0.095
-0.095
-0.095
-0.095
-0.095
-0.095
-0.095
-0.095
-0.095
-0.095
-0.095
-0.095
-0.095
-0.095
-0.095
-0.095
-0.095
-0.095
-0.095
-0.095
-0.095
-0.095
-0.095
-0.095
-0.095
-0.095
-0.095
-0.095
-0.095
-0.095
-0.095
-0.095
-0.095
-0.095
-0.095
-0.095
-0.095
-0.095
-0.095
-0.095
-0.095
-0.095
-0.095
-0.095
-0.095
-0.095
-0.095
-0.095
-0.095
-0.095
-0.095
-0.095
-0.095
-0.095
-0.095
-0.095
-0.095
-0.095
-0.095
-0.095
-0.095
-0.095
-0.095
-0.095
-0.095
-0.095
-0.095
-0.095
-0.095
-0.095
-0.095
-0.095
-0.095
-0.095
-0.095
-0.095
-0.095
-0.095
-0.095
-0.095
-0.095
-0.095
-0.095
-0.095
-0.095
-0.095
-0.095
-0.095
-0.095
-0.095
-0.095
-0.095
-0.095
-0.095
-0.095
-0.095
-0.095
-0.095
-0.095
-0.095
-0.095
-0.095
-0.095
-0.095
-0.095
-0.095
-0.095
-0.095
-0.095
-0.095
-0.095
-0.095
-0.095
-0.095
-0.095
-0.095
-0.095
-0.095
-0.095
-0.095
-0.095
-0.095
-0.095
-0.095
-0.095
-0.095
-0.095
-0.095
-0.095
-0.095
-0.095
-0.095
-0.095
-0.095
-0.095
-0.095
-0.095
-0.095
-0.095
-0.095
-0.095
-0.095
-0.095
-0.095
-0.095
-0.095
-0.095
-0.095
-0.095
-0.095
-0.095
-0.095
-0.095
-0.095
-0.095
-0.095
-0.095
-0.095
-0.095
-0.095
-0.095
-0.095
-0.095
-0.095
-0.095
-0.095
-0.095
-0.095
-0.095
-0.095
-0.095
-0.095
-0.095
-0.095
-0.095
-0.095
-0.095
-0.095
-0.095
-0.095
-0.095
-0.095
-0.095
-0.095
-0.095
-0.095
-0.095
-0.095
-0.095
-0.095
-0.095
-0.095
-0.095
-0.095
-0.095
-0.095
-0.095
-0.095
-0.095
-0.095
-0.095
-0.095
-0.095
-0.095
-0.095
-0.095
-0.095
-0.095
-0.095
-0.095
-0.095
-0.095
-0.095
-0.095
-0.095
-0.095
-0.095
-0.095
-0.095
-0.095
-0.095
-0.095
-0.095
-0.095
-0.095
-0.095
-0.095
-0.095
-0.095
-0.095
-0.095
-0.095
-0.095
-0.095
-0.095
-0.095
-0.095
-0.095
-0.095
-0.095
-0.095
-0.095
-0.095
-0.095
-0.095
-0.095
-0.095
-0.095
-0.095
-0.095
-0.095
-0.095
-0.095
-0.095
-0.095
-0.095
-0.095
-0.095
-0.095
-0.095
-0.095
-0.095
-0.095
-0.095
-0.095
-0.095
-0.095
-0.095
-0.095
-0.095
-0.095
-0.095
-0.095
-0.095
-0.095
-0.095
-0.095
-0.095
-0.095
-0.095
-0.095
-0.095
-0.095
-0.095
-0.095
-0.095
-0.095
-0.095
-0.095
-0.095
-0.095
-0.095
-0.095
-0.095
-0.095
-0.095
-0.095
-0.095
-0.095
-0.095
-0.095
-0.095
-0.095
-0.095
-0.095
-0.095
-0.095
-0.095
-0.095
-0.095
-0.095
-0.095
-0.095
-0.095
-0.095
-0.095
-0.095
-0.095
-0.095
-0.095
-0.095
-0.095
-0.095
-0.095
-0.095
-0.095
-0.095
-0.095
-0.095
-0.095
-0.095
-0.095
-0.095
-0.095
-0.095
-0.095
-0.095
-0.095
-0.095
-0.095
-0.095
-0.095
-0.095
-0.095
-0.095
-0.095
-0.095
-0.095
-0.095
-0.095
-0.095
-0.095
-0.095
-0.095
-0.095
-0.095
-0.095
-0.095
-0.095
-0.095
-0.095
-0.095
-0.095
-0.095
-0.095
-0.095
-0.095
-0.095
-0.095
-0.095
-0.095
-0.095
-0.095
-0.095
-0.095
-0.095
-0.095
-0.095
-0.095
-0.095
-0.095
-0.095
-0.095
-0.095
-0.095
-0.095
-0.095
-0.095
-0.095
-0.095
-0.095
-0.095
-0.095
-0.095
-0.095
-0.095
-0.095
-0.095
-0.095
-0.095
-0.095
-0.095
-0.095
-0.095
-0.095
-0.095
-0.095
-0.095
-0.095
-0.095
-0.095
-0.095
-0.095
-0.095
-0.095
-0.095
-0.095
-0.095
-0.095
-0.095
-0.095
-0.095
-0.095
-0.095
-0.095
-0.095
-0.095
-0.095
-0.095
-0.095
-0.095
-0.095
-0.095
-0.095
-0.095
-0.095
-0.095
-0.095
-0.095
-0.095
-0.095
-0.095
-0.095
-0.095
-0.095
-0.095
-0.095
-0.095
-0.095
-0.095
-0.095
-0.095
-0.095
-0.095
-0.095
-0.095
-0.095
-0.095
-0.095
-0.095
-0.095
-0.095
-0.095
-0.095
-0.095
-0.095
-0.095
-0.095
-0.095
-0.095
-0.095
-0.095
-0.095
-0.095
-0.095
-0.095
-0.095
-0.095
-0.095
-0.095
-0.095
-0.095
-0.095
-0.095
-0.095
-0.095
-0.095
-0.095
-0.095
-0.095
-0.095
-0.095
-0.095
-0.095
-0.095
-0.095
-0.095
-0.095
-0.095
-0.095
-0.095
-0.095
-0.095
-0.095
-0.095
-0.095
-0.095
-0.095
-0.095
-0.095
-0.095
-0.095
-0.095
-0.095
-0.095
-0.095
-0.095
-0.095
-0.095
-0.095
-0.095
-0.095
-0.095
-0.095
-0.095
-0.095
-0.095
-0.095
-0.095
-0.095
-0.095
-0.095
-0.095
-0.095
-0.095
-0.095
-0.095
-0.095
-0.095
-0.095
-0.095
-0.095
-0.095
-0.095
-0.095
-0.095
-0.095
-0.095
-0.095
-0.095
-0.095
-0.095
-0.095
-0.095
-0.095
-0.095
-0.095
-0.095
-0.095
-0.095
-0.095
-0.095
-0.095
-0.095
-0.095
-0.095
-0.095
-0.095
-0.095
-0.095
-0.095
-0.095
-0.095
-0.095
-0.095
-0.095
-0.095
-0.095
-0.095
-0.095
-0.095
-0.095
-0.095
-0.095
-0.095
-0.095
-0.095
-0.095
-0.095
-0.095
-0.095
-0.095
-0.095
-0.095
-0.095
-0.095
-0.095
-0.095
-0.095
-0.095
-0.095
-0.095
-0.095
-0.095
-0.095
-0.095
-0.095
-0.095
-0.095
-0.095
-0.095
-0.095
-0.095
-0.095
-0.095
-0.095
-0.095
-0.095
-0.095
-0.095
-0.095
-0.095
-0.095
-0.095
-0.095
-0.095
-0.095
-0.095
-0.095
-0.095
-0.095
-0.095
-0.095
-0.095
-0.095
-0.095
-0.095
-0.095
-0.095
-0.095
-0.095
-0.095
-0.095
-0.095
-0.095
-0.095
-0.095
-0.095
-0.095
-0.095
-0.095
-0.095
-0.095
-0.095
-0.095
-0.095
-0.095
-0.095
-0.095
-0.095
-0.095
-0.095
-0.095
-0.095
-0.095
-0.095
-0.095
-0.095
-0.095
-0.095
-0.095
-0.095
-0.095
-0.095
-0.095
-0.095
-0.095
-0.095
-0.095
-0.095
-0.095
-0.095
-0.095
-0.095
-0.095
-0.095
-0.095
-0.095
-0.095
-0.095
-0.095
-0.095
-0.095
-0.095
-0.095
-0.095
-0.095
-0.095
-0.095
-0.095
-0.095
-0.095
-0.095
-0.095
-0.095
-0.095
-0.095
-0.095
-0.095
-0.095
-0.095
-0.095
-0.095
-0.095
-0.095
-0.095
-0.095
-0.095
-0.095
-0.095
-0.095
-0.095
-0.095
-0.095
-0.095
-0.095
-0.095
-0.095
-0.095
-0.095
-0.095
-0.095
-0.095
-0.095
-0.095
-0.095
-0.095
-0.095
-0.095
-0.095
-0.095
-0.095
-0.095
-0.095
-0.095
-0.095
-0.095
-0.095
-0.095
-0.095
-0.095
-0.095
-0.095
-0.095
-0.095
-0.095
-0.095
-0.095
-0.095
-0.095
-0.095
-0.095
-0.095
-0.095
-0.095
-0.095
-0.095
-0.095
-0.095
-0.095
-0.095
-0.095
-0.095
-0.095
-0.095
-0.095
-0.095
-0.095
-0.095
-0.095
-0.095
-0.095
-0.095
-0.095
-0.095
-0.095
-0.095
-0.095
-0.095
-0.095
-0.095
-0.095
-0.095
-0.095
-0.095
-0.095
-0.095
-0.095
-0.095
-0.095
-0.095
-0.095
-0.095
-0.095
-0.095
-0.095
-0.095
-0.095
-0.095
-0.095
-0.095
-0.095
-0.095
-0.095
-0.095
-0.095
-0.095
-0.095
-0.095
-0.095
-0.095
-0.095
-0.095
-0.095
-0.095
-0.095
-0.095
-0.095
-0.095
-0.095
-0.095
-0.095
-0.095
-0.095
-0.095
-0.095
-0.095
-0.095
-0.095
-0.095
-0.095
-0.095
-0.095
-0.095
-0.095
-0.095
-0.095
-0.095
-0.095
-0.095
-0.095
-0.095
-0.095
-0.095
-0.095
-0.095
-0.095
-0.095
-0.095
-0.095
-0.095
-0.095
-0.095
-0.095
-0.095
-0.095
-0.095
-0.095
-0.095
-0.095
-0.095
-0.095
-0.095
-0.095
-0.095
-0.095
-0.095
-0.095
-0.095
-0.095
-0.095
-0.095
-0.095
-0.095
-0.095
-0.095
-0.095
-0.095
-0.095
-0.095
-0.095
-0.095
-0.095
-0.095
-0.095
-0.095
-0.095
-0.095
-0.095
-0.095
-0.095
-0.095
-0.095
-0.095
-0.095
-0.095
-0.095
-0.095
-0.095
-0.095
-0.095
-0.095
-0.095
-0.095
-0.095
-0.095
-0.095
-0.095
-0.095
-0.095
-0.095
-0.095
-0.095
-0.095
-0.095
-0.095
-0.095
-0.095
-0.095
-0.095
-0.095
-0.095
-0.095
-0.095
-0.095
-0.095
-0.095
-0.095
-0.095
-0.095
-0.095
-0.095
-0.095
-0.095
-0.095
-0.095
-0.095
-0.095
-0.095
-0.095
-0.095
-0.095
-0.095
-0.095
-0.095
-0.095
-0.095
-0.095
-0.095
-0.095
-0.095
-0.095
-0.095
-0.095
-0.095
-0.095
-0.095
-0.095
-0.095
-0.095
-0.095
-0.095
-0.095
-0.095
-0.095
-0.095
-0.095
-0.095
-0.095
-0.095
-0.095
-0.095
-0.095
-0.095
-0.095
-0.095
-0.095
-0.095
-0.095
-0.095
-0.095
-0.095
-0.095
-0.095
-0.095
-0.095
-0.095
-0.095
-0.095
-0.095
-0.095
-0.095
-0.095
-0.095
-0.095
-0.095
-0.095
-0.095
-0.095
-0.095
-0.095
-0.095
-0.095
-0.095
-0.095
-0.095
-0.095
-0.095
-0.095
-0.095
-0.095
-0.095
-0.095
-0.095
-0.095
-0.095
-0.095
-0.095
-0.095
-0.095
-0.095
-0.095
-0.095
-0.095
-0.095
-0.095
-0.095
-0.095
-0.095
-0.095
-0.095
-0.095
-0.095
-0.095
-0.095
-0.095
-0.095
-0.095
-0.095
-0.095
-0.095
-0.095
-0.095
-0.095
-0.095
-0.095
-0.095
-0.095
-0.095
-0.095
-0.095
-0.095
-0.095
-0.095
-0.095
-0.095
-0.095
-0.095
-0.095
-0.095
-0.095
-0.095
-0.095
-0.095
-0.095
-0.095
-0.095
-0.095
-0.095
-0.095
-0.095
-0.095
-0.095
-0.095
-0.095
-0.095
-0.095
-0.095
-0.095
-0.095
-0.095
-0.095
-0.095
-0.095
-0.095
-0.095
-0.095
-0.095
-0.095
-0.095
-0.095
-0.095
-0.095
-0.095
-0.095
-0.095
-0.095
-0.095
-0.095
-0.095
-0.095
-0.095
-0.095
-0.095
-0.095
-0.095
-0.095
-0.095
-0.095
-0.095
-0.095
-0.095
-0.095
-0.095
-0.095
-0.095
-0.095
-0.095
-0.095
-0.095
-0.095
-0.095
-0.095
-0.095
-0.095
-0.095
-0.095
-0.095
-0.095
-0.095
-0.095
-0.095
-0.095
-0.095
-0.095
-0.095
-0.095
-0.095
-0.095
-0.095
-0.095
-0.095
-0.095
-0.095
-0.095
-0.095
-0.095
-0.095
-0.095
-0.095
-0.095
-0.095
-0.095
-0.095
-0.095
-0.095
-0.095
-0.095
-0.095
-0.095
-0.095
-0.095
-0.095
-0.095
-0.095
-0.095
-0.095
-0.095
-0.095
-0.095
-0.095
-0.095
-0.095
-0.095
-0.095
-0.095
-0.095
-0.095
-0.095
-0.095
-0.095
-0.095
-0.095
-0.095
-0.095
-0.095
-0.095
-0.095
-0.095
-0.095
-0.095
-0.095
-0.095
-0.095
-0.095
-0.095
-0.095
-0.095
-0.095
-0.095
-0.095
-0.095
-0.095
-0.095
-0.095
-0.095
-0.095
-0.095
-0.095
-0.095
-0.095
-0.095
-0.095
-0.095
-0.095
-0.095
-0.095
-0.095
-0.095
-0.095
-0.095
-0.095
-0.095
-0.095
-0.095
-0.095
-0.095
-0.095
-0.095
-0.095
-0.095
-0.095
-0.095
-0.095
-0.095
-0.095
-0.095
-0.095
-0.095
-0.095
-0.095
-0.095
-0.095
-0.095
-0.095
-0.095
-0.095
-0.095
-0.095
-0.095
-0.095
-0.095
-0.095
-0.095
-0.095
-0.095
-0.095
-0.095
-0.095
-0.095
-0.095
-0.095
-0.095
-0.095
-0.095
-0.095
-0.095
-0.095
-0.095
-0.095
-0.095
-0.095
-0.095
-0.095
-0.095
-0.095
-0.095
-0.095
-0.095
-0.095
-0.095
-0.095
-0.095
-0.095
-0.095
-0.095
-0.095
-0.095
-0.095
-0.095
-0.095
-0.095
-0.095
-0.095
-0.095
-0.095
-0.095
-0.095
-0.095
-0.095
-0.095
-0.095
-0.095
-0.095
-0.095
-0.095
-0.095
-0.095
-0.095
-0.095
-0.095
-0.095
-0.095
-0.095
-0.095
-0.095
-0.095
-0.095
-0.095
-0.095
-0.095
-0.095
-0.095
-0.095
-0.095
-0.095
-0.095
-0.095
-0.095
-0.095
-0.095
-0.095
-0.095
-0.095
-0.095
-0.095
-0.095
-0.095
-0.095
-0.095
-0.095
-0.095
-0.095
-0.095
-0.095
-0.095
-0.095
-0.095
-0.095
-0.095
-0.095
-0.095
-0.095
-0.095
-0.095
-0.095
-0.095
-0.095
-0.095
-0.095
-0.095
-0.095
-0.095
-0.095
-0.095
-0.095
-0.095
-0.095
-0.095
-0.095
-0.095
-0.095
-0.095
-0.095
-0.095
-0.095
-0.095
-0.095
-0.095
-0.095
-0.095
-0.095
-0.095
-0.095
-0.095
-0.095
-0.095
-0.095
-0.095
-0.095
-0.095
-0.095
-0.095
-0.095
-0.095
-0.095
-0.095
-0.095
-0.095
-0.095
-0.095
-0.095
-0.095
-0.095
-0.095
-0.095
-0.095
-0.095
-0.095
-0.095
-0.095
-0.095
-0.095
-0.095
-0.095
-0.095
-0.095
-0.095
-0.095
-0.095
-0.095
-0.095
-0.095
-0.095
-0.095
-0.095
-0.095
-0.095
-0.095
-0.095
-0.095
-0.095
-0.095
-0.095
-0.095
-0.095
-0.095
-0.095
-0.095
-0.095
-0.095
-0.095
-0.095
-0.095
-0.095
-0.095
-0.095
-0.095
-0.095
-0.095
-0.095
-0.095
-0.095
-0.095
-0.095
-0.095
-0.095
-0.095
-0.095
-0.095
-0.095
-0.095
-0.095
-0.095
-0.095
-0.095
-0.095
-0.095
-0.095
-0.095
-0.095
-0.095
-0.095
-0.095
-0.095
-0.095
-0.095
-0.095
-0.095
-0.095
-0.095
-0.095
-0.095
-0.095
-0.095
-0.095
-0.095
-0.095
-0.095
-0.095
-0.095
-0.095
-0.095
-0.095
-0.095
-0.095
-0.095
-0.095
-0.095
-0.095
-0.095
-0.095
-0.095
-0.095
-0.095
-0.095
-0.095
-0.095
-0.095
-0.095
-0.095
-0.095
-0.095
-0.095
-0.095
-0.095
-0.095
-0.095
-0.095
-0.095
-0.095
-0.095
-0.095
-0.095
-0.095
-0.095
-0.095
-0.095
-0.095
-0.095
-0.095
-0.095
-0.095
-0.095
-0.095
-0.095
-0.095
-0.095
-0.095
-0.095
-0.095
-0.095
-0.095
-0.095
-0.095
-0.095
-0.095
-0.095
-0.095
-0.095
-0.095
-0.095
-0.095
-0.095
-0.095
-0.095
-0.095
-0.095
-0.095
-0.095
-0.095
-0.095
-0.095
-0.095
-0.095
-0.095
-0.095
-0.095
-0.095
-0.095
-0.095
-0.095
-0.095
-0.095
-0.095
-0.095
-0.095
-0.095
-0.095
-0.095
-0.095
-0.095
-0.095
-0.095
-0.095
-0.095
-0.095
-0.095
-0.095
-0.095
-0.095
-0.095
-0.095
-0.095
-0.095
-0.095
-0.095
-0.095
-0.095
-0.095
-0.095
-0.095
-0.095
-0.095
-0.095
-0.095
-0.095
-0.095
-0.095
-0.095
-0.095
-0.095
-0.095
-0.095
-0.095
-0.095
-0.095
-0.095
-0.095
-0.095
-0.095
-0.095
-0.095
-0.095
-0.095
-0.095
-0.095
-0.095
-0.095
-0.095
-0.095
-0.095
-0.095
-0.095
-0.095
-0.095
-0.095
-0.095
-0.095
-0.095
-0.095
-0.095
-0.095
-0.095
-0.095
-0.095
-0.095
-0.095
-0.095
-0.095
-0.095
-0.095
-0.095
-0.095
-0.095
-0.095
-0.095
-0.095
-0.095
-0.095
-0.095
-0.095
-0.095
-0.095
-0.095
-0.095
-0.095
-0.095
-0.095
-0.095
-0.095
-0.095
-0.095
-0.095
-0.095
-0.095
-0.095
-0.095
-0.095
-0.095
-0.095
-0.095
-0.095
-0.095
-0.095
-0.095
-0.095
-0.095
-0.095
-0.095
-0.095
-0.095
-0.095
-0.095
-0.095
-0.095

## Downstroke
Switch | Keebz N Cables BSUN Sweet Potato
Notes | 0
No. | Force | Unit | Displacement | Unit | Judge | Position | Time | Date | Mod Dis | Collection Parameters |  |  |  | Num Data Points | 980
53 | 0 | gf | 0.095 | mm | OK | -- | 19:50 | 2024-11-24 | 0 | Maximum | 193.1 | @ | No.1051
54 | 1 | gf | 0.105 | mm | OK | -- | 19:50 | 2024-11-24 | 0.01 | Minimum | -0.3 | @ | No.2144
55 | 5.7 | gf | 0.11 | mm | OK | -- | 19:50 | 2024-11-24 | 0.015 | Average | 58.42
56 | 11 | gf | 0.12 | mm | OK | -- | 19:50 | 2024-11-24 | 0.025 | Data Quantity | 2167
57 | 16.3 | gf | 0.125 | mm | OK | -- | 19:50 | 2024-11-24 | 0.03 | Number of NG | 0
58 | 21.5 | gf | 0.13 | mm | OK | -- | 19:50 | 2024-11-24 | 0.035
59 | 26.4 | gf | 0.14 | mm | OK | -- | 19:50 | 2024-11-24 | 0.045 | Cond Formatting
60 | 31.2 | gf | 0.145 | mm | OK | -- | 19:50 | 2024-11-24 | 0.05 | Min Highl Max | 183.445
61 | 35.6 | gf | 0.15 | mm | OK | -- | 19:50 | 2024-11-24 | 0.055
62 | 39 | gf | 0.15 | mm | OK | -- | 19:50 | 2024-11-24 | 0.055 | Starting Disp | 0.095
63 | 42.6 | gf | 0.155 | mm | OK | -- | 19:50 | 2024-11-24 | 0.06
64 | 46.4 | gf | 0.16 | mm | OK | -- | 19:50 | 2024-11-24 | 0.065
65 | 49.2 | gf | 0.165 | mm | OK | -- | 19:50 | 2024-11-24 | 0.07
66 | 49.2 | gf | 0.165 | mm | OK | -- | 19:50 | 2024-11-24 | 0.07
67 | 48.7 | gf | 0.17 | mm | OK | -- | 19:50 | 2024-11-24 | 0.075
68 | 47.8 | gf | 0.17 | mm | OK | -- | 19:50 | 2024-11-24 | 0.075
69 | 47.8 | gf | 0.175 | mm | OK | -- | 19:50 | 2024-11-24 | 0.08
70 | 47.7 | gf | 0.175 | mm | OK | -- | 19:50 | 2024-11-24 | 0.08
71 | 47.6 | gf | 0.18 | mm | OK | -- | 19:50 | 2024-11-24 | 0.085
72 | 47.5 | gf | 0.18 | mm | OK | -- | 19:50 | 2024-11-24 | 0.085
73 | 47.5 | gf | 0.18 | mm | OK | -- | 19:50 | 2024-11-24 | 0.085
74 | 47.5 | gf | 0.185 | mm | OK | -- | 19:50 | 2024-11-24 | 0.09
75 | 47.5 | gf | 0.19 | mm | OK | -- | 19:50 | 2024-11-24 | 0.095
76 | 47.5 | gf | 0.19 | mm | OK | -- | 19:50 | 2024-11-24 | 0.095
77 | 47.5 | gf | 0.195 | mm | OK | -- | 19:50 | 2024-11-24 | 0.1
78 | 47.5 | gf | 0.195 | mm | OK | -- | 19:50 | 2024-11-24 | 0.1
79 | 47.5 | gf | 0.2 | mm | OK | -- | 19:50 | 2024-11-24 | 0.105
80 | 47.6 | gf | 0.205 | mm | OK | -- | 19:50 | 2024-11-24 | 0.11
81 | 47.6 | gf | 0.21 | mm | OK | -- | 19:50 | 2024-11-24 | 0.115
82 | 47.7 | gf | 0.215 | mm | OK | -- | 19:50 | 2024-11-24 | 0.12
83 | 47.7 | gf | 0.22 | mm | OK | -- | 19:50 | 2024-11-24 | 0.125
84 | 47.7 | gf | 0.225 | mm | OK | -- | 19:50 | 2024-11-24 | 0.13
85 | 47.8 | gf | 0.23 | mm | OK | -- | 19:50 | 2024-11-24 | 0.135
86 | 47.8 | gf | 0.235 | mm | OK | -- | 19:50 | 2024-11-24 | 0.14
87 | 47.8 | gf | 0.235 | mm | OK | -- | 19:50 | 2024-11-24 | 0.14
88 | 47.8 | gf | 0.24 | mm | OK | -- | 19:50 | 2024-11-24 | 0.145
89 | 47.7 | gf | 0.245 | mm | OK | -- | 19:50 | 2024-11-24 | 0.15
90 | 47.7 | gf | 0.25 | mm | OK | -- | 19:50 | 2024-11-24 | 0.155
91 | 47.8 | gf | 0.25 | mm | OK | -- | 19:50 | 2024-11-24 | 0.155
92 | 47.8 | gf | 0.255 | mm | OK | -- | 19:50 | 2024-11-24 | 0.16
93 | 47.7 | gf | 0.26 | mm | OK | -- | 19:50 | 2024-11-24 | 0.165
94 | 47.7 | gf | 0.26 | mm | OK | -- | 19:50 | 2024-11-24 | 0.165
95 | 47.7 | gf | 0.265 | mm | OK | -- | 19:50 | 2024-11-24 | 0.17
96 | 47.7 | gf | 0.265 | mm | OK | -- | 19:50 | 2024-11-24 | 0.17
97 | 47.7 | gf | 0.265 | mm | OK | -- | 19:50 | 2024-11-24 | 0.17
98 | 47.6 | gf | 0.27 | mm | OK | -- | 19:50 | 2024-11-24 | 0.175
99 | 47.6 | gf | 0.275 | mm | OK | -- | 19:50 | 2024-11-24 | 0.18
100 | 47.7 | gf | 0.28 | mm | OK | -- | 19:50 | 2024-11-24 | 0.185
101 | 47.6 | gf | 0.285 | mm | OK | -- | 19:50 | 2024-11-24 | 0.19
102 | 47.6 | gf | 0.29 | mm | OK | -- | 19:50 | 2024-11-24 | 0.195
103 | 47.6 | gf | 0.29 | mm | OK | -- | 19:50 | 2024-11-24 | 0.195
104 | 47.6 | gf | 0.295 | mm | OK | -- | 19:50 | 2024-11-24 | 0.2
105 | 47.6 | gf | 0.3 | mm | OK | -- | 19:50 | 2024-11-24 | 0.205
106 | 47.7 | gf | 0.3 | mm | OK | -- | 19:50 | 2024-11-24 | 0.205
107 | 47.7 | gf | 0.305 | mm | OK | -- | 19:50 | 2024-11-24 | 0.21
108 | 47.7 | gf | 0.31 | mm | OK | -- | 19:50 | 2024-11-24 | 0.215
109 | 47.6 | gf | 0.315 | mm | OK | -- | 19:50 | 2024-11-24 | 0.22
110 | 47.6 | gf | 0.32 | mm | OK | -- | 19:50 | 2024-11-24 | 0.225
111 | 47.6 | gf | 0.325 | mm | OK | -- | 19:50 | 2024-11-24 | 0.23
112 | 47.6 | gf | 0.33 | mm | OK | -- | 19:50 | 2024-11-24 | 0.235
113 | 47.6 | gf | 0.335 | mm | OK | -- | 19:50 | 2024-11-24 | 0.24
114 | 47.6 | gf | 0.34 | mm | OK | -- | 19:50 | 2024-11-24 | 0.245
115 | 47.6 | gf | 0.345 | mm | OK | -- | 19:50 | 2024-11-24 | 0.25
116 | 47.7 | gf | 0.355 | mm | OK | -- | 19:50 | 2024-11-24 | 0.26
117 | 47.8 | gf | 0.36 | mm | OK | -- | 19:50 | 2024-11-24 | 0.265
118 | 47.8 | gf | 0.37 | mm | OK | -- | 19:50 | 2024-11-24 | 0.275
119 | 47.7 | gf | 0.38 | mm | OK | -- | 19:50 | 2024-11-24 | 0.285
120 | 47.6 | gf | 0.39 | mm | OK | -- | 19:50 | 2024-11-24 | 0.295
121 | 47.6 | gf | 0.395 | mm | OK | -- | 19:50 | 2024-11-24 | 0.3
122 | 47.6 | gf | 0.4 | mm | OK | -- | 19:50 | 2024-11-24 | 0.305
123 | 47.6 | gf | 0.405 | mm | OK | -- | 19:50 | 2024-11-24 | 0.31
124 | 47.6 | gf | 0.41 | mm | OK | -- | 19:50 | 2024-11-24 | 0.315
125 | 47.6 | gf | 0.41 | mm | OK | -- | 19:50 | 2024-11-24 | 0.315
126 | 47.6 | gf | 0.415 | mm | OK | -- | 19:50 | 2024-11-24 | 0.32
127 | 47.6 | gf | 0.42 | mm | OK | -- | 19:50 | 2024-11-24 | 0.325
128 | 47.6 | gf | 0.42 | mm | OK | -- | 19:50 | 2024-11-24 | 0.325
129 | 47.6 | gf | 0.425 | mm | OK | -- | 19:50 | 2024-11-24 | 0.33
130 | 47.6 | gf | 0.425 | mm | OK | -- | 19:50 | 2024-11-24 | 0.33
131 | 47.7 | gf | 0.425 | mm | OK | -- | 19:50 | 2024-11-24 | 0.33
132 | 47.6 | gf | 0.43 | mm | OK | -- | 19:50 | 2024-11-24 | 0.335
133 | 47.7 | gf | 0.43 | mm | OK | -- | 19:50 | 2024-11-24 | 0.335
134 | 47.7 | gf | 0.43 | mm | OK | -- | 19:50 | 2024-11-24 | 0.335
135 | 47.7 | gf | 0.435 | mm | OK | -- | 19:50 | 2024-11-24 | 0.34
136 | 47.7 | gf | 0.435 | mm | OK | -- | 19:50 | 2024-11-24 | 0.34
137 | 47.7 | gf | 0.435 | mm | OK | -- | 19:50 | 2024-11-24 | 0.34
138 | 47.7 | gf | 0.435 | mm | OK | -- | 19:50 | 2024-11-24 | 0.34
139 | 47.7 | gf | 0.44 | mm | OK | -- | 19:50 | 2024-11-24 | 0.345
140 | 47.7 | gf | 0.44 | mm | OK | -- | 19:50 | 2024-11-24 | 0.345
141 | 47.8 | gf | 0.44 | mm | OK | -- | 19:50 | 2024-11-24 | 0.345
142 | 47.7 | gf | 0.445 | mm | OK | -- | 19:50 | 2024-11-24 | 0.35
143 | 47.7 | gf | 0.445 | mm | OK | -- | 19:50 | 2024-11-24 | 0.35
144 | 47.7 | gf | 0.445 | mm | OK | -- | 19:50 | 2024-11-24 | 0.35
145 | 47.8 | gf | 0.45 | mm | OK | -- | 19:50 | 2024-11-24 | 0.355
146 | 47.8 | gf | 0.45 | mm | OK | -- | 19:50 | 2024-11-24 | 0.355
147 | 47.8 | gf | 0.45 | mm | OK | -- | 19:50 | 2024-11-24 | 0.355
148 | 47.8 | gf | 0.455 | mm | OK | -- | 19:50 | 2024-11-24 | 0.36
149 | 47.8 | gf | 0.455 | mm | OK | -- | 19:50 | 2024-11-24 | 0.36
150 | 47.8 | gf | 0.46 | mm | OK | -- | 19:50 | 2024-11-24 | 0.365
151 | 47.8 | gf | 0.465 | mm | OK | -- | 19:50 | 2024-11-24 | 0.37
152 | 47.7 | gf | 0.465 | mm | OK | -- | 19:50 | 2024-11-24 | 0.37
153 | 47.7 | gf | 0.47 | mm | OK | -- | 19:50 | 2024-11-24 | 0.375
154 | 47.7 | gf | 0.47 | mm | OK | -- | 19:50 | 2024-11-24 | 0.375
155 | 47.7 | gf | 0.475 | mm | OK | -- | 19:50 | 2024-11-24 | 0.38
156 | 47.8 | gf | 0.475 | mm | OK | -- | 19:50 | 2024-11-24 | 0.38
157 | 47.7 | gf | 0.48 | mm | OK | -- | 19:50 | 2024-11-24 | 0.385
158 | 47.7 | gf | 0.48 | mm | OK | -- | 19:50 | 2024-11-24 | 0.385
159 | 47.8 | gf | 0.48 | mm | OK | -- | 19:50 | 2024-11-24 | 0.385
160 | 47.8 | gf | 0.485 | mm | OK | -- | 19:50 | 2024-11-24 | 0.39
161 | 47.8 | gf | 0.485 | mm | OK | -- | 19:50 | 2024-11-24 | 0.39
162 | 47.9 | gf | 0.49 | mm | OK | -- | 19:50 | 2024-11-24 | 0.395
163 | 47.8 | gf | 0.49 | mm | OK | -- | 19:50 | 2024-11-24 | 0.395
164 | 47.8 | gf | 0.49 | mm | OK | -- | 19:50 | 2024-11-24 | 0.395
165 | 47.8 | gf | 0.495 | mm | OK | -- | 19:50 | 2024-11-24 | 0.4
166 | 47.9 | gf | 0.495 | mm | OK | -- | 19:50 | 2024-11-24 | 0.4
167 | 47.9 | gf | 0.5 | mm | OK | -- | 19:50 | 2024-11-24 | 0.405
168 | 47.9 | gf | 0.5 | mm | OK | -- | 19:50 | 2024-11-24 | 0.405
169 | 47.9 | gf | 0.505 | mm | OK | -- | 19:50 | 2024-11-24 | 0.41
170 | 47.9 | gf | 0.51 | mm | OK | -- | 19:50 | 2024-11-24 | 0.415
171 | 47.9 | gf | 0.515 | mm | OK | -- | 19:50 | 2024-11-24 | 0.42
172 | 47.9 | gf | 0.52 | mm | OK | -- | 19:50 | 2024-11-24 | 0.425
173 | 48 | gf | 0.525 | mm | OK | -- | 19:50 | 2024-11-24 | 0.43
174 | 48 | gf | 0.535 | mm | OK | -- | 19:50 | 2024-11-24 | 0.44
175 | 48 | gf | 0.54 | mm | OK | -- | 19:50 | 2024-11-24 | 0.445
176 | 48 | gf | 0.545 | mm | OK | -- | 19:50 | 2024-11-24 | 0.45
177 | 48 | gf | 0.55 | mm | OK | -- | 19:50 | 2024-11-24 | 0.455
178 | 48 | gf | 0.555 | mm | OK | -- | 19:50 | 2024-11-24 | 0.46
179 | 48 | gf | 0.56 | mm | OK | -- | 19:50 | 2024-11-24 | 0.465
180 | 48 | gf | 0.565 | mm | OK | -- | 19:50 | 2024-11-24 | 0.47
181 | 48 | gf | 0.575 | mm | OK | -- | 19:50 | 2024-11-24 | 0.48
182 | 48 | gf | 0.58 | mm | OK | -- | 19:50 | 2024-11-24 | 0.485
183 | 48 | gf | 0.585 | mm | OK | -- | 19:50 | 2024-11-24 | 0.49
184 | 48 | gf | 0.59 | mm | OK | -- | 19:50 | 2024-11-24 | 0.495
185 | 48 | gf | 0.6 | mm | OK | -- | 19:50 | 2024-11-24 | 0.505
186 | 48 | gf | 0.61 | mm | OK | -- | 19:50 | 2024-11-24 | 0.515
187 | 48 | gf | 0.615 | mm | OK | -- | 19:50 | 2024-11-24 | 0.52
188 | 48 | gf | 0.625 | mm | OK | -- | 19:50 | 2024-11-24 | 0.53
189 | 47.9 | gf | 0.63 | mm | OK | -- | 19:50 | 2024-11-24 | 0.535
190 | 47.9 | gf | 0.635 | mm | OK | -- | 19:50 | 2024-11-24 | 0.54
191 | 48 | gf | 0.64 | mm | OK | -- | 19:50 | 2024-11-24 | 0.545
192 | 48 | gf | 0.64 | mm | OK | -- | 19:50 | 2024-11-24 | 0.545
193 | 48 | gf | 0.645 | mm | OK | -- | 19:50 | 2024-11-24 | 0.55
194 | 48.2 | gf | 0.65 | mm | OK | -- | 19:50 | 2024-11-24 | 0.555
195 | 48.2 | gf | 0.655 | mm | OK | -- | 19:50 | 2024-11-24 | 0.56
196 | 48.2 | gf | 0.655 | mm | OK | -- | 19:50 | 2024-11-24 | 0.56
197 | 48.2 | gf | 0.66 | mm | OK | -- | 19:50 | 2024-11-24 | 0.565
198 | 48.2 | gf | 0.665 | mm | OK | -- | 19:50 | 2024-11-24 | 0.57
199 | 48.3 | gf | 0.67 | mm | OK | -- | 19:50 | 2024-11-24 | 0.575
200 | 48.3 | gf | 0.675 | mm | OK | -- | 19:50 | 2024-11-24 | 0.58
201 | 48.3 | gf | 0.68 | mm | OK | -- | 19:50 | 2024-11-24 | 0.585
202 | 48.3 | gf | 0.685 | mm | OK | -- | 19:50 | 2024-11-24 | 0.59
203 | 48.4 | gf | 0.69 | mm | OK | -- | 19:50 | 2024-11-24 | 0.595
204 | 48.4 | gf | 0.695 | mm | OK | -- | 19:50 | 2024-11-24 | 0.6
205 | 48.4 | gf | 0.7 | mm | OK | -- | 19:50 | 2024-11-24 | 0.605
206 | 48.4 | gf | 0.705 | mm | OK | -- | 19:50 | 2024-11-24 | 0.61
207 | 48.4 | gf | 0.71 | mm | OK | -- | 19:50 | 2024-11-24 | 0.615
208 | 48.4 | gf | 0.715 | mm | OK | -- | 19:50 | 2024-11-24 | 0.62
209 | 48.5 | gf | 0.715 | mm | OK | -- | 19:50 | 2024-11-24 | 0.62
210 | 48.5 | gf | 0.72 | mm | OK | -- | 19:50 | 2024-11-24 | 0.625
211 | 48.4 | gf | 0.725 | mm | OK | -- | 19:50 | 2024-11-24 | 0.63
212 | 48.5 | gf | 0.725 | mm | OK | -- | 19:50 | 2024-11-24 | 0.63
213 | 48.5 | gf | 0.73 | mm | OK | -- | 19:50 | 2024-11-24 | 0.635
214 | 48.5 | gf | 0.73 | mm | OK | -- | 19:50 | 2024-11-24 | 0.635
215 | 48.5 | gf | 0.735 | mm | OK | -- | 19:50 | 2024-11-24 | 0.64
216 | 48.5 | gf | 0.74 | mm | OK | -- | 19:50 | 2024-11-24 | 0.645
217 | 48.5 | gf | 0.745 | mm | OK | -- | 19:50 | 2024-11-24 | 0.65
218 | 48.5 | gf | 0.745 | mm | OK | -- | 19:50 | 2024-11-24 | 0.65
219 | 48.5 | gf | 0.75 | mm | OK | -- | 19:50 | 2024-11-24 | 0.655
220 | 48.5 | gf | 0.755 | mm | OK | -- | 19:50 | 2024-11-24 | 0.66
221 | 48.5 | gf | 0.755 | mm | OK | -- | 19:50 | 2024-11-24 | 0.66
222 | 48.5 | gf | 0.76 | mm | OK | -- | 19:50 | 2024-11-24 | 0.665
223 | 48.5 | gf | 0.76 | mm | OK | -- | 19:51 | 2024-11-24 | 0.665
224 | 48.7 | gf | 0.765 | mm | OK | -- | 19:51 | 2024-11-24 | 0.67
225 | 48.7 | gf | 0.77 | mm | OK | -- | 19:51 | 2024-11-24 | 0.675
226 | 48.7 | gf | 0.77 | mm | OK | -- | 19:51 | 2024-11-24 | 0.675
227 | 48.7 | gf | 0.775 | mm | OK | -- | 19:51 | 2024-11-24 | 0.68
228 | 48.8 | gf | 0.78 | mm | OK | -- | 19:51 | 2024-11-24 | 0.685
229 | 48.8 | gf | 0.78 | mm | OK | -- | 19:51 | 2024-11-24 | 0.685
230 | 48.8 | gf | 0.785 | mm | OK | -- | 19:51 | 2024-11-24 | 0.69
231 | 48.9 | gf | 0.785 | mm | OK | -- | 19:51 | 2024-11-24 | 0.69
232 | 48.8 | gf | 0.79 | mm | OK | -- | 19:51 | 2024-11-24 | 0.695
233 | 48.8 | gf | 0.79 | mm | OK | -- | 19:51 | 2024-11-24 | 0.695
234 | 48.9 | gf | 0.795 | mm | OK | -- | 19:51 | 2024-11-24 | 0.7
235 | 48.9 | gf | 0.795 | mm | OK | -- | 19:51 | 2024-11-24 | 0.7
236 | 48.9 | gf | 0.8 | mm | OK | -- | 19:51 | 2024-11-24 | 0.705
237 | 48.9 | gf | 0.8 | mm | OK | -- | 19:51 | 2024-11-24 | 0.705
238 | 48.8 | gf | 0.8 | mm | OK | -- | 19:51 | 2024-11-24 | 0.705
239 | 48.8 | gf | 0.805 | mm | OK | -- | 19:51 | 2024-11-24 | 0.71
240 | 48.8 | gf | 0.81 | mm | OK | -- | 19:51 | 2024-11-24 | 0.715
241 | 48.8 | gf | 0.81 | mm | OK | -- | 19:51 | 2024-11-24 | 0.715
242 | 48.8 | gf | 0.81 | mm | OK | -- | 19:51 | 2024-11-24 | 0.715
243 | 48.8 | gf | 0.815 | mm | OK | -- | 19:51 | 2024-11-24 | 0.72
244 | 48.8 | gf | 0.815 | mm | OK | -- | 19:51 | 2024-11-24 | 0.72
245 | 48.8 | gf | 0.815 | mm | OK | -- | 19:51 | 2024-11-24 | 0.72
246 | 48.8 | gf | 0.82 | mm | OK | -- | 19:51 | 2024-11-24 | 0.725
247 | 48.8 | gf | 0.82 | mm | OK | -- | 19:51 | 2024-11-24 | 0.725
248 | 48.8 | gf | 0.825 | mm | OK | -- | 19:51 | 2024-11-24 | 0.73
249 | 48.8 | gf | 0.825 | mm | OK | -- | 19:51 | 2024-11-24 | 0.73
250 | 48.8 | gf | 0.83 | mm | OK | -- | 19:51 | 2024-11-24 | 0.735
251 | 48.8 | gf | 0.83 | mm | OK | -- | 19:51 | 2024-11-24 | 0.735
252 | 48.8 | gf | 0.835 | mm | OK | -- | 19:51 | 2024-11-24 | 0.74
253 | 48.8 | gf | 0.835 | mm | OK | -- | 19:51 | 2024-11-24 | 0.74
254 | 48.8 | gf | 0.84 | mm | OK | -- | 19:51 | 2024-11-24 | 0.745
255 | 48.8 | gf | 0.84 | mm | OK | -- | 19:51 | 2024-11-24 | 0.745
256 | 48.8 | gf | 0.84 | mm | OK | -- | 19:51 | 2024-11-24 | 0.745
257 | 48.8 | gf | 0.84 | mm | OK | -- | 19:51 | 2024-11-24 | 0.745
258 | 48.8 | gf | 0.845 | mm | OK | -- | 19:51 | 2024-11-24 | 0.75
259 | 48.8 | gf | 0.845 | mm | OK | -- | 19:51 | 2024-11-24 | 0.75
260 | 48.8 | gf | 0.845 | mm | OK | -- | 19:51 | 2024-11-24 | 0.75
261 | 48.8 | gf | 0.85 | mm | OK | -- | 19:51 | 2024-11-24 | 0.755
262 | 48.8 | gf | 0.85 | mm | OK | -- | 19:51 | 2024-11-24 | 0.755
263 | 48.8 | gf | 0.855 | mm | OK | -- | 19:51 | 2024-11-24 | 0.76
264 | 48.9 | gf | 0.855 | mm | OK | -- | 19:51 | 2024-11-24 | 0.76
265 | 48.9 | gf | 0.86 | mm | OK | -- | 19:51 | 2024-11-24 | 0.765
266 | 48.8 | gf | 0.86 | mm | OK | -- | 19:51 | 2024-11-24 | 0.765
267 | 48.9 | gf | 0.86 | mm | OK | -- | 19:51 | 2024-11-24 | 0.765
268 | 48.9 | gf | 0.865 | mm | OK | -- | 19:51 | 2024-11-24 | 0.77
269 | 48.9 | gf | 0.865 | mm | OK | -- | 19:51 | 2024-11-24 | 0.77
270 | 48.9 | gf | 0.87 | mm | OK | -- | 19:51 | 2024-11-24 | 0.775
271 | 48.9 | gf | 0.87 | mm | OK | -- | 19:51 | 2024-11-24 | 0.775
272 | 48.9 | gf | 0.87 | mm | OK | -- | 19:51 | 2024-11-24 | 0.775
273 | 48.9 | gf | 0.875 | mm | OK | -- | 19:51 | 2024-11-24 | 0.78
274 | 48.9 | gf | 0.875 | mm | OK | -- | 19:51 | 2024-11-24 | 0.78
275 | 48.9 | gf | 0.875 | mm | OK | -- | 19:51 | 2024-11-24 | 0.78
276 | 48.9 | gf | 0.88 | mm | OK | -- | 19:51 | 2024-11-24 | 0.785
277 | 48.9 | gf | 0.88 | mm | OK | -- | 19:51 | 2024-11-24 | 0.785
278 | 48.9 | gf | 0.885 | mm | OK | -- | 19:51 | 2024-11-24 | 0.79
279 | 48.9 | gf | 0.885 | mm | OK | -- | 19:51 | 2024-11-24 | 0.79
280 | 48.9 | gf | 0.89 | mm | OK | -- | 19:51 | 2024-11-24 | 0.795
281 | 48.9 | gf | 0.89 | mm | OK | -- | 19:51 | 2024-11-24 | 0.795
282 | 49 | gf | 0.895 | mm | OK | -- | 19:51 | 2024-11-24 | 0.8
283 | 49 | gf | 0.9 | mm | OK | -- | 19:51 | 2024-11-24 | 0.805
284 | 49.1 | gf | 0.905 | mm | OK | -- | 19:51 | 2024-11-24 | 0.81
285 | 49.1 | gf | 0.905 | mm | OK | -- | 19:51 | 2024-11-24 | 0.81
286 | 49.1 | gf | 0.91 | mm | OK | -- | 19:51 | 2024-11-24 | 0.815
287 | 49.1 | gf | 0.915 | mm | OK | -- | 19:51 | 2024-11-24 | 0.82
288 | 49.1 | gf | 0.92 | mm | OK | -- | 19:51 | 2024-11-24 | 0.825
289 | 49.1 | gf | 0.925 | mm | OK | -- | 19:51 | 2024-11-24 | 0.83
290 | 49.1 | gf | 0.93 | mm | OK | -- | 19:51 | 2024-11-24 | 0.835
291 | 49.1 | gf | 0.935 | mm | OK | -- | 19:51 | 2024-11-24 | 0.84
292 | 49.1 | gf | 0.94 | mm | OK | -- | 19:51 | 2024-11-24 | 0.845
293 | 49.1 | gf | 0.945 | mm | OK | -- | 19:51 | 2024-11-24 | 0.85
294 | 49.1 | gf | 0.95 | mm | OK | -- | 19:51 | 2024-11-24 | 0.855
295 | 49 | gf | 0.955 | mm | OK | -- | 19:51 | 2024-11-24 | 0.86
296 | 49 | gf | 0.96 | mm | OK | -- | 19:51 | 2024-11-24 | 0.865
297 | 49 | gf | 0.965 | mm | OK | -- | 19:51 | 2024-11-24 | 0.87
298 | 49 | gf | 0.97 | mm | OK | -- | 19:51 | 2024-11-24 | 0.875
299 | 49.1 | gf | 0.975 | mm | OK | -- | 19:51 | 2024-11-24 | 0.88
300 | 49.1 | gf | 0.98 | mm | OK | -- | 19:51 | 2024-11-24 | 0.885
301 | 49.1 | gf | 0.98 | mm | OK | -- | 19:51 | 2024-11-24 | 0.885
302 | 49.1 | gf | 0.985 | mm | OK | -- | 19:51 | 2024-11-24 | 0.89
303 | 49.2 | gf | 0.99 | mm | OK | -- | 19:51 | 2024-11-24 | 0.895
304 | 49.3 | gf | 0.995 | mm | OK | -- | 19:51 | 2024-11-24 | 0.9
305 | 49.2 | gf | 1 | mm | OK | -- | 19:51 | 2024-11-24 | 0.905
306 | 49.3 | gf | 1.005 | mm | OK | -- | 19:51 | 2024-11-24 | 0.91
307 | 49.3 | gf | 1.01 | mm | OK | -- | 19:51 | 2024-11-24 | 0.915
308 | 49.3 | gf | 1.015 | mm | OK | -- | 19:51 | 2024-11-24 | 0.92
309 | 49.3 | gf | 1.02 | mm | OK | -- | 19:51 | 2024-11-24 | 0.925
310 | 49.4 | gf | 1.025 | mm | OK | -- | 19:51 | 2024-11-24 | 0.93
311 | 49.4 | gf | 1.03 | mm | OK | -- | 19:51 | 2024-11-24 | 0.935
312 | 49.4 | gf | 1.035 | mm | OK | -- | 19:51 | 2024-11-24 | 0.94
313 | 49.5 | gf | 1.035 | mm | OK | -- | 19:51 | 2024-11-24 | 0.94
314 | 49.4 | gf | 1.04 | mm | OK | -- | 19:51 | 2024-11-24 | 0.945
315 | 49.4 | gf | 1.045 | mm | OK | -- | 19:51 | 2024-11-24 | 0.95
316 | 49.4 | gf | 1.05 | mm | OK | -- | 19:51 | 2024-11-24 | 0.955
317 | 49.5 | gf | 1.05 | mm | OK | -- | 19:51 | 2024-11-24 | 0.955
318 | 49.5 | gf | 1.055 | mm | OK | -- | 19:51 | 2024-11-24 | 0.96
319 | 49.5 | gf | 1.055 | mm | OK | -- | 19:51 | 2024-11-24 | 0.96
320 | 49.4 | gf | 1.06 | mm | OK | -- | 19:51 | 2024-11-24 | 0.965
321 | 49.5 | gf | 1.06 | mm | OK | -- | 19:51 | 2024-11-24 | 0.965
322 | 49.5 | gf | 1.065 | mm | OK | -- | 19:51 | 2024-11-24 | 0.97
323 | 49.5 | gf | 1.065 | mm | OK | -- | 19:51 | 2024-11-24 | 0.97
324 | 49.5 | gf | 1.065 | mm | OK | -- | 19:51 | 2024-11-24 | 0.97
325 | 49.5 | gf | 1.07 | mm | OK | -- | 19:51 | 2024-11-24 | 0.975
326 | 49.5 | gf | 1.07 | mm | OK | -- | 19:51 | 2024-11-24 | 0.975
327 | 49.6 | gf | 1.075 | mm | OK | -- | 19:51 | 2024-11-24 | 0.98
328 | 49.6 | gf | 1.08 | mm | OK | -- | 19:51 | 2024-11-24 | 0.985
329 | 49.6 | gf | 1.08 | mm | OK | -- | 19:51 | 2024-11-24 | 0.985
330 | 49.5 | gf | 1.085 | mm | OK | -- | 19:51 | 2024-11-24 | 0.99
331 | 49.5 | gf | 1.09 | mm | OK | -- | 19:51 | 2024-11-24 | 0.995
332 | 49.6 | gf | 1.095 | mm | OK | -- | 19:51 | 2024-11-24 | 1
333 | 49.6 | gf | 1.1 | mm | OK | -- | 19:51 | 2024-11-24 | 1.005
334 | 49.6 | gf | 1.105 | mm | OK | -- | 19:51 | 2024-11-24 | 1.01
335 | 49.6 | gf | 1.11 | mm | OK | -- | 19:51 | 2024-11-24 | 1.015
336 | 49.7 | gf | 1.115 | mm | OK | -- | 19:51 | 2024-11-24 | 1.02
337 | 49.7 | gf | 1.12 | mm | OK | -- | 19:51 | 2024-11-24 | 1.025
338 | 49.7 | gf | 1.125 | mm | OK | -- | 19:51 | 2024-11-24 | 1.03
339 | 49.7 | gf | 1.13 | mm | OK | -- | 19:51 | 2024-11-24 | 1.035
340 | 49.7 | gf | 1.135 | mm | OK | -- | 19:51 | 2024-11-24 | 1.04
341 | 49.7 | gf | 1.14 | mm | OK | -- | 19:51 | 2024-11-24 | 1.045
342 | 49.7 | gf | 1.145 | mm | OK | -- | 19:51 | 2024-11-24 | 1.05
343 | 49.8 | gf | 1.15 | mm | OK | -- | 19:51 | 2024-11-24 | 1.055
344 | 49.8 | gf | 1.155 | mm | OK | -- | 19:51 | 2024-11-24 | 1.06
345 | 49.8 | gf | 1.16 | mm | OK | -- | 19:51 | 2024-11-24 | 1.065
346 | 49.8 | gf | 1.165 | mm | OK | -- | 19:51 | 2024-11-24 | 1.07
347 | 49.8 | gf | 1.17 | mm | OK | -- | 19:51 | 2024-11-24 | 1.075
348 | 49.8 | gf | 1.175 | mm | OK | -- | 19:51 | 2024-11-24 | 1.08
349 | 49.8 | gf | 1.18 | mm | OK | -- | 19:51 | 2024-11-24 | 1.085
350 | 49.8 | gf | 1.18 | mm | OK | -- | 19:51 | 2024-11-24 | 1.085
351 | 49.8 | gf | 1.185 | mm | OK | -- | 19:51 | 2024-11-24 | 1.09
352 | 49.8 | gf | 1.19 | mm | OK | -- | 19:51 | 2024-11-24 | 1.095
353 | 49.8 | gf | 1.195 | mm | OK | -- | 19:51 | 2024-11-24 | 1.1
354 | 49.8 | gf | 1.2 | mm | OK | -- | 19:51 | 2024-11-24 | 1.105
355 | 49.8 | gf | 1.205 | mm | OK | -- | 19:51 | 2024-11-24 | 1.11
356 | 49.8 | gf | 1.21 | mm | OK | -- | 19:51 | 2024-11-24 | 1.115
357 | 49.8 | gf | 1.21 | mm | OK | -- | 19:51 | 2024-11-24 | 1.115
358 | 49.8 | gf | 1.215 | mm | OK | -- | 19:51 | 2024-11-24 | 1.12
359 | 49.9 | gf | 1.215 | mm | OK | -- | 19:51 | 2024-11-24 | 1.12
360 | 50 | gf | 1.22 | mm | OK | -- | 19:51 | 2024-11-24 | 1.125
361 | 49.9 | gf | 1.225 | mm | OK | -- | 19:51 | 2024-11-24 | 1.13
362 | 50 | gf | 1.225 | mm | OK | -- | 19:51 | 2024-11-24 | 1.13
363 | 50 | gf | 1.23 | mm | OK | -- | 19:51 | 2024-11-24 | 1.135
364 | 50 | gf | 1.235 | mm | OK | -- | 19:51 | 2024-11-24 | 1.14
365 | 50 | gf | 1.235 | mm | OK | -- | 19:51 | 2024-11-24 | 1.14
366 | 50 | gf | 1.24 | mm | OK | -- | 19:51 | 2024-11-24 | 1.145
367 | 50 | gf | 1.24 | mm | OK | -- | 19:51 | 2024-11-24 | 1.145
368 | 50 | gf | 1.24 | mm | OK | -- | 19:51 | 2024-11-24 | 1.145
369 | 50.1 | gf | 1.245 | mm | OK | -- | 19:51 | 2024-11-24 | 1.15
370 | 50.1 | gf | 1.245 | mm | OK | -- | 19:51 | 2024-11-24 | 1.15
371 | 50.1 | gf | 1.25 | mm | OK | -- | 19:51 | 2024-11-24 | 1.155
372 | 50.1 | gf | 1.25 | mm | OK | -- | 19:51 | 2024-11-24 | 1.155
373 | 50.1 | gf | 1.255 | mm | OK | -- | 19:51 | 2024-11-24 | 1.16
374 | 50.1 | gf | 1.255 | mm | OK | -- | 19:51 | 2024-11-24 | 1.16
375 | 50.1 | gf | 1.26 | mm | OK | -- | 19:51 | 2024-11-24 | 1.165
376 | 50.1 | gf | 1.26 | mm | OK | -- | 19:51 | 2024-11-24 | 1.165
377 | 50.1 | gf | 1.26 | mm | OK | -- | 19:51 | 2024-11-24 | 1.165
378 | 50.1 | gf | 1.265 | mm | OK | -- | 19:51 | 2024-11-24 | 1.17
379 | 50.1 | gf | 1.265 | mm | OK | -- | 19:51 | 2024-11-24 | 1.17
380 | 50.1 | gf | 1.265 | mm | OK | -- | 19:51 | 2024-11-24 | 1.17
381 | 50.1 | gf | 1.27 | mm | OK | -- | 19:51 | 2024-11-24 | 1.175
382 | 50.1 | gf | 1.27 | mm | OK | -- | 19:51 | 2024-11-24 | 1.175
383 | 50.2 | gf | 1.275 | mm | OK | -- | 19:51 | 2024-11-24 | 1.18
384 | 50.2 | gf | 1.275 | mm | OK | -- | 19:51 | 2024-11-24 | 1.18
385 | 50.2 | gf | 1.28 | mm | OK | -- | 19:51 | 2024-11-24 | 1.185
386 | 50.2 | gf | 1.28 | mm | OK | -- | 19:51 | 2024-11-24 | 1.185
387 | 50.3 | gf | 1.285 | mm | OK | -- | 19:51 | 2024-11-24 | 1.19
388 | 50.3 | gf | 1.29 | mm | OK | -- | 19:51 | 2024-11-24 | 1.195
389 | 50.3 | gf | 1.29 | mm | OK | -- | 19:51 | 2024-11-24 | 1.195
390 | 50.3 | gf | 1.295 | mm | OK | -- | 19:51 | 2024-11-24 | 1.2
391 | 50.3 | gf | 1.295 | mm | OK | -- | 19:51 | 2024-11-24 | 1.2
392 | 50.3 | gf | 1.3 | mm | OK | -- | 19:51 | 2024-11-24 | 1.205
393 | 50.4 | gf | 1.3 | mm | OK | -- | 19:51 | 2024-11-24 | 1.205
394 | 50.4 | gf | 1.305 | mm | OK | -- | 19:51 | 2024-11-24 | 1.21
395 | 50.5 | gf | 1.31 | mm | OK | -- | 19:51 | 2024-11-24 | 1.215
396 | 50.4 | gf | 1.31 | mm | OK | -- | 19:51 | 2024-11-24 | 1.215
397 | 50.5 | gf | 1.315 | mm | OK | -- | 19:51 | 2024-11-24 | 1.22
398 | 50.5 | gf | 1.315 | mm | OK | -- | 19:51 | 2024-11-24 | 1.22
399 | 50.5 | gf | 1.32 | mm | OK | -- | 19:51 | 2024-11-24 | 1.225
400 | 50.5 | gf | 1.32 | mm | OK | -- | 19:51 | 2024-11-24 | 1.225
401 | 50.5 | gf | 1.325 | mm | OK | -- | 19:51 | 2024-11-24 | 1.23
402 | 50.5 | gf | 1.325 | mm | OK | -- | 19:51 | 2024-11-24 | 1.23
403 | 50.5 | gf | 1.33 | mm | OK | -- | 19:51 | 2024-11-24 | 1.235
404 | 50.5 | gf | 1.33 | mm | OK | -- | 19:51 | 2024-11-24 | 1.235
405 | 50.5 | gf | 1.335 | mm | OK | -- | 19:51 | 2024-11-24 | 1.24
406 | 50.5 | gf | 1.335 | mm | OK | -- | 19:51 | 2024-11-24 | 1.24
407 | 50.6 | gf | 1.34 | mm | OK | -- | 19:51 | 2024-11-24 | 1.245
408 | 50.6 | gf | 1.34 | mm | OK | -- | 19:51 | 2024-11-24 | 1.245
409 | 50.6 | gf | 1.345 | mm | OK | -- | 19:51 | 2024-11-24 | 1.25
410 | 50.6 | gf | 1.35 | mm | OK | -- | 19:51 | 2024-11-24 | 1.255
411 | 50.6 | gf | 1.35 | mm | OK | -- | 19:51 | 2024-11-24 | 1.255
412 | 50.6 | gf | 1.355 | mm | OK | -- | 19:51 | 2024-11-24 | 1.26
413 | 50.7 | gf | 1.36 | mm | OK | -- | 19:51 | 2024-11-24 | 1.265
414 | 50.7 | gf | 1.365 | mm | OK | -- | 19:51 | 2024-11-24 | 1.27
415 | 50.7 | gf | 1.37 | mm | OK | -- | 19:51 | 2024-11-24 | 1.275
416 | 50.7 | gf | 1.37 | mm | OK | -- | 19:51 | 2024-11-24 | 1.275
417 | 50.7 | gf | 1.375 | mm | OK | -- | 19:51 | 2024-11-24 | 1.28
418 | 50.7 | gf | 1.38 | mm | OK | -- | 19:51 | 2024-11-24 | 1.285
419 | 50.7 | gf | 1.385 | mm | OK | -- | 19:51 | 2024-11-24 | 1.29
420 | 50.7 | gf | 1.39 | mm | OK | -- | 19:51 | 2024-11-24 | 1.295
421 | 50.7 | gf | 1.39 | mm | OK | -- | 19:51 | 2024-11-24 | 1.295
422 | 50.7 | gf | 1.395 | mm | OK | -- | 19:51 | 2024-11-24 | 1.3
423 | 50.7 | gf | 1.4 | mm | OK | -- | 19:51 | 2024-11-24 | 1.305
424 | 50.7 | gf | 1.4 | mm | OK | -- | 19:51 | 2024-11-24 | 1.305
425 | 50.7 | gf | 1.405 | mm | OK | -- | 19:51 | 2024-11-24 | 1.31
426 | 50.7 | gf | 1.41 | mm | OK | -- | 19:51 | 2024-11-24 | 1.315
427 | 50.7 | gf | 1.415 | mm | OK | -- | 19:51 | 2024-11-24 | 1.32
428 | 50.7 | gf | 1.415 | mm | OK | -- | 19:51 | 2024-11-24 | 1.32
429 | 50.8 | gf | 1.42 | mm | OK | -- | 19:51 | 2024-11-24 | 1.325
430 | 50.8 | gf | 1.425 | mm | OK | -- | 19:51 | 2024-11-24 | 1.33
431 | 50.8 | gf | 1.43 | mm | OK | -- | 19:51 | 2024-11-24 | 1.335
432 | 50.9 | gf | 1.435 | mm | OK | -- | 19:51 | 2024-11-24 | 1.34
433 | 50.9 | gf | 1.44 | mm | OK | -- | 19:51 | 2024-11-24 | 1.345
434 | 50.9 | gf | 1.445 | mm | OK | -- | 19:51 | 2024-11-24 | 1.35
435 | 50.9 | gf | 1.45 | mm | OK | -- | 19:51 | 2024-11-24 | 1.355
436 | 50.9 | gf | 1.455 | mm | OK | -- | 19:51 | 2024-11-24 | 1.36
437 | 50.9 | gf | 1.46 | mm | OK | -- | 19:51 | 2024-11-24 | 1.365
438 | 50.9 | gf | 1.46 | mm | OK | -- | 19:51 | 2024-11-24 | 1.365
439 | 50.9 | gf | 1.465 | mm | OK | -- | 19:51 | 2024-11-24 | 1.37
440 | 51 | gf | 1.47 | mm | OK | -- | 19:51 | 2024-11-24 | 1.375
441 | 51 | gf | 1.47 | mm | OK | -- | 19:51 | 2024-11-24 | 1.375
442 | 51 | gf | 1.475 | mm | OK | -- | 19:51 | 2024-11-24 | 1.38
443 | 51 | gf | 1.475 | mm | OK | -- | 19:51 | 2024-11-24 | 1.38
444 | 51 | gf | 1.48 | mm | OK | -- | 19:51 | 2024-11-24 | 1.385
445 | 51.1 | gf | 1.485 | mm | OK | -- | 19:51 | 2024-11-24 | 1.39
446 | 51.1 | gf | 1.49 | mm | OK | -- | 19:51 | 2024-11-24 | 1.395
447 | 51.1 | gf | 1.49 | mm | OK | -- | 19:51 | 2024-11-24 | 1.395
448 | 51.1 | gf | 1.495 | mm | OK | -- | 19:51 | 2024-11-24 | 1.4
449 | 51.1 | gf | 1.5 | mm | OK | -- | 19:51 | 2024-11-24 | 1.405
450 | 51.1 | gf | 1.5 | mm | OK | -- | 19:51 | 2024-11-24 | 1.405
451 | 51.1 | gf | 1.505 | mm | OK | -- | 19:51 | 2024-11-24 | 1.41
452 | 51.2 | gf | 1.51 | mm | OK | -- | 19:51 | 2024-11-24 | 1.415
453 | 51.1 | gf | 1.515 | mm | OK | -- | 19:51 | 2024-11-24 | 1.42
454 | 51.2 | gf | 1.515 | mm | OK | -- | 19:51 | 2024-11-24 | 1.42
455 | 51.2 | gf | 1.52 | mm | OK | -- | 19:51 | 2024-11-24 | 1.425
456 | 51.3 | gf | 1.525 | mm | OK | -- | 19:51 | 2024-11-24 | 1.43
457 | 51.3 | gf | 1.53 | mm | OK | -- | 19:51 | 2024-11-24 | 1.435
458 | 51.3 | gf | 1.53 | mm | OK | -- | 19:51 | 2024-11-24 | 1.435
459 | 51.3 | gf | 1.535 | mm | OK | -- | 19:51 | 2024-11-24 | 1.44
460 | 51.3 | gf | 1.54 | mm | OK | -- | 19:51 | 2024-11-24 | 1.445
461 | 51.4 | gf | 1.54 | mm | OK | -- | 19:51 | 2024-11-24 | 1.445
462 | 51.4 | gf | 1.545 | mm | OK | -- | 19:51 | 2024-11-24 | 1.45
463 | 51.4 | gf | 1.545 | mm | OK | -- | 19:51 | 2024-11-24 | 1.45
464 | 51.4 | gf | 1.55 | mm | OK | -- | 19:51 | 2024-11-24 | 1.455
465 | 51.4 | gf | 1.555 | mm | OK | -- | 19:51 | 2024-11-24 | 1.46
466 | 51.4 | gf | 1.555 | mm | OK | -- | 19:51 | 2024-11-24 | 1.46
467 | 51.4 | gf | 1.56 | mm | OK | -- | 19:51 | 2024-11-24 | 1.465
468 | 51.4 | gf | 1.565 | mm | OK | -- | 19:51 | 2024-11-24 | 1.47
469 | 51.4 | gf | 1.565 | mm | OK | -- | 19:51 | 2024-11-24 | 1.47
470 | 51.4 | gf | 1.57 | mm | OK | -- | 19:51 | 2024-11-24 | 1.475
471 | 51.4 | gf | 1.575 | mm | OK | -- | 19:51 | 2024-11-24 | 1.48
472 | 51.4 | gf | 1.575 | mm | OK | -- | 19:51 | 2024-11-24 | 1.48
473 | 51.4 | gf | 1.58 | mm | OK | -- | 19:51 | 2024-11-24 | 1.485
474 | 51.5 | gf | 1.58 | mm | OK | -- | 19:51 | 2024-11-24 | 1.485
475 | 51.5 | gf | 1.585 | mm | OK | -- | 19:51 | 2024-11-24 | 1.49
476 | 51.5 | gf | 1.585 | mm | OK | -- | 19:51 | 2024-11-24 | 1.49
477 | 51.5 | gf | 1.59 | mm | OK | -- | 19:51 | 2024-11-24 | 1.495
478 | 51.5 | gf | 1.595 | mm | OK | -- | 19:51 | 2024-11-24 | 1.5
479 | 51.5 | gf | 1.595 | mm | OK | -- | 19:51 | 2024-11-24 | 1.5
480 | 51.5 | gf | 1.6 | mm | OK | -- | 19:51 | 2024-11-24 | 1.505
481 | 51.5 | gf | 1.6 | mm | OK | -- | 19:51 | 2024-11-24 | 1.505
482 | 51.5 | gf | 1.605 | mm | OK | -- | 19:51 | 2024-11-24 | 1.51
483 | 51.5 | gf | 1.605 | mm | OK | -- | 19:51 | 2024-11-24 | 1.51
484 | 51.5 | gf | 1.61 | mm | OK | -- | 19:51 | 2024-11-24 | 1.515
485 | 51.5 | gf | 1.61 | mm | OK | -- | 19:51 | 2024-11-24 | 1.515
486 | 51.5 | gf | 1.615 | mm | OK | -- | 19:51 | 2024-11-24 | 1.52
487 | 51.5 | gf | 1.615 | mm | OK | -- | 19:51 | 2024-11-24 | 1.52
488 | 51.5 | gf | 1.62 | mm | OK | -- | 19:51 | 2024-11-24 | 1.525
489 | 51.5 | gf | 1.62 | mm | OK | -- | 19:51 | 2024-11-24 | 1.525
490 | 51.5 | gf | 1.625 | mm | OK | -- | 19:51 | 2024-11-24 | 1.53
491 | 51.6 | gf | 1.625 | mm | OK | -- | 19:51 | 2024-11-24 | 1.53
492 | 51.6 | gf | 1.63 | mm | OK | -- | 19:51 | 2024-11-24 | 1.535
493 | 51.6 | gf | 1.63 | mm | OK | -- | 19:51 | 2024-11-24 | 1.535
494 | 51.6 | gf | 1.635 | mm | OK | -- | 19:51 | 2024-11-24 | 1.54
495 | 51.6 | gf | 1.635 | mm | OK | -- | 19:51 | 2024-11-24 | 1.54
496 | 51.6 | gf | 1.64 | mm | OK | -- | 19:51 | 2024-11-24 | 1.545
497 | 51.6 | gf | 1.645 | mm | OK | -- | 19:51 | 2024-11-24 | 1.55
498 | 51.6 | gf | 1.645 | mm | OK | -- | 19:51 | 2024-11-24 | 1.55
499 | 51.6 | gf | 1.65 | mm | OK | -- | 19:51 | 2024-11-24 | 1.555
500 | 51.6 | gf | 1.65 | mm | OK | -- | 19:51 | 2024-11-24 | 1.555
501 | 51.7 | gf | 1.655 | mm | OK | -- | 19:51 | 2024-11-24 | 1.56
502 | 51.7 | gf | 1.655 | mm | OK | -- | 19:51 | 2024-11-24 | 1.56
503 | 51.7 | gf | 1.66 | mm | OK | -- | 19:51 | 2024-11-24 | 1.565
504 | 51.7 | gf | 1.66 | mm | OK | -- | 19:51 | 2024-11-24 | 1.565
505 | 51.7 | gf | 1.665 | mm | OK | -- | 19:51 | 2024-11-24 | 1.57
506 | 51.7 | gf | 1.665 | mm | OK | -- | 19:51 | 2024-11-24 | 1.57
507 | 51.8 | gf | 1.67 | mm | OK | -- | 19:51 | 2024-11-24 | 1.575
508 | 51.8 | gf | 1.67 | mm | OK | -- | 19:51 | 2024-11-24 | 1.575
509 | 51.8 | gf | 1.67 | mm | OK | -- | 19:51 | 2024-11-24 | 1.575
510 | 51.8 | gf | 1.675 | mm | OK | -- | 19:51 | 2024-11-24 | 1.58
511 | 51.8 | gf | 1.675 | mm | OK | -- | 19:51 | 2024-11-24 | 1.58
512 | 51.9 | gf | 1.68 | mm | OK | -- | 19:51 | 2024-11-24 | 1.585
513 | 51.9 | gf | 1.68 | mm | OK | -- | 19:51 | 2024-11-24 | 1.585
514 | 51.9 | gf | 1.685 | mm | OK | -- | 19:51 | 2024-11-24 | 1.59
515 | 51.9 | gf | 1.685 | mm | OK | -- | 19:51 | 2024-11-24 | 1.59
516 | 51.9 | gf | 1.69 | mm | OK | -- | 19:51 | 2024-11-24 | 1.595
517 | 51.9 | gf | 1.69 | mm | OK | -- | 19:51 | 2024-11-24 | 1.595
518 | 51.9 | gf | 1.695 | mm | OK | -- | 19:51 | 2024-11-24 | 1.6
519 | 51.9 | gf | 1.695 | mm | OK | -- | 19:51 | 2024-11-24 | 1.6
520 | 51.9 | gf | 1.695 | mm | OK | -- | 19:51 | 2024-11-24 | 1.6
521 | 52 | gf | 1.7 | mm | OK | -- | 19:51 | 2024-11-24 | 1.605
522 | 52 | gf | 1.7 | mm | OK | -- | 19:51 | 2024-11-24 | 1.605
523 | 52.1 | gf | 1.705 | mm | OK | -- | 19:51 | 2024-11-24 | 1.61
524 | 52 | gf | 1.71 | mm | OK | -- | 19:51 | 2024-11-24 | 1.615
525 | 52 | gf | 1.71 | mm | OK | -- | 19:51 | 2024-11-24 | 1.615
526 | 52 | gf | 1.715 | mm | OK | -- | 19:51 | 2024-11-24 | 1.62
527 | 52 | gf | 1.715 | mm | OK | -- | 19:51 | 2024-11-24 | 1.62
528 | 52.1 | gf | 1.72 | mm | OK | -- | 19:51 | 2024-11-24 | 1.625
529 | 52.1 | gf | 1.72 | mm | OK | -- | 19:51 | 2024-11-24 | 1.625
530 | 52.1 | gf | 1.725 | mm | OK | -- | 19:51 | 2024-11-24 | 1.63
531 | 52.1 | gf | 1.73 | mm | OK | -- | 19:51 | 2024-11-24 | 1.635
532 | 52.1 | gf | 1.735 | mm | OK | -- | 19:51 | 2024-11-24 | 1.64
533 | 52.1 | gf | 1.74 | mm | OK | -- | 19:51 | 2024-11-24 | 1.645
534 | 52.1 | gf | 1.745 | mm | OK | -- | 19:51 | 2024-11-24 | 1.65
535 | 52.1 | gf | 1.745 | mm | OK | -- | 19:51 | 2024-11-24 | 1.65
536 | 52.1 | gf | 1.75 | mm | OK | -- | 19:51 | 2024-11-24 | 1.655
537 | 52.2 | gf | 1.76 | mm | OK | -- | 19:51 | 2024-11-24 | 1.665
538 | 52.2 | gf | 1.765 | mm | OK | -- | 19:51 | 2024-11-24 | 1.67
539 | 52.2 | gf | 1.77 | mm | OK | -- | 19:51 | 2024-11-24 | 1.675
540 | 52.3 | gf | 1.775 | mm | OK | -- | 19:51 | 2024-11-24 | 1.68
541 | 52.4 | gf | 1.78 | mm | OK | -- | 19:51 | 2024-11-24 | 1.685
542 | 52.4 | gf | 1.785 | mm | OK | -- | 19:51 | 2024-11-24 | 1.69
543 | 52.4 | gf | 1.79 | mm | OK | -- | 19:51 | 2024-11-24 | 1.695
544 | 52.4 | gf | 1.795 | mm | OK | -- | 19:51 | 2024-11-24 | 1.7
545 | 52.4 | gf | 1.8 | mm | OK | -- | 19:51 | 2024-11-24 | 1.705
546 | 52.4 | gf | 1.8 | mm | OK | -- | 19:51 | 2024-11-24 | 1.705
547 | 52.5 | gf | 1.805 | mm | OK | -- | 19:51 | 2024-11-24 | 1.71
548 | 52.4 | gf | 1.805 | mm | OK | -- | 19:51 | 2024-11-24 | 1.71
549 | 52.3 | gf | 1.805 | mm | OK | -- | 19:51 | 2024-11-24 | 1.71
550 | 52.4 | gf | 1.805 | mm | OK | -- | 19:51 | 2024-11-24 | 1.71
551 | 52.5 | gf | 1.81 | mm | OK | -- | 19:51 | 2024-11-24 | 1.715
552 | 52.5 | gf | 1.81 | mm | OK | -- | 19:51 | 2024-11-24 | 1.715
553 | 52.5 | gf | 1.81 | mm | OK | -- | 19:51 | 2024-11-24 | 1.715
554 | 52.5 | gf | 1.81 | mm | OK | -- | 19:51 | 2024-11-24 | 1.715
555 | 52.6 | gf | 1.81 | mm | OK | -- | 19:51 | 2024-11-24 | 1.715
556 | 52.5 | gf | 1.815 | mm | OK | -- | 19:51 | 2024-11-24 | 1.72
557 | 52.5 | gf | 1.815 | mm | OK | -- | 19:51 | 2024-11-24 | 1.72
558 | 52.5 | gf | 1.815 | mm | OK | -- | 19:51 | 2024-11-24 | 1.72
559 | 52.5 | gf | 1.815 | mm | OK | -- | 19:51 | 2024-11-24 | 1.72
560 | 52.4 | gf | 1.815 | mm | OK | -- | 19:51 | 2024-11-24 | 1.72
561 | 52.5 | gf | 1.815 | mm | OK | -- | 19:51 | 2024-11-24 | 1.72
562 | 52.5 | gf | 1.82 | mm | OK | -- | 19:51 | 2024-11-24 | 1.725
563 | 52.5 | gf | 1.82 | mm | OK | -- | 19:51 | 2024-11-24 | 1.725
564 | 52.5 | gf | 1.82 | mm | OK | -- | 19:51 | 2024-11-24 | 1.725
565 | 52.5 | gf | 1.82 | mm | OK | -- | 19:51 | 2024-11-24 | 1.725
566 | 52.5 | gf | 1.82 | mm | OK | -- | 19:51 | 2024-11-24 | 1.725
567 | 52.5 | gf | 1.82 | mm | OK | -- | 19:51 | 2024-11-24 | 1.725
568 | 52.5 | gf | 1.82 | mm | OK | -- | 19:51 | 2024-11-24 | 1.725
569 | 52.5 | gf | 1.82 | mm | OK | -- | 19:51 | 2024-11-24 | 1.725
570 | 52.5 | gf | 1.82 | mm | OK | -- | 19:51 | 2024-11-24 | 1.725
571 | 52.5 | gf | 1.825 | mm | OK | -- | 19:51 | 2024-11-24 | 1.73
572 | 52.5 | gf | 1.825 | mm | OK | -- | 19:51 | 2024-11-24 | 1.73
573 | 52.5 | gf | 1.825 | mm | OK | -- | 19:51 | 2024-11-24 | 1.73
574 | 52.5 | gf | 1.825 | mm | OK | -- | 19:51 | 2024-11-24 | 1.73
575 | 52.5 | gf | 1.825 | mm | OK | -- | 19:51 | 2024-11-24 | 1.73
576 | 52.5 | gf | 1.83 | mm | OK | -- | 19:51 | 2024-11-24 | 1.735
577 | 52.5 | gf | 1.83 | mm | OK | -- | 19:51 | 2024-11-24 | 1.735
578 | 52.5 | gf | 1.83 | mm | OK | -- | 19:51 | 2024-11-24 | 1.735
579 | 52.5 | gf | 1.83 | mm | OK | -- | 19:51 | 2024-11-24 | 1.735
580 | 52.5 | gf | 1.83 | mm | OK | -- | 19:51 | 2024-11-24 | 1.735
581 | 52.6 | gf | 1.835 | mm | OK | -- | 19:51 | 2024-11-24 | 1.74
582 | 52.6 | gf | 1.835 | mm | OK | -- | 19:51 | 2024-11-24 | 1.74
583 | 52.5 | gf | 1.835 | mm | OK | -- | 19:51 | 2024-11-24 | 1.74
584 | 52.5 | gf | 1.835 | mm | OK | -- | 19:51 | 2024-11-24 | 1.74
585 | 52.6 | gf | 1.835 | mm | OK | -- | 19:51 | 2024-11-24 | 1.74
586 | 52.6 | gf | 1.84 | mm | OK | -- | 19:51 | 2024-11-24 | 1.745
587 | 52.6 | gf | 1.84 | mm | OK | -- | 19:51 | 2024-11-24 | 1.745
588 | 52.6 | gf | 1.84 | mm | OK | -- | 19:51 | 2024-11-24 | 1.745
589 | 52.6 | gf | 1.845 | mm | OK | -- | 19:51 | 2024-11-24 | 1.75
590 | 52.6 | gf | 1.845 | mm | OK | -- | 19:51 | 2024-11-24 | 1.75
591 | 52.6 | gf | 1.845 | mm | OK | -- | 19:51 | 2024-11-24 | 1.75
592 | 52.6 | gf | 1.85 | mm | OK | -- | 19:51 | 2024-11-24 | 1.755
593 | 52.6 | gf | 1.85 | mm | OK | -- | 19:51 | 2024-11-24 | 1.755
594 | 52.6 | gf | 1.855 | mm | OK | -- | 19:51 | 2024-11-24 | 1.76
595 | 52.7 | gf | 1.855 | mm | OK | -- | 19:51 | 2024-11-24 | 1.76
596 | 52.7 | gf | 1.86 | mm | OK | -- | 19:51 | 2024-11-24 | 1.765
597 | 52.7 | gf | 1.86 | mm | OK | -- | 19:51 | 2024-11-24 | 1.765
598 | 52.7 | gf | 1.865 | mm | OK | -- | 19:51 | 2024-11-24 | 1.77
599 | 52.7 | gf | 1.87 | mm | OK | -- | 19:51 | 2024-11-24 | 1.775
600 | 52.7 | gf | 1.875 | mm | OK | -- | 19:51 | 2024-11-24 | 1.78
601 | 52.7 | gf | 1.88 | mm | OK | -- | 19:51 | 2024-11-24 | 1.785
602 | 52.7 | gf | 1.885 | mm | OK | -- | 19:51 | 2024-11-24 | 1.79
603 | 52.7 | gf | 1.885 | mm | OK | -- | 19:51 | 2024-11-24 | 1.79
604 | 52.8 | gf | 1.89 | mm | OK | -- | 19:51 | 2024-11-24 | 1.795
605 | 52.8 | gf | 1.895 | mm | OK | -- | 19:51 | 2024-11-24 | 1.8
606 | 52.8 | gf | 1.895 | mm | OK | -- | 19:51 | 2024-11-24 | 1.8
607 | 52.8 | gf | 1.9 | mm | OK | -- | 19:51 | 2024-11-24 | 1.805
608 | 52.8 | gf | 1.9 | mm | OK | -- | 19:51 | 2024-11-24 | 1.805
609 | 52.8 | gf | 1.9 | mm | OK | -- | 19:51 | 2024-11-24 | 1.805
610 | 52.8 | gf | 1.905 | mm | OK | -- | 19:51 | 2024-11-24 | 1.81
611 | 52.7 | gf | 1.905 | mm | OK | -- | 19:51 | 2024-11-24 | 1.81
612 | 52.6 | gf | 1.91 | mm | OK | -- | 19:51 | 2024-11-24 | 1.815
613 | 52.4 | gf | 1.91 | mm | OK | -- | 19:51 | 2024-11-24 | 1.815
614 | 52.7 | gf | 1.915 | mm | OK | -- | 19:51 | 2024-11-24 | 1.82
615 | 52.9 | gf | 1.92 | mm | OK | -- | 19:51 | 2024-11-24 | 1.825
616 | 52.5 | gf | 1.925 | mm | OK | -- | 19:51 | 2024-11-24 | 1.83
617 | 52.9 | gf | 1.925 | mm | OK | -- | 19:51 | 2024-11-24 | 1.83
618 | 53 | gf | 1.93 | mm | OK | -- | 19:51 | 2024-11-24 | 1.835
619 | 53 | gf | 1.93 | mm | OK | -- | 19:51 | 2024-11-24 | 1.835
620 | 53 | gf | 1.935 | mm | OK | -- | 19:51 | 2024-11-24 | 1.84
621 | 53.1 | gf | 1.94 | mm | OK | -- | 19:51 | 2024-11-24 | 1.845
622 | 53.1 | gf | 1.95 | mm | OK | -- | 19:51 | 2024-11-24 | 1.855
623 | 53.1 | gf | 1.955 | mm | OK | -- | 19:51 | 2024-11-24 | 1.86
624 | 53.2 | gf | 1.965 | mm | OK | -- | 19:51 | 2024-11-24 | 1.87
625 | 53.2 | gf | 1.975 | mm | OK | -- | 19:51 | 2024-11-24 | 1.88
626 | 53.2 | gf | 1.98 | mm | OK | -- | 19:51 | 2024-11-24 | 1.885
627 | 53.1 | gf | 1.985 | mm | OK | -- | 19:51 | 2024-11-24 | 1.89
628 | 52.8 | gf | 1.99 | mm | OK | -- | 19:51 | 2024-11-24 | 1.895
629 | 53.3 | gf | 1.995 | mm | OK | -- | 19:51 | 2024-11-24 | 1.9
630 | 53.3 | gf | 2 | mm | OK | -- | 19:51 | 2024-11-24 | 1.905
631 | 53.3 | gf | 2.005 | mm | OK | -- | 19:51 | 2024-11-24 | 1.91
632 | 53.3 | gf | 2.01 | mm | OK | -- | 19:51 | 2024-11-24 | 1.915
633 | 53.3 | gf | 2.015 | mm | OK | -- | 19:51 | 2024-11-24 | 1.92
634 | 53.3 | gf | 2.015 | mm | OK | -- | 19:51 | 2024-11-24 | 1.92
635 | 53.3 | gf | 2.02 | mm | OK | -- | 19:51 | 2024-11-24 | 1.925
636 | 53.4 | gf | 2.025 | mm | OK | -- | 19:51 | 2024-11-24 | 1.93
637 | 53.4 | gf | 2.025 | mm | OK | -- | 19:51 | 2024-11-24 | 1.93
638 | 53.4 | gf | 2.03 | mm | OK | -- | 19:51 | 2024-11-24 | 1.935
639 | 53.4 | gf | 2.035 | mm | OK | -- | 19:51 | 2024-11-24 | 1.94
640 | 53.4 | gf | 2.035 | mm | OK | -- | 19:51 | 2024-11-24 | 1.94
641 | 53.4 | gf | 2.04 | mm | OK | -- | 19:51 | 2024-11-24 | 1.945
642 | 53.4 | gf | 2.04 | mm | OK | -- | 19:51 | 2024-11-24 | 1.945
643 | 53.4 | gf | 2.045 | mm | OK | -- | 19:51 | 2024-11-24 | 1.95
644 | 53.4 | gf | 2.045 | mm | OK | -- | 19:51 | 2024-11-24 | 1.95
645 | 53.5 | gf | 2.045 | mm | OK | -- | 19:51 | 2024-11-24 | 1.95
646 | 53.5 | gf | 2.05 | mm | OK | -- | 19:51 | 2024-11-24 | 1.955
647 | 53.5 | gf | 2.055 | mm | OK | -- | 19:51 | 2024-11-24 | 1.96
648 | 53.5 | gf | 2.055 | mm | OK | -- | 19:51 | 2024-11-24 | 1.96
649 | 53.5 | gf | 2.06 | mm | OK | -- | 19:51 | 2024-11-24 | 1.965
650 | 53.5 | gf | 2.06 | mm | OK | -- | 19:51 | 2024-11-24 | 1.965
651 | 53.5 | gf | 2.065 | mm | OK | -- | 19:51 | 2024-11-24 | 1.97
652 | 53.5 | gf | 2.07 | mm | OK | -- | 19:51 | 2024-11-24 | 1.975
653 | 53.5 | gf | 2.07 | mm | OK | -- | 19:51 | 2024-11-24 | 1.975
654 | 53.5 | gf | 2.075 | mm | OK | -- | 19:51 | 2024-11-24 | 1.98
655 | 53.5 | gf | 2.075 | mm | OK | -- | 19:51 | 2024-11-24 | 1.98
656 | 53.5 | gf | 2.08 | mm | OK | -- | 19:51 | 2024-11-24 | 1.985
657 | 53.5 | gf | 2.08 | mm | OK | -- | 19:51 | 2024-11-24 | 1.985
658 | 53.6 | gf | 2.085 | mm | OK | -- | 19:51 | 2024-11-24 | 1.99
659 | 53.6 | gf | 2.09 | mm | OK | -- | 19:51 | 2024-11-24 | 1.995
660 | 53.6 | gf | 2.095 | mm | OK | -- | 19:51 | 2024-11-24 | 2
661 | 53.6 | gf | 2.095 | mm | OK | -- | 19:51 | 2024-11-24 | 2
662 | 53.7 | gf | 2.1 | mm | OK | -- | 19:51 | 2024-11-24 | 2.005
663 | 53.7 | gf | 2.105 | mm | OK | -- | 19:51 | 2024-11-24 | 2.01
664 | 53.8 | gf | 2.115 | mm | OK | -- | 19:51 | 2024-11-24 | 2.02
665 | 53.9 | gf | 2.125 | mm | OK | -- | 19:51 | 2024-11-24 | 2.03
666 | 53.9 | gf | 2.135 | mm | OK | -- | 19:51 | 2024-11-24 | 2.04
667 | 53.9 | gf | 2.145 | mm | OK | -- | 19:51 | 2024-11-24 | 2.05
668 | 53.9 | gf | 2.15 | mm | OK | -- | 19:51 | 2024-11-24 | 2.055
669 | 53.9 | gf | 2.155 | mm | OK | -- | 19:51 | 2024-11-24 | 2.06
670 | 53.9 | gf | 2.165 | mm | OK | -- | 19:51 | 2024-11-24 | 2.07
671 | 54 | gf | 2.17 | mm | OK | -- | 19:51 | 2024-11-24 | 2.075
672 | 54 | gf | 2.175 | mm | OK | -- | 19:51 | 2024-11-24 | 2.08
673 | 54 | gf | 2.175 | mm | OK | -- | 19:51 | 2024-11-24 | 2.08
674 | 54 | gf | 2.18 | mm | OK | -- | 19:51 | 2024-11-24 | 2.085
675 | 54 | gf | 2.185 | mm | OK | -- | 19:51 | 2024-11-24 | 2.09
676 | 54 | gf | 2.185 | mm | OK | -- | 19:51 | 2024-11-24 | 2.09
677 | 54.1 | gf | 2.19 | mm | OK | -- | 19:51 | 2024-11-24 | 2.095
678 | 54.1 | gf | 2.19 | mm | OK | -- | 19:51 | 2024-11-24 | 2.095
679 | 54.1 | gf | 2.19 | mm | OK | -- | 19:51 | 2024-11-24 | 2.095
680 | 54.1 | gf | 2.195 | mm | OK | -- | 19:51 | 2024-11-24 | 2.1
681 | 54.1 | gf | 2.2 | mm | OK | -- | 19:51 | 2024-11-24 | 2.105
682 | 54.1 | gf | 2.2 | mm | OK | -- | 19:51 | 2024-11-24 | 2.105
683 | 54.1 | gf | 2.2 | mm | OK | -- | 19:51 | 2024-11-24 | 2.105
684 | 54.2 | gf | 2.205 | mm | OK | -- | 19:51 | 2024-11-24 | 2.11
685 | 54.2 | gf | 2.205 | mm | OK | -- | 19:51 | 2024-11-24 | 2.11
686 | 54.2 | gf | 2.21 | mm | OK | -- | 19:51 | 2024-11-24 | 2.115
687 | 54.2 | gf | 2.21 | mm | OK | -- | 19:51 | 2024-11-24 | 2.115
688 | 54.2 | gf | 2.21 | mm | OK | -- | 19:51 | 2024-11-24 | 2.115
689 | 54.2 | gf | 2.215 | mm | OK | -- | 19:51 | 2024-11-24 | 2.12
690 | 54.2 | gf | 2.215 | mm | OK | -- | 19:51 | 2024-11-24 | 2.12
691 | 54.2 | gf | 2.22 | mm | OK | -- | 19:51 | 2024-11-24 | 2.125
692 | 54.2 | gf | 2.22 | mm | OK | -- | 19:51 | 2024-11-24 | 2.125
693 | 54.2 | gf | 2.225 | mm | OK | -- | 19:51 | 2024-11-24 | 2.13
694 | 54.2 | gf | 2.225 | mm | OK | -- | 19:51 | 2024-11-24 | 2.13
695 | 54.2 | gf | 2.23 | mm | OK | -- | 19:51 | 2024-11-24 | 2.135
696 | 54.2 | gf | 2.235 | mm | OK | -- | 19:51 | 2024-11-24 | 2.14
697 | 54.2 | gf | 2.235 | mm | OK | -- | 19:51 | 2024-11-24 | 2.14
698 | 54.3 | gf | 2.235 | mm | OK | -- | 19:51 | 2024-11-24 | 2.14
699 | 54.3 | gf | 2.24 | mm | OK | -- | 19:51 | 2024-11-24 | 2.145
700 | 54.3 | gf | 2.24 | mm | OK | -- | 19:51 | 2024-11-24 | 2.145
701 | 54.3 | gf | 2.245 | mm | OK | -- | 19:51 | 2024-11-24 | 2.15
702 | 54.3 | gf | 2.245 | mm | OK | -- | 19:51 | 2024-11-24 | 2.15
703 | 54.3 | gf | 2.25 | mm | OK | -- | 19:51 | 2024-11-24 | 2.155
704 | 54.3 | gf | 2.25 | mm | OK | -- | 19:51 | 2024-11-24 | 2.155
705 | 54.4 | gf | 2.255 | mm | OK | -- | 19:51 | 2024-11-24 | 2.16
706 | 54.4 | gf | 2.255 | mm | OK | -- | 19:51 | 2024-11-24 | 2.16
707 | 54.4 | gf | 2.26 | mm | OK | -- | 19:51 | 2024-11-24 | 2.165
708 | 54.4 | gf | 2.26 | mm | OK | -- | 19:51 | 2024-11-24 | 2.165
709 | 54.4 | gf | 2.265 | mm | OK | -- | 19:51 | 2024-11-24 | 2.17
710 | 54.4 | gf | 2.27 | mm | OK | -- | 19:51 | 2024-11-24 | 2.175
711 | 54.4 | gf | 2.27 | mm | OK | -- | 19:51 | 2024-11-24 | 2.175
712 | 54.4 | gf | 2.275 | mm | OK | -- | 19:51 | 2024-11-24 | 2.18
713 | 54.4 | gf | 2.28 | mm | OK | -- | 19:51 | 2024-11-24 | 2.185
714 | 54.4 | gf | 2.285 | mm | OK | -- | 19:51 | 2024-11-24 | 2.19
715 | 54.4 | gf | 2.285 | mm | OK | -- | 19:51 | 2024-11-24 | 2.19
716 | 54.4 | gf | 2.29 | mm | OK | -- | 19:51 | 2024-11-24 | 2.195
717 | 54.5 | gf | 2.295 | mm | OK | -- | 19:51 | 2024-11-24 | 2.2
718 | 54.6 | gf | 2.295 | mm | OK | -- | 19:51 | 2024-11-24 | 2.2
719 | 54.6 | gf | 2.3 | mm | OK | -- | 19:51 | 2024-11-24 | 2.205
720 | 54.6 | gf | 2.305 | mm | OK | -- | 19:51 | 2024-11-24 | 2.21
721 | 54.6 | gf | 2.31 | mm | OK | -- | 19:51 | 2024-11-24 | 2.215
722 | 54.6 | gf | 2.315 | mm | OK | -- | 19:51 | 2024-11-24 | 2.22
723 | 54.6 | gf | 2.32 | mm | OK | -- | 19:51 | 2024-11-24 | 2.225
724 | 54.6 | gf | 2.32 | mm | OK | -- | 19:51 | 2024-11-24 | 2.225
725 | 54.6 | gf | 2.325 | mm | OK | -- | 19:51 | 2024-11-24 | 2.23
726 | 54.6 | gf | 2.33 | mm | OK | -- | 19:51 | 2024-11-24 | 2.235
727 | 54.7 | gf | 2.335 | mm | OK | -- | 19:51 | 2024-11-24 | 2.24
728 | 54.7 | gf | 2.34 | mm | OK | -- | 19:51 | 2024-11-24 | 2.245
729 | 54.7 | gf | 2.345 | mm | OK | -- | 19:51 | 2024-11-24 | 2.25
730 | 54.7 | gf | 2.35 | mm | OK | -- | 19:51 | 2024-11-24 | 2.255
731 | 54.8 | gf | 2.355 | mm | OK | -- | 19:51 | 2024-11-24 | 2.26
732 | 54.8 | gf | 2.36 | mm | OK | -- | 19:51 | 2024-11-24 | 2.265
733 | 54.8 | gf | 2.365 | mm | OK | -- | 19:51 | 2024-11-24 | 2.27
734 | 54.9 | gf | 2.37 | mm | OK | -- | 19:51 | 2024-11-24 | 2.275
735 | 54.8 | gf | 2.375 | mm | OK | -- | 19:51 | 2024-11-24 | 2.28
736 | 54.8 | gf | 2.385 | mm | OK | -- | 19:51 | 2024-11-24 | 2.29
737 | 54.9 | gf | 2.39 | mm | OK | -- | 19:51 | 2024-11-24 | 2.295
738 | 54.9 | gf | 2.4 | mm | OK | -- | 19:51 | 2024-11-24 | 2.305
739 | 54.9 | gf | 2.41 | mm | OK | -- | 19:51 | 2024-11-24 | 2.315
740 | 55 | gf | 2.415 | mm | OK | -- | 19:51 | 2024-11-24 | 2.32
741 | 55 | gf | 2.425 | mm | OK | -- | 19:51 | 2024-11-24 | 2.33
742 | 55.1 | gf | 2.435 | mm | OK | -- | 19:51 | 2024-11-24 | 2.34
743 | 55.1 | gf | 2.445 | mm | OK | -- | 19:51 | 2024-11-24 | 2.35
744 | 55.2 | gf | 2.455 | mm | OK | -- | 19:51 | 2024-11-24 | 2.36
745 | 55.2 | gf | 2.46 | mm | OK | -- | 19:51 | 2024-11-24 | 2.365
746 | 55.2 | gf | 2.47 | mm | OK | -- | 19:51 | 2024-11-24 | 2.375
747 | 55.2 | gf | 2.475 | mm | OK | -- | 19:51 | 2024-11-24 | 2.38
748 | 55.3 | gf | 2.48 | mm | OK | -- | 19:51 | 2024-11-24 | 2.385
749 | 55.3 | gf | 2.485 | mm | OK | -- | 19:51 | 2024-11-24 | 2.39
750 | 55.4 | gf | 2.495 | mm | OK | -- | 19:51 | 2024-11-24 | 2.4
751 | 55.5 | gf | 2.5 | mm | OK | -- | 19:51 | 2024-11-24 | 2.405
752 | 55.5 | gf | 2.505 | mm | OK | -- | 19:51 | 2024-11-24 | 2.41
753 | 55.5 | gf | 2.515 | mm | OK | -- | 19:51 | 2024-11-24 | 2.42
754 | 55.5 | gf | 2.52 | mm | OK | -- | 19:51 | 2024-11-24 | 2.425
755 | 55.6 | gf | 2.53 | mm | OK | -- | 19:51 | 2024-11-24 | 2.435
756 | 55.8 | gf | 2.54 | mm | OK | -- | 19:51 | 2024-11-24 | 2.445
757 | 55.8 | gf | 2.545 | mm | OK | -- | 19:51 | 2024-11-24 | 2.45
758 | 55.9 | gf | 2.555 | mm | OK | -- | 19:51 | 2024-11-24 | 2.46
759 | 55.9 | gf | 2.565 | mm | OK | -- | 19:51 | 2024-11-24 | 2.47
760 | 55.9 | gf | 2.57 | mm | OK | -- | 19:51 | 2024-11-24 | 2.475
761 | 55.8 | gf | 2.575 | mm | OK | -- | 19:51 | 2024-11-24 | 2.48
762 | 55.9 | gf | 2.58 | mm | OK | -- | 19:51 | 2024-11-24 | 2.485
763 | 55.9 | gf | 2.585 | mm | OK | -- | 19:51 | 2024-11-24 | 2.49
764 | 55.9 | gf | 2.585 | mm | OK | -- | 19:51 | 2024-11-24 | 2.49
765 | 55.9 | gf | 2.59 | mm | OK | -- | 19:51 | 2024-11-24 | 2.495
766 | 55.9 | gf | 2.595 | mm | OK | -- | 19:51 | 2024-11-24 | 2.5
767 | 55.9 | gf | 2.6 | mm | OK | -- | 19:51 | 2024-11-24 | 2.505
768 | 55.9 | gf | 2.605 | mm | OK | -- | 19:51 | 2024-11-24 | 2.51
769 | 55.9 | gf | 2.61 | mm | OK | -- | 19:51 | 2024-11-24 | 2.515
770 | 55.9 | gf | 2.615 | mm | OK | -- | 19:51 | 2024-11-24 | 2.52
771 | 55.9 | gf | 2.62 | mm | OK | -- | 19:51 | 2024-11-24 | 2.525
772 | 56 | gf | 2.62 | mm | OK | -- | 19:51 | 2024-11-24 | 2.525
773 | 56 | gf | 2.625 | mm | OK | -- | 19:51 | 2024-11-24 | 2.53
774 | 56 | gf | 2.63 | mm | OK | -- | 19:51 | 2024-11-24 | 2.535
775 | 56 | gf | 2.63 | mm | OK | -- | 19:51 | 2024-11-24 | 2.535
776 | 56 | gf | 2.63 | mm | OK | -- | 19:51 | 2024-11-24 | 2.535
777 | 56 | gf | 2.635 | mm | OK | -- | 19:51 | 2024-11-24 | 2.54
778 | 56.1 | gf | 2.64 | mm | OK | -- | 19:51 | 2024-11-24 | 2.545
779 | 56.1 | gf | 2.64 | mm | OK | -- | 19:51 | 2024-11-24 | 2.545
780 | 56.1 | gf | 2.645 | mm | OK | -- | 19:51 | 2024-11-24 | 2.55
781 | 56.2 | gf | 2.65 | mm | OK | -- | 19:51 | 2024-11-24 | 2.555
782 | 56.3 | gf | 2.65 | mm | OK | -- | 19:51 | 2024-11-24 | 2.555
783 | 56.3 | gf | 2.655 | mm | OK | -- | 19:51 | 2024-11-24 | 2.56
784 | 56.4 | gf | 2.66 | mm | OK | -- | 19:51 | 2024-11-24 | 2.565
785 | 56.6 | gf | 2.665 | mm | OK | -- | 19:51 | 2024-11-24 | 2.57
786 | 56.5 | gf | 2.665 | mm | OK | -- | 19:51 | 2024-11-24 | 2.57
787 | 56.6 | gf | 2.67 | mm | OK | -- | 19:51 | 2024-11-24 | 2.575
788 | 56.7 | gf | 2.675 | mm | OK | -- | 19:51 | 2024-11-24 | 2.58
789 | 56.7 | gf | 2.675 | mm | OK | -- | 19:51 | 2024-11-24 | 2.58
790 | 56.8 | gf | 2.68 | mm | OK | -- | 19:51 | 2024-11-24 | 2.585
791 | 56.8 | gf | 2.69 | mm | OK | -- | 19:51 | 2024-11-24 | 2.595
792 | 57.1 | gf | 2.7 | mm | OK | -- | 19:51 | 2024-11-24 | 2.605
793 | 57.2 | gf | 2.705 | mm | OK | -- | 19:51 | 2024-11-24 | 2.61
794 | 57.2 | gf | 2.71 | mm | OK | -- | 19:51 | 2024-11-24 | 2.615
795 | 57.3 | gf | 2.715 | mm | OK | -- | 19:51 | 2024-11-24 | 2.62
796 | 57.5 | gf | 2.725 | mm | OK | -- | 19:51 | 2024-11-24 | 2.63
797 | 57.5 | gf | 2.73 | mm | OK | -- | 19:51 | 2024-11-24 | 2.635
798 | 57.6 | gf | 2.735 | mm | OK | -- | 19:51 | 2024-11-24 | 2.64
799 | 57.6 | gf | 2.74 | mm | OK | -- | 19:51 | 2024-11-24 | 2.645
800 | 57.7 | gf | 2.745 | mm | OK | -- | 19:51 | 2024-11-24 | 2.65
801 | 57.7 | gf | 2.755 | mm | OK | -- | 19:51 | 2024-11-24 | 2.66
802 | 57.7 | gf | 2.755 | mm | OK | -- | 19:51 | 2024-11-24 | 2.66
803 | 57.7 | gf | 2.76 | mm | OK | -- | 19:51 | 2024-11-24 | 2.665
804 | 57.7 | gf | 2.77 | mm | OK | -- | 19:51 | 2024-11-24 | 2.675
805 | 57.7 | gf | 2.775 | mm | OK | -- | 19:51 | 2024-11-24 | 2.68
806 | 57.7 | gf | 2.785 | mm | OK | -- | 19:51 | 2024-11-24 | 2.69
807 | 57.7 | gf | 2.79 | mm | OK | -- | 19:51 | 2024-11-24 | 2.695
808 | 57.8 | gf | 2.795 | mm | OK | -- | 19:51 | 2024-11-24 | 2.7
809 | 57.8 | gf | 2.795 | mm | OK | -- | 19:51 | 2024-11-24 | 2.7
810 | 57.8 | gf | 2.8 | mm | OK | -- | 19:51 | 2024-11-24 | 2.705
811 | 57.9 | gf | 2.805 | mm | OK | -- | 19:51 | 2024-11-24 | 2.71
812 | 57.9 | gf | 2.805 | mm | OK | -- | 19:51 | 2024-11-24 | 2.71
813 | 57.9 | gf | 2.81 | mm | OK | -- | 19:52 | 2024-11-24 | 2.715
814 | 57.9 | gf | 2.815 | mm | OK | -- | 19:52 | 2024-11-24 | 2.72
815 | 57.9 | gf | 2.82 | mm | OK | -- | 19:52 | 2024-11-24 | 2.725
816 | 57.9 | gf | 2.825 | mm | OK | -- | 19:52 | 2024-11-24 | 2.73
817 | 58 | gf | 2.83 | mm | OK | -- | 19:52 | 2024-11-24 | 2.735
818 | 58 | gf | 2.83 | mm | OK | -- | 19:52 | 2024-11-24 | 2.735
819 | 58 | gf | 2.83 | mm | OK | -- | 19:52 | 2024-11-24 | 2.735
820 | 58.1 | gf | 2.83 | mm | OK | -- | 19:52 | 2024-11-24 | 2.735
821 | 57.9 | gf | 2.835 | mm | OK | -- | 19:52 | 2024-11-24 | 2.74
822 | 58.1 | gf | 2.84 | mm | OK | -- | 19:52 | 2024-11-24 | 2.745
823 | 58.1 | gf | 2.84 | mm | OK | -- | 19:52 | 2024-11-24 | 2.745
824 | 58.1 | gf | 2.845 | mm | OK | -- | 19:52 | 2024-11-24 | 2.75
825 | 58.1 | gf | 2.85 | mm | OK | -- | 19:52 | 2024-11-24 | 2.755
826 | 58.1 | gf | 2.85 | mm | OK | -- | 19:52 | 2024-11-24 | 2.755
827 | 58.1 | gf | 2.855 | mm | OK | -- | 19:52 | 2024-11-24 | 2.76
828 | 58.1 | gf | 2.855 | mm | OK | -- | 19:52 | 2024-11-24 | 2.76
829 | 58.1 | gf | 2.86 | mm | OK | -- | 19:52 | 2024-11-24 | 2.765
830 | 58.1 | gf | 2.86 | mm | OK | -- | 19:52 | 2024-11-24 | 2.765
831 | 58.1 | gf | 2.865 | mm | OK | -- | 19:52 | 2024-11-24 | 2.77
832 | 58.1 | gf | 2.865 | mm | OK | -- | 19:52 | 2024-11-24 | 2.77
833 | 58.1 | gf | 2.865 | mm | OK | -- | 19:52 | 2024-11-24 | 2.77
834 | 58.2 | gf | 2.87 | mm | OK | -- | 19:52 | 2024-11-24 | 2.775
835 | 58.2 | gf | 2.87 | mm | OK | -- | 19:52 | 2024-11-24 | 2.775
836 | 58.2 | gf | 2.875 | mm | OK | -- | 19:52 | 2024-11-24 | 2.78
837 | 58.2 | gf | 2.875 | mm | OK | -- | 19:52 | 2024-11-24 | 2.78
838 | 58.2 | gf | 2.88 | mm | OK | -- | 19:52 | 2024-11-24 | 2.785
839 | 58.2 | gf | 2.885 | mm | OK | -- | 19:52 | 2024-11-24 | 2.79
840 | 58.3 | gf | 2.885 | mm | OK | -- | 19:52 | 2024-11-24 | 2.79
841 | 58.3 | gf | 2.89 | mm | OK | -- | 19:52 | 2024-11-24 | 2.795
842 | 58.3 | gf | 2.89 | mm | OK | -- | 19:52 | 2024-11-24 | 2.795
843 | 58.3 | gf | 2.895 | mm | OK | -- | 19:52 | 2024-11-24 | 2.8
844 | 58.3 | gf | 2.9 | mm | OK | -- | 19:52 | 2024-11-24 | 2.805
845 | 58.4 | gf | 2.9 | mm | OK | -- | 19:52 | 2024-11-24 | 2.805
846 | 58.4 | gf | 2.905 | mm | OK | -- | 19:52 | 2024-11-24 | 2.81
847 | 58.5 | gf | 2.91 | mm | OK | -- | 19:52 | 2024-11-24 | 2.815
848 | 58.4 | gf | 2.915 | mm | OK | -- | 19:52 | 2024-11-24 | 2.82
849 | 58.4 | gf | 2.915 | mm | OK | -- | 19:52 | 2024-11-24 | 2.82
850 | 58.5 | gf | 2.92 | mm | OK | -- | 19:52 | 2024-11-24 | 2.825
851 | 58.5 | gf | 2.925 | mm | OK | -- | 19:52 | 2024-11-24 | 2.83
852 | 58.6 | gf | 2.93 | mm | OK | -- | 19:52 | 2024-11-24 | 2.835
853 | 58.6 | gf | 2.93 | mm | OK | -- | 19:52 | 2024-11-24 | 2.835
854 | 58.6 | gf | 2.935 | mm | OK | -- | 19:52 | 2024-11-24 | 2.84
855 | 58.6 | gf | 2.94 | mm | OK | -- | 19:52 | 2024-11-24 | 2.845
856 | 58.6 | gf | 2.94 | mm | OK | -- | 19:52 | 2024-11-24 | 2.845
857 | 58.6 | gf | 2.945 | mm | OK | -- | 19:52 | 2024-11-24 | 2.85
858 | 58.6 | gf | 2.95 | mm | OK | -- | 19:52 | 2024-11-24 | 2.855
859 | 58.6 | gf | 2.95 | mm | OK | -- | 19:52 | 2024-11-24 | 2.855
860 | 58.6 | gf | 2.955 | mm | OK | -- | 19:52 | 2024-11-24 | 2.86
861 | 58.6 | gf | 2.955 | mm | OK | -- | 19:52 | 2024-11-24 | 2.86
862 | 58.6 | gf | 2.96 | mm | OK | -- | 19:52 | 2024-11-24 | 2.865
863 | 58.6 | gf | 2.96 | mm | OK | -- | 19:52 | 2024-11-24 | 2.865
864 | 58.7 | gf | 2.965 | mm | OK | -- | 19:52 | 2024-11-24 | 2.87
865 | 58.7 | gf | 2.965 | mm | OK | -- | 19:52 | 2024-11-24 | 2.87
866 | 58.7 | gf | 2.97 | mm | OK | -- | 19:52 | 2024-11-24 | 2.875
867 | 58.7 | gf | 2.975 | mm | OK | -- | 19:52 | 2024-11-24 | 2.88
868 | 58.7 | gf | 2.98 | mm | OK | -- | 19:52 | 2024-11-24 | 2.885
869 | 58.8 | gf | 2.985 | mm | OK | -- | 19:52 | 2024-11-24 | 2.89
870 | 58.8 | gf | 2.99 | mm | OK | -- | 19:52 | 2024-11-24 | 2.895
871 | 58.9 | gf | 3 | mm | OK | -- | 19:52 | 2024-11-24 | 2.905
872 | 58.8 | gf | 3.005 | mm | OK | -- | 19:52 | 2024-11-24 | 2.91
873 | 58.8 | gf | 3.01 | mm | OK | -- | 19:52 | 2024-11-24 | 2.915
874 | 58.8 | gf | 3.015 | mm | OK | -- | 19:52 | 2024-11-24 | 2.92
875 | 58.9 | gf | 3.02 | mm | OK | -- | 19:52 | 2024-11-24 | 2.925
876 | 58.9 | gf | 3.02 | mm | OK | -- | 19:52 | 2024-11-24 | 2.925
877 | 58.9 | gf | 3.025 | mm | OK | -- | 19:52 | 2024-11-24 | 2.93
878 | 58.9 | gf | 3.03 | mm | OK | -- | 19:52 | 2024-11-24 | 2.935
879 | 59 | gf | 3.035 | mm | OK | -- | 19:52 | 2024-11-24 | 2.94
880 | 59 | gf | 3.04 | mm | OK | -- | 19:52 | 2024-11-24 | 2.945
881 | 59 | gf | 3.04 | mm | OK | -- | 19:52 | 2024-11-24 | 2.945
882 | 59 | gf | 3.045 | mm | OK | -- | 19:52 | 2024-11-24 | 2.95
883 | 59 | gf | 3.05 | mm | OK | -- | 19:52 | 2024-11-24 | 2.955
884 | 59.1 | gf | 3.055 | mm | OK | -- | 19:52 | 2024-11-24 | 2.96
885 | 59.1 | gf | 3.06 | mm | OK | -- | 19:52 | 2024-11-24 | 2.965
886 | 59.2 | gf | 3.06 | mm | OK | -- | 19:52 | 2024-11-24 | 2.965
887 | 59.1 | gf | 3.065 | mm | OK | -- | 19:52 | 2024-11-24 | 2.97
888 | 59.2 | gf | 3.075 | mm | OK | -- | 19:52 | 2024-11-24 | 2.98
889 | 59.2 | gf | 3.08 | mm | OK | -- | 19:52 | 2024-11-24 | 2.985
890 | 59.3 | gf | 3.09 | mm | OK | -- | 19:52 | 2024-11-24 | 2.995
891 | 59.4 | gf | 3.1 | mm | OK | -- | 19:52 | 2024-11-24 | 3.005
892 | 59.4 | gf | 3.11 | mm | OK | -- | 19:52 | 2024-11-24 | 3.015
893 | 59.4 | gf | 3.115 | mm | OK | -- | 19:52 | 2024-11-24 | 3.02
894 | 59.5 | gf | 3.125 | mm | OK | -- | 19:52 | 2024-11-24 | 3.03
895 | 59.5 | gf | 3.13 | mm | OK | -- | 19:52 | 2024-11-24 | 3.035
896 | 59.6 | gf | 3.14 | mm | OK | -- | 19:52 | 2024-11-24 | 3.045
897 | 59.6 | gf | 3.145 | mm | OK | -- | 19:52 | 2024-11-24 | 3.05
898 | 59.7 | gf | 3.155 | mm | OK | -- | 19:52 | 2024-11-24 | 3.06
899 | 59.7 | gf | 3.16 | mm | OK | -- | 19:52 | 2024-11-24 | 3.065
900 | 59.8 | gf | 3.17 | mm | OK | -- | 19:52 | 2024-11-24 | 3.075
901 | 59.8 | gf | 3.18 | mm | OK | -- | 19:52 | 2024-11-24 | 3.085
902 | 59.8 | gf | 3.19 | mm | OK | -- | 19:52 | 2024-11-24 | 3.095
903 | 59.8 | gf | 3.195 | mm | OK | -- | 19:52 | 2024-11-24 | 3.1
904 | 59.8 | gf | 3.205 | mm | OK | -- | 19:52 | 2024-11-24 | 3.11
905 | 59.9 | gf | 3.21 | mm | OK | -- | 19:52 | 2024-11-24 | 3.115
906 | 60 | gf | 3.22 | mm | OK | -- | 19:52 | 2024-11-24 | 3.125
907 | 60 | gf | 3.225 | mm | OK | -- | 19:52 | 2024-11-24 | 3.13
908 | 60 | gf | 3.23 | mm | OK | -- | 19:52 | 2024-11-24 | 3.135
909 | 60 | gf | 3.24 | mm | OK | -- | 19:52 | 2024-11-24 | 3.145
910 | 60 | gf | 3.24 | mm | OK | -- | 19:52 | 2024-11-24 | 3.145
911 | 60 | gf | 3.245 | mm | OK | -- | 19:52 | 2024-11-24 | 3.15
912 | 60.1 | gf | 3.255 | mm | OK | -- | 19:52 | 2024-11-24 | 3.16
913 | 60 | gf | 3.26 | mm | OK | -- | 19:52 | 2024-11-24 | 3.165
914 | 60.1 | gf | 3.265 | mm | OK | -- | 19:52 | 2024-11-24 | 3.17
915 | 60.1 | gf | 3.265 | mm | OK | -- | 19:52 | 2024-11-24 | 3.17
916 | 60.1 | gf | 3.27 | mm | OK | -- | 19:52 | 2024-11-24 | 3.175
917 | 60.1 | gf | 3.275 | mm | OK | -- | 19:52 | 2024-11-24 | 3.18
918 | 60.2 | gf | 3.28 | mm | OK | -- | 19:52 | 2024-11-24 | 3.185
919 | 60.2 | gf | 3.285 | mm | OK | -- | 19:52 | 2024-11-24 | 3.19
920 | 60.2 | gf | 3.285 | mm | OK | -- | 19:52 | 2024-11-24 | 3.19
921 | 60.2 | gf | 3.29 | mm | OK | -- | 19:52 | 2024-11-24 | 3.195
922 | 60.3 | gf | 3.295 | mm | OK | -- | 19:52 | 2024-11-24 | 3.2
923 | 60.3 | gf | 3.295 | mm | OK | -- | 19:52 | 2024-11-24 | 3.2
924 | 60.3 | gf | 3.3 | mm | OK | -- | 19:52 | 2024-11-24 | 3.205
925 | 60.3 | gf | 3.3 | mm | OK | -- | 19:52 | 2024-11-24 | 3.205
926 | 60.3 | gf | 3.305 | mm | OK | -- | 19:52 | 2024-11-24 | 3.21
927 | 60.3 | gf | 3.305 | mm | OK | -- | 19:52 | 2024-11-24 | 3.21
928 | 60.3 | gf | 3.305 | mm | OK | -- | 19:52 | 2024-11-24 | 3.21
929 | 60.3 | gf | 3.305 | mm | OK | -- | 19:52 | 2024-11-24 | 3.21
930 | 60.4 | gf | 3.31 | mm | OK | -- | 19:52 | 2024-11-24 | 3.215
931 | 60.4 | gf | 3.31 | mm | OK | -- | 19:52 | 2024-11-24 | 3.215
932 | 60.4 | gf | 3.315 | mm | OK | -- | 19:52 | 2024-11-24 | 3.22
933 | 60.5 | gf | 3.32 | mm | OK | -- | 19:52 | 2024-11-24 | 3.225
934 | 60.5 | gf | 3.325 | mm | OK | -- | 19:52 | 2024-11-24 | 3.23
935 | 60.5 | gf | 3.325 | mm | OK | -- | 19:52 | 2024-11-24 | 3.23
936 | 60.5 | gf | 3.33 | mm | OK | -- | 19:52 | 2024-11-24 | 3.235
937 | 60.6 | gf | 3.335 | mm | OK | -- | 19:52 | 2024-11-24 | 3.24
938 | 60.6 | gf | 3.34 | mm | OK | -- | 19:52 | 2024-11-24 | 3.245
939 | 60.6 | gf | 3.345 | mm | OK | -- | 19:52 | 2024-11-24 | 3.25
940 | 60.6 | gf | 3.35 | mm | OK | -- | 19:52 | 2024-11-24 | 3.255
941 | 60.6 | gf | 3.355 | mm | OK | -- | 19:52 | 2024-11-24 | 3.26
942 | 60.6 | gf | 3.36 | mm | OK | -- | 19:52 | 2024-11-24 | 3.265
943 | 60.6 | gf | 3.365 | mm | OK | -- | 19:52 | 2024-11-24 | 3.27
944 | 60.6 | gf | 3.37 | mm | OK | -- | 19:52 | 2024-11-24 | 3.275
945 | 60.6 | gf | 3.375 | mm | OK | -- | 19:52 | 2024-11-24 | 3.28
946 | 60.7 | gf | 3.375 | mm | OK | -- | 19:52 | 2024-11-24 | 3.28
947 | 60.7 | gf | 3.38 | mm | OK | -- | 19:52 | 2024-11-24 | 3.285
948 | 60.8 | gf | 3.39 | mm | OK | -- | 19:52 | 2024-11-24 | 3.295
949 | 60.8 | gf | 3.4 | mm | OK | -- | 19:52 | 2024-11-24 | 3.305
950 | 60.8 | gf | 3.405 | mm | OK | -- | 19:52 | 2024-11-24 | 3.31
951 | 60.8 | gf | 3.415 | mm | OK | -- | 19:52 | 2024-11-24 | 3.32
952 | 60.8 | gf | 3.42 | mm | OK | -- | 19:52 | 2024-11-24 | 3.325
953 | 60.8 | gf | 3.43 | mm | OK | -- | 19:52 | 2024-11-24 | 3.335
954 | 60.9 | gf | 3.435 | mm | OK | -- | 19:52 | 2024-11-24 | 3.34
955 | 61 | gf | 3.445 | mm | OK | -- | 19:52 | 2024-11-24 | 3.35
956 | 61 | gf | 3.45 | mm | OK | -- | 19:52 | 2024-11-24 | 3.355
957 | 61.1 | gf | 3.46 | mm | OK | -- | 19:52 | 2024-11-24 | 3.365
958 | 61.1 | gf | 3.465 | mm | OK | -- | 19:52 | 2024-11-24 | 3.37
959 | 61.1 | gf | 3.475 | mm | OK | -- | 19:52 | 2024-11-24 | 3.38
960 | 61.1 | gf | 3.48 | mm | OK | -- | 19:52 | 2024-11-24 | 3.385
961 | 61.1 | gf | 3.485 | mm | OK | -- | 19:52 | 2024-11-24 | 3.39
962 | 61.1 | gf | 3.485 | mm | OK | -- | 19:52 | 2024-11-24 | 3.39
963 | 61.1 | gf | 3.49 | mm | OK | -- | 19:52 | 2024-11-24 | 3.395
964 | 61.2 | gf | 3.495 | mm | OK | -- | 19:52 | 2024-11-24 | 3.4
965 | 61.2 | gf | 3.5 | mm | OK | -- | 19:52 | 2024-11-24 | 3.405
966 | 61.2 | gf | 3.51 | mm | OK | -- | 19:52 | 2024-11-24 | 3.415
967 | 61.3 | gf | 3.515 | mm | OK | -- | 19:52 | 2024-11-24 | 3.42
968 | 61.3 | gf | 3.52 | mm | OK | -- | 19:52 | 2024-11-24 | 3.425
969 | 61.4 | gf | 3.525 | mm | OK | -- | 19:52 | 2024-11-24 | 3.43
970 | 61.4 | gf | 3.525 | mm | OK | -- | 19:52 | 2024-11-24 | 3.43
971 | 61.4 | gf | 3.53 | mm | OK | -- | 19:52 | 2024-11-24 | 3.435
972 | 61.4 | gf | 3.535 | mm | OK | -- | 19:52 | 2024-11-24 | 3.44
973 | 61.4 | gf | 3.54 | mm | OK | -- | 19:52 | 2024-11-24 | 3.445
974 | 61.4 | gf | 3.545 | mm | OK | -- | 19:52 | 2024-11-24 | 3.45
975 | 61.5 | gf | 3.545 | mm | OK | -- | 19:52 | 2024-11-24 | 3.45
976 | 61.5 | gf | 3.55 | mm | OK | -- | 19:52 | 2024-11-24 | 3.455
977 | 61.5 | gf | 3.555 | mm | OK | -- | 19:52 | 2024-11-24 | 3.46
978 | 61.6 | gf | 3.56 | mm | OK | -- | 19:52 | 2024-11-24 | 3.465
979 | 61.6 | gf | 3.56 | mm | OK | -- | 19:52 | 2024-11-24 | 3.465
980 | 61.6 | gf | 3.565 | mm | OK | -- | 19:52 | 2024-11-24 | 3.47
981 | 61.7 | gf | 3.57 | mm | OK | -- | 19:52 | 2024-11-24 | 3.475
982 | 61.7 | gf | 3.575 | mm | OK | -- | 19:52 | 2024-11-24 | 3.48
983 | 61.9 | gf | 3.58 | mm | OK | -- | 19:52 | 2024-11-24 | 3.485
984 | 66.3 | gf | 3.585 | mm | OK | -- | 19:52 | 2024-11-24 | 3.49
985 | 71.5 | gf | 3.59 | mm | OK | -- | 19:52 | 2024-11-24 | 3.495
986 | 76.3 | gf | 3.6 | mm | OK | -- | 19:52 | 2024-11-24 | 3.505
987 | 80.6 | gf | 3.6 | mm | OK | -- | 19:52 | 2024-11-24 | 3.505
988 | 84.3 | gf | 3.605 | mm | OK | -- | 19:52 | 2024-11-24 | 3.51
989 | 88.3 | gf | 3.61 | mm | OK | -- | 19:52 | 2024-11-24 | 3.515
990 | 92.1 | gf | 3.615 | mm | OK | -- | 19:52 | 2024-11-24 | 3.52
991 | 95.8 | gf | 3.62 | mm | OK | -- | 19:52 | 2024-11-24 | 3.525
992 | 99.8 | gf | 3.62 | mm | OK | -- | 19:52 | 2024-11-24 | 3.525
993 | 103 | gf | 3.625 | mm | OK | -- | 19:52 | 2024-11-24 | 3.53
994 | 106.4 | gf | 3.63 | mm | OK | -- | 19:52 | 2024-11-24 | 3.535
995 | 109.8 | gf | 3.63 | mm | OK | -- | 19:52 | 2024-11-24 | 3.535
996 | 112.9 | gf | 3.635 | mm | OK | -- | 19:52 | 2024-11-24 | 3.54
997 | 115.9 | gf | 3.64 | mm | OK | -- | 19:52 | 2024-11-24 | 3.545
998 | 118.7 | gf | 3.64 | mm | OK | -- | 19:52 | 2024-11-24 | 3.545
999 | 121.5 | gf | 3.645 | mm | OK | -- | 19:52 | 2024-11-24 | 3.55
1000 | 124.2 | gf | 3.645 | mm | OK | -- | 19:52 | 2024-11-24 | 3.55
1001 | 127 | gf | 3.65 | mm | OK | -- | 19:52 | 2024-11-24 | 3.555
1002 | 129.8 | gf | 3.655 | mm | OK | -- | 19:52 | 2024-11-24 | 3.56
1003 | 132.4 | gf | 3.655 | mm | OK | -- | 19:52 | 2024-11-24 | 3.56
1004 | 134.5 | gf | 3.66 | mm | OK | -- | 19:52 | 2024-11-24 | 3.565
1005 | 136.2 | gf | 3.66 | mm | OK | -- | 19:52 | 2024-11-24 | 3.565
1006 | 138.2 | gf | 3.66 | mm | OK | -- | 19:52 | 2024-11-24 | 3.565
1007 | 140.2 | gf | 3.665 | mm | OK | -- | 19:52 | 2024-11-24 | 3.57
1008 | 142.2 | gf | 3.665 | mm | OK | -- | 19:52 | 2024-11-24 | 3.57
1009 | 144.4 | gf | 3.67 | mm | OK | -- | 19:52 | 2024-11-24 | 3.575
1010 | 146.1 | gf | 3.67 | mm | OK | -- | 19:52 | 2024-11-24 | 3.575
1011 | 147.6 | gf | 3.67 | mm | OK | -- | 19:52 | 2024-11-24 | 3.575
1012 | 149.4 | gf | 3.675 | mm | OK | -- | 19:52 | 2024-11-24 | 3.58
1013 | 151.2 | gf | 3.675 | mm | OK | -- | 19:52 | 2024-11-24 | 3.58
1014 | 153 | gf | 3.68 | mm | OK | -- | 19:52 | 2024-11-24 | 3.585
1015 | 154.5 | gf | 3.68 | mm | OK | -- | 19:52 | 2024-11-24 | 3.585
1016 | 156 | gf | 3.68 | mm | OK | -- | 19:52 | 2024-11-24 | 3.585
1017 | 157.5 | gf | 3.68 | mm | OK | -- | 19:52 | 2024-11-24 | 3.585
1018 | 158.8 | gf | 3.685 | mm | OK | -- | 19:52 | 2024-11-24 | 3.59
1019 | 159.9 | gf | 3.685 | mm | OK | -- | 19:52 | 2024-11-24 | 3.59
1020 | 160.8 | gf | 3.685 | mm | OK | -- | 19:52 | 2024-11-24 | 3.59
1021 | 161.8 | gf | 3.685 | mm | OK | -- | 19:52 | 2024-11-24 | 3.59
1022 | 162.6 | gf | 3.69 | mm | OK | -- | 19:52 | 2024-11-24 | 3.595
1023 | 163.4 | gf | 3.69 | mm | OK | -- | 19:52 | 2024-11-24 | 3.595
1024 | 164.2 | gf | 3.69 | mm | OK | -- | 19:52 | 2024-11-24 | 3.595
1025 | 165.3 | gf | 3.69 | mm | OK | -- | 19:52 | 2024-11-24 | 3.595
1026 | 166.2 | gf | 3.69 | mm | OK | -- | 19:52 | 2024-11-24 | 3.595
1027 | 166.9 | gf | 3.69 | mm | OK | -- | 19:52 | 2024-11-24 | 3.595
1028 | 167.5 | gf | 3.695 | mm | OK | -- | 19:52 | 2024-11-24 | 3.6
1029 | 168.2 | gf | 3.695 | mm | OK | -- | 19:52 | 2024-11-24 | 3.6
1030 | 168.8 | gf | 3.695 | mm | OK | -- | 19:52 | 2024-11-24 | 3.6
1031 | 169.7 | gf | 3.695 | mm | OK | -- | 19:52 | 2024-11-24 | 3.6
1032 | 170.6 | gf | 3.695 | mm | OK | -- | 19:52 | 2024-11-24 | 3.6

## Upstroke
Switch | Keebz N Cables BSUN Sweet Potato
Notes | 0
No. | Force | Unit | Displacement | Unit | Judge | Position | Time | Date | Mod Dis | Collection Parameters |  |  |  | Num Data Points | 1012
1111 | 170.6 | gf | 3.7 | mm | OK | -- | 19:52 | 2024-11-24 | 3.605 | Maximum | 193.1 | @ | No.1051
1112 | 170.2 | gf | 3.7 | mm | OK | -- | 19:52 | 2024-11-24 | 3.605 | Minimum | -0.3 | @ | No.2144
1113 | 169.9 | gf | 3.7 | mm | OK | -- | 19:52 | 2024-11-24 | 3.605 | Average | 58.42
1114 | 169.6 | gf | 3.7 | mm | OK | -- | 19:52 | 2024-11-24 | 3.605 | Data Quantity | 2167
1115 | 169.4 | gf | 3.7 | mm | OK | -- | 19:52 | 2024-11-24 | 3.605 | Number of NG | 0
1116 | 169.2 | gf | 3.7 | mm | OK | -- | 19:52 | 2024-11-24 | 3.605
1117 | 169 | gf | 3.7 | mm | OK | -- | 19:52 | 2024-11-24 | 3.605 | Cond Formatting
1118 | 168.7 | gf | 3.7 | mm | OK | -- | 19:52 | 2024-11-24 | 3.605 | Min Highl Max | 183.445
1119 | 168.3 | gf | 3.7 | mm | OK | -- | 19:52 | 2024-11-24 | 3.605
1120 | 167.8 | gf | 3.695 | mm | OK | -- | 19:52 | 2024-11-24 | 3.6 | Starting Disp | 0.095
1121 | 167.2 | gf | 3.695 | mm | OK | -- | 19:52 | 2024-11-24 | 3.6
1122 | 166.7 | gf | 3.695 | mm | OK | -- | 19:52 | 2024-11-24 | 3.6
1123 | 166.2 | gf | 3.695 | mm | OK | -- | 19:52 | 2024-11-24 | 3.6
1124 | 165.6 | gf | 3.695 | mm | OK | -- | 19:52 | 2024-11-24 | 3.6
1125 | 164.8 | gf | 3.695 | mm | OK | -- | 19:52 | 2024-11-24 | 3.6
1126 | 164.1 | gf | 3.695 | mm | OK | -- | 19:52 | 2024-11-24 | 3.6
1127 | 163.6 | gf | 3.695 | mm | OK | -- | 19:52 | 2024-11-24 | 3.6
1128 | 163.3 | gf | 3.695 | mm | OK | -- | 19:52 | 2024-11-24 | 3.6
1129 | 162.9 | gf | 3.695 | mm | OK | -- | 19:52 | 2024-11-24 | 3.6
1130 | 162.5 | gf | 3.69 | mm | OK | -- | 19:52 | 2024-11-24 | 3.595
1131 | 162.1 | gf | 3.69 | mm | OK | -- | 19:52 | 2024-11-24 | 3.595
1132 | 161.7 | gf | 3.69 | mm | OK | -- | 19:52 | 2024-11-24 | 3.595
1133 | 161.4 | gf | 3.69 | mm | OK | -- | 19:52 | 2024-11-24 | 3.595
1134 | 161.1 | gf | 3.69 | mm | OK | -- | 19:52 | 2024-11-24 | 3.595
1135 | 160.9 | gf | 3.69 | mm | OK | -- | 19:52 | 2024-11-24 | 3.595
1136 | 160.6 | gf | 3.69 | mm | OK | -- | 19:52 | 2024-11-24 | 3.595
1137 | 160.1 | gf | 3.69 | mm | OK | -- | 19:52 | 2024-11-24 | 3.595
1138 | 159.7 | gf | 3.69 | mm | OK | -- | 19:52 | 2024-11-24 | 3.595
1139 | 159.4 | gf | 3.69 | mm | OK | -- | 19:52 | 2024-11-24 | 3.595
1140 | 158.9 | gf | 3.69 | mm | OK | -- | 19:52 | 2024-11-24 | 3.595
1141 | 158.3 | gf | 3.69 | mm | OK | -- | 19:52 | 2024-11-24 | 3.595
1142 | 157.8 | gf | 3.69 | mm | OK | -- | 19:52 | 2024-11-24 | 3.595
1143 | 157.1 | gf | 3.685 | mm | OK | -- | 19:52 | 2024-11-24 | 3.59
1144 | 156.4 | gf | 3.685 | mm | OK | -- | 19:52 | 2024-11-24 | 3.59
1145 | 155.8 | gf | 3.685 | mm | OK | -- | 19:52 | 2024-11-24 | 3.59
1146 | 155.1 | gf | 3.685 | mm | OK | -- | 19:52 | 2024-11-24 | 3.59
1147 | 154.5 | gf | 3.685 | mm | OK | -- | 19:52 | 2024-11-24 | 3.59
1148 | 153.6 | gf | 3.685 | mm | OK | -- | 19:52 | 2024-11-24 | 3.59
1149 | 152.7 | gf | 3.685 | mm | OK | -- | 19:52 | 2024-11-24 | 3.59
1150 | 151.8 | gf | 3.68 | mm | OK | -- | 19:52 | 2024-11-24 | 3.585
1151 | 150.9 | gf | 3.68 | mm | OK | -- | 19:52 | 2024-11-24 | 3.585
1152 | 149.8 | gf | 3.68 | mm | OK | -- | 19:52 | 2024-11-24 | 3.585
1153 | 149.1 | gf | 3.68 | mm | OK | -- | 19:52 | 2024-11-24 | 3.585
1154 | 148.3 | gf | 3.68 | mm | OK | -- | 19:52 | 2024-11-24 | 3.585
1155 | 147.1 | gf | 3.675 | mm | OK | -- | 19:52 | 2024-11-24 | 3.58
1156 | 145.6 | gf | 3.675 | mm | OK | -- | 19:52 | 2024-11-24 | 3.58
1157 | 143.9 | gf | 3.675 | mm | OK | -- | 19:52 | 2024-11-24 | 3.58
1158 | 142.1 | gf | 3.67 | mm | OK | -- | 19:52 | 2024-11-24 | 3.575
1159 | 140.1 | gf | 3.67 | mm | OK | -- | 19:52 | 2024-11-24 | 3.575
1160 | 138.1 | gf | 3.67 | mm | OK | -- | 19:52 | 2024-11-24 | 3.575
1161 | 136 | gf | 3.665 | mm | OK | -- | 19:52 | 2024-11-24 | 3.57
1162 | 133.8 | gf | 3.665 | mm | OK | -- | 19:52 | 2024-11-24 | 3.57
1163 | 131.7 | gf | 3.66 | mm | OK | -- | 19:52 | 2024-11-24 | 3.565
1164 | 130.1 | gf | 3.66 | mm | OK | -- | 19:52 | 2024-11-24 | 3.565
1165 | 128.3 | gf | 3.66 | mm | OK | -- | 19:52 | 2024-11-24 | 3.565
1166 | 126.4 | gf | 3.655 | mm | OK | -- | 19:52 | 2024-11-24 | 3.56
1167 | 124.2 | gf | 3.655 | mm | OK | -- | 19:52 | 2024-11-24 | 3.56
1168 | 121.8 | gf | 3.65 | mm | OK | -- | 19:52 | 2024-11-24 | 3.555
1169 | 119.8 | gf | 3.65 | mm | OK | -- | 19:52 | 2024-11-24 | 3.555
1170 | 117.2 | gf | 3.645 | mm | OK | -- | 19:52 | 2024-11-24 | 3.55
1171 | 114.3 | gf | 3.645 | mm | OK | -- | 19:52 | 2024-11-24 | 3.55
1172 | 111.7 | gf | 3.64 | mm | OK | -- | 19:52 | 2024-11-24 | 3.545
1173 | 109.8 | gf | 3.64 | mm | OK | -- | 19:52 | 2024-11-24 | 3.545
1174 | 108 | gf | 3.635 | mm | OK | -- | 19:52 | 2024-11-24 | 3.54
1175 | 106.3 | gf | 3.635 | mm | OK | -- | 19:52 | 2024-11-24 | 3.54
1176 | 105 | gf | 3.635 | mm | OK | -- | 19:52 | 2024-11-24 | 3.54
1177 | 103.8 | gf | 3.635 | mm | OK | -- | 19:52 | 2024-11-24 | 3.54
1178 | 102.6 | gf | 3.63 | mm | OK | -- | 19:52 | 2024-11-24 | 3.535
1179 | 101.4 | gf | 3.63 | mm | OK | -- | 19:52 | 2024-11-24 | 3.535
1180 | 100.1 | gf | 3.63 | mm | OK | -- | 19:52 | 2024-11-24 | 3.535
1181 | 98.9 | gf | 3.63 | mm | OK | -- | 19:52 | 2024-11-24 | 3.535
1182 | 97.9 | gf | 3.625 | mm | OK | -- | 19:52 | 2024-11-24 | 3.53
1183 | 96.7 | gf | 3.625 | mm | OK | -- | 19:52 | 2024-11-24 | 3.53
1184 | 95.1 | gf | 3.625 | mm | OK | -- | 19:52 | 2024-11-24 | 3.53
1185 | 93.3 | gf | 3.62 | mm | OK | -- | 19:52 | 2024-11-24 | 3.525
1186 | 92.1 | gf | 3.62 | mm | OK | -- | 19:52 | 2024-11-24 | 3.525
1187 | 90.9 | gf | 3.62 | mm | OK | -- | 19:52 | 2024-11-24 | 3.525
1188 | 89.7 | gf | 3.62 | mm | OK | -- | 19:52 | 2024-11-24 | 3.525
1189 | 88.5 | gf | 3.615 | mm | OK | -- | 19:52 | 2024-11-24 | 3.52
1190 | 87.5 | gf | 3.615 | mm | OK | -- | 19:52 | 2024-11-24 | 3.52
1191 | 86.4 | gf | 3.615 | mm | OK | -- | 19:52 | 2024-11-24 | 3.52
1192 | 85.5 | gf | 3.615 | mm | OK | -- | 19:52 | 2024-11-24 | 3.52
1193 | 84.4 | gf | 3.615 | mm | OK | -- | 19:52 | 2024-11-24 | 3.52
1194 | 83.4 | gf | 3.61 | mm | OK | -- | 19:52 | 2024-11-24 | 3.515
1195 | 82 | gf | 3.61 | mm | OK | -- | 19:52 | 2024-11-24 | 3.515
1196 | 80.2 | gf | 3.61 | mm | OK | -- | 19:52 | 2024-11-24 | 3.515
1197 | 78.5 | gf | 3.605 | mm | OK | -- | 19:52 | 2024-11-24 | 3.51
1198 | 76.9 | gf | 3.605 | mm | OK | -- | 19:52 | 2024-11-24 | 3.51
1199 | 75.2 | gf | 3.605 | mm | OK | -- | 19:52 | 2024-11-24 | 3.51
1200 | 73.6 | gf | 3.6 | mm | OK | -- | 19:52 | 2024-11-24 | 3.505
1201 | 71.8 | gf | 3.6 | mm | OK | -- | 19:52 | 2024-11-24 | 3.505
1202 | 70.1 | gf | 3.6 | mm | OK | -- | 19:52 | 2024-11-24 | 3.505
1203 | 68.4 | gf | 3.595 | mm | OK | -- | 19:52 | 2024-11-24 | 3.5
1204 | 66.2 | gf | 3.595 | mm | OK | -- | 19:52 | 2024-11-24 | 3.5
1205 | 63.9 | gf | 3.59 | mm | OK | -- | 19:52 | 2024-11-24 | 3.495
1206 | 61.6 | gf | 3.59 | mm | OK | -- | 19:52 | 2024-11-24 | 3.495
1207 | 59.6 | gf | 3.585 | mm | OK | -- | 19:52 | 2024-11-24 | 3.49
1208 | 59.6 | gf | 3.585 | mm | OK | -- | 19:52 | 2024-11-24 | 3.49
1209 | 59.6 | gf | 3.58 | mm | OK | -- | 19:52 | 2024-11-24 | 3.485
1210 | 59.7 | gf | 3.575 | mm | OK | -- | 19:52 | 2024-11-24 | 3.48
1211 | 59.6 | gf | 3.57 | mm | OK | -- | 19:52 | 2024-11-24 | 3.475
1212 | 59.6 | gf | 3.57 | mm | OK | -- | 19:52 | 2024-11-24 | 3.475
1213 | 59.6 | gf | 3.565 | mm | OK | -- | 19:52 | 2024-11-24 | 3.47
1214 | 59.6 | gf | 3.56 | mm | OK | -- | 19:52 | 2024-11-24 | 3.465
1215 | 59.6 | gf | 3.56 | mm | OK | -- | 19:52 | 2024-11-24 | 3.465
1216 | 59.5 | gf | 3.555 | mm | OK | -- | 19:52 | 2024-11-24 | 3.46
1217 | 59.5 | gf | 3.555 | mm | OK | -- | 19:52 | 2024-11-24 | 3.46
1218 | 59.5 | gf | 3.55 | mm | OK | -- | 19:52 | 2024-11-24 | 3.455
1219 | 59.5 | gf | 3.55 | mm | OK | -- | 19:52 | 2024-11-24 | 3.455
1220 | 59.5 | gf | 3.545 | mm | OK | -- | 19:52 | 2024-11-24 | 3.45
1221 | 59.4 | gf | 3.54 | mm | OK | -- | 19:52 | 2024-11-24 | 3.445
1222 | 59.4 | gf | 3.54 | mm | OK | -- | 19:52 | 2024-11-24 | 3.445
1223 | 59.4 | gf | 3.535 | mm | OK | -- | 19:52 | 2024-11-24 | 3.44
1224 | 59.3 | gf | 3.53 | mm | OK | -- | 19:52 | 2024-11-24 | 3.435
1225 | 59.3 | gf | 3.525 | mm | OK | -- | 19:52 | 2024-11-24 | 3.43
1226 | 59.2 | gf | 3.52 | mm | OK | -- | 19:52 | 2024-11-24 | 3.425
1227 | 59.2 | gf | 3.51 | mm | OK | -- | 19:52 | 2024-11-24 | 3.415
1228 | 59.2 | gf | 3.505 | mm | OK | -- | 19:52 | 2024-11-24 | 3.41
1229 | 59.1 | gf | 3.495 | mm | OK | -- | 19:52 | 2024-11-24 | 3.4
1230 | 59.1 | gf | 3.49 | mm | OK | -- | 19:52 | 2024-11-24 | 3.395
1231 | 59 | gf | 3.485 | mm | OK | -- | 19:52 | 2024-11-24 | 3.39
1232 | 59 | gf | 3.48 | mm | OK | -- | 19:52 | 2024-11-24 | 3.385
1233 | 59 | gf | 3.475 | mm | OK | -- | 19:52 | 2024-11-24 | 3.38
1234 | 59 | gf | 3.47 | mm | OK | -- | 19:52 | 2024-11-24 | 3.375
1235 | 59 | gf | 3.47 | mm | OK | -- | 19:52 | 2024-11-24 | 3.375
1236 | 59 | gf | 3.465 | mm | OK | -- | 19:52 | 2024-11-24 | 3.37
1237 | 59 | gf | 3.46 | mm | OK | -- | 19:52 | 2024-11-24 | 3.365
1238 | 58.9 | gf | 3.455 | mm | OK | -- | 19:52 | 2024-11-24 | 3.36
1239 | 58.9 | gf | 3.45 | mm | OK | -- | 19:52 | 2024-11-24 | 3.355
1240 | 58.9 | gf | 3.445 | mm | OK | -- | 19:52 | 2024-11-24 | 3.35
1241 | 58.9 | gf | 3.44 | mm | OK | -- | 19:52 | 2024-11-24 | 3.345
1242 | 58.9 | gf | 3.43 | mm | OK | -- | 19:52 | 2024-11-24 | 3.335
1243 | 58.8 | gf | 3.42 | mm | OK | -- | 19:52 | 2024-11-24 | 3.325
1244 | 58.7 | gf | 3.405 | mm | OK | -- | 19:52 | 2024-11-24 | 3.31
1245 | 58.6 | gf | 3.4 | mm | OK | -- | 19:52 | 2024-11-24 | 3.305
1246 | 58.6 | gf | 3.39 | mm | OK | -- | 19:52 | 2024-11-24 | 3.295
1247 | 58.5 | gf | 3.38 | mm | OK | -- | 19:52 | 2024-11-24 | 3.285
1248 | 58.5 | gf | 3.375 | mm | OK | -- | 19:52 | 2024-11-24 | 3.28
1249 | 58.5 | gf | 3.37 | mm | OK | -- | 19:52 | 2024-11-24 | 3.275
1250 | 58.4 | gf | 3.36 | mm | OK | -- | 19:52 | 2024-11-24 | 3.265
1251 | 58.3 | gf | 3.355 | mm | OK | -- | 19:52 | 2024-11-24 | 3.26
1252 | 58.3 | gf | 3.345 | mm | OK | -- | 19:52 | 2024-11-24 | 3.25
1253 | 58.2 | gf | 3.34 | mm | OK | -- | 19:52 | 2024-11-24 | 3.245
1254 | 58.2 | gf | 3.335 | mm | OK | -- | 19:52 | 2024-11-24 | 3.24
1255 | 58.2 | gf | 3.33 | mm | OK | -- | 19:52 | 2024-11-24 | 3.235
1256 | 58.2 | gf | 3.325 | mm | OK | -- | 19:52 | 2024-11-24 | 3.23
1257 | 58.2 | gf | 3.325 | mm | OK | -- | 19:52 | 2024-11-24 | 3.23
1258 | 58.2 | gf | 3.32 | mm | OK | -- | 19:52 | 2024-11-24 | 3.225
1259 | 58.2 | gf | 3.315 | mm | OK | -- | 19:52 | 2024-11-24 | 3.22
1260 | 58.2 | gf | 3.31 | mm | OK | -- | 19:52 | 2024-11-24 | 3.215
1261 | 58.1 | gf | 3.31 | mm | OK | -- | 19:52 | 2024-11-24 | 3.215
1262 | 58.1 | gf | 3.305 | mm | OK | -- | 19:52 | 2024-11-24 | 3.21
1263 | 58.1 | gf | 3.305 | mm | OK | -- | 19:52 | 2024-11-24 | 3.21
1264 | 58 | gf | 3.3 | mm | OK | -- | 19:52 | 2024-11-24 | 3.205
1265 | 58 | gf | 3.295 | mm | OK | -- | 19:52 | 2024-11-24 | 3.2
1266 | 57.9 | gf | 3.295 | mm | OK | -- | 19:52 | 2024-11-24 | 3.2
1267 | 57.9 | gf | 3.29 | mm | OK | -- | 19:52 | 2024-11-24 | 3.195
1268 | 57.9 | gf | 3.285 | mm | OK | -- | 19:52 | 2024-11-24 | 3.19
1269 | 57.9 | gf | 3.28 | mm | OK | -- | 19:52 | 2024-11-24 | 3.185
1270 | 57.9 | gf | 3.275 | mm | OK | -- | 19:52 | 2024-11-24 | 3.18
1271 | 57.9 | gf | 3.275 | mm | OK | -- | 19:52 | 2024-11-24 | 3.18
1272 | 57.8 | gf | 3.265 | mm | OK | -- | 19:52 | 2024-11-24 | 3.17
1273 | 57.8 | gf | 3.26 | mm | OK | -- | 19:52 | 2024-11-24 | 3.165
1274 | 57.8 | gf | 3.255 | mm | OK | -- | 19:52 | 2024-11-24 | 3.16
1275 | 57.8 | gf | 3.25 | mm | OK | -- | 19:52 | 2024-11-24 | 3.155
1276 | 57.8 | gf | 3.245 | mm | OK | -- | 19:52 | 2024-11-24 | 3.15
1277 | 57.8 | gf | 3.245 | mm | OK | -- | 19:52 | 2024-11-24 | 3.15
1278 | 57.8 | gf | 3.24 | mm | OK | -- | 19:52 | 2024-11-24 | 3.145
1279 | 57.8 | gf | 3.235 | mm | OK | -- | 19:52 | 2024-11-24 | 3.14
1280 | 57.8 | gf | 3.23 | mm | OK | -- | 19:52 | 2024-11-24 | 3.135
1281 | 57.7 | gf | 3.23 | mm | OK | -- | 19:52 | 2024-11-24 | 3.135
1282 | 57.7 | gf | 3.225 | mm | OK | -- | 19:52 | 2024-11-24 | 3.13
1283 | 57.6 | gf | 3.22 | mm | OK | -- | 19:52 | 2024-11-24 | 3.125
1284 | 57.6 | gf | 3.215 | mm | OK | -- | 19:52 | 2024-11-24 | 3.12
1285 | 57.6 | gf | 3.21 | mm | OK | -- | 19:52 | 2024-11-24 | 3.115
1286 | 57.5 | gf | 3.205 | mm | OK | -- | 19:52 | 2024-11-24 | 3.11
1287 | 57.4 | gf | 3.2 | mm | OK | -- | 19:52 | 2024-11-24 | 3.105
1288 | 57.5 | gf | 3.2 | mm | OK | -- | 19:52 | 2024-11-24 | 3.105
1289 | 57.4 | gf | 3.195 | mm | OK | -- | 19:52 | 2024-11-24 | 3.1
1290 | 57.4 | gf | 3.19 | mm | OK | -- | 19:52 | 2024-11-24 | 3.095
1291 | 57.4 | gf | 3.185 | mm | OK | -- | 19:52 | 2024-11-24 | 3.09
1292 | 57.4 | gf | 3.18 | mm | OK | -- | 19:52 | 2024-11-24 | 3.085
1293 | 57.4 | gf | 3.175 | mm | OK | -- | 19:52 | 2024-11-24 | 3.08
1294 | 57.4 | gf | 3.17 | mm | OK | -- | 19:52 | 2024-11-24 | 3.075
1295 | 57.4 | gf | 3.165 | mm | OK | -- | 19:52 | 2024-11-24 | 3.07
1296 | 57.3 | gf | 3.155 | mm | OK | -- | 19:52 | 2024-11-24 | 3.06
1297 | 57.3 | gf | 3.15 | mm | OK | -- | 19:52 | 2024-11-24 | 3.055
1298 | 57.2 | gf | 3.14 | mm | OK | -- | 19:52 | 2024-11-24 | 3.045
1299 | 57.2 | gf | 3.135 | mm | OK | -- | 19:52 | 2024-11-24 | 3.04
1300 | 57.2 | gf | 3.125 | mm | OK | -- | 19:52 | 2024-11-24 | 3.03
1301 | 57.1 | gf | 3.115 | mm | OK | -- | 19:52 | 2024-11-24 | 3.02
1302 | 57 | gf | 3.105 | mm | OK | -- | 19:52 | 2024-11-24 | 3.01
1303 | 57.1 | gf | 3.1 | mm | OK | -- | 19:52 | 2024-11-24 | 3.005
1304 | 57 | gf | 3.09 | mm | OK | -- | 19:52 | 2024-11-24 | 2.995
1305 | 57 | gf | 3.085 | mm | OK | -- | 19:52 | 2024-11-24 | 2.99
1306 | 57 | gf | 3.085 | mm | OK | -- | 19:52 | 2024-11-24 | 2.99
1307 | 57 | gf | 3.08 | mm | OK | -- | 19:52 | 2024-11-24 | 2.985
1308 | 57 | gf | 3.075 | mm | OK | -- | 19:52 | 2024-11-24 | 2.98
1309 | 57 | gf | 3.07 | mm | OK | -- | 19:52 | 2024-11-24 | 2.975
1310 | 57 | gf | 3.07 | mm | OK | -- | 19:52 | 2024-11-24 | 2.975
1311 | 56.9 | gf | 3.065 | mm | OK | -- | 19:52 | 2024-11-24 | 2.97
1312 | 56.9 | gf | 3.065 | mm | OK | -- | 19:52 | 2024-11-24 | 2.97
1313 | 56.9 | gf | 3.06 | mm | OK | -- | 19:52 | 2024-11-24 | 2.965
1314 | 56.9 | gf | 3.06 | mm | OK | -- | 19:52 | 2024-11-24 | 2.965
1315 | 56.9 | gf | 3.06 | mm | OK | -- | 19:52 | 2024-11-24 | 2.965
1316 | 56.9 | gf | 3.055 | mm | OK | -- | 19:52 | 2024-11-24 | 2.96
1317 | 56.9 | gf | 3.055 | mm | OK | -- | 19:52 | 2024-11-24 | 2.96
1318 | 56.9 | gf | 3.055 | mm | OK | -- | 19:52 | 2024-11-24 | 2.96
1319 | 56.9 | gf | 3.05 | mm | OK | -- | 19:52 | 2024-11-24 | 2.955
1320 | 56.9 | gf | 3.05 | mm | OK | -- | 19:52 | 2024-11-24 | 2.955
1321 | 56.9 | gf | 3.045 | mm | OK | -- | 19:52 | 2024-11-24 | 2.95
1322 | 56.9 | gf | 3.04 | mm | OK | -- | 19:52 | 2024-11-24 | 2.945
1323 | 56.9 | gf | 3.04 | mm | OK | -- | 19:52 | 2024-11-24 | 2.945
1324 | 56.9 | gf | 3.035 | mm | OK | -- | 19:52 | 2024-11-24 | 2.94
1325 | 56.9 | gf | 3.03 | mm | OK | -- | 19:52 | 2024-11-24 | 2.935
1326 | 56.8 | gf | 3.03 | mm | OK | -- | 19:52 | 2024-11-24 | 2.935
1327 | 56.8 | gf | 3.025 | mm | OK | -- | 19:52 | 2024-11-24 | 2.93
1328 | 56.8 | gf | 3.02 | mm | OK | -- | 19:52 | 2024-11-24 | 2.925
1329 | 56.8 | gf | 3.015 | mm | OK | -- | 19:52 | 2024-11-24 | 2.92
1330 | 56.8 | gf | 3.015 | mm | OK | -- | 19:52 | 2024-11-24 | 2.92
1331 | 56.8 | gf | 3.01 | mm | OK | -- | 19:52 | 2024-11-24 | 2.915
1332 | 56.8 | gf | 3.01 | mm | OK | -- | 19:52 | 2024-11-24 | 2.915
1333 | 56.7 | gf | 3.01 | mm | OK | -- | 19:52 | 2024-11-24 | 2.915
1334 | 56.7 | gf | 3.005 | mm | OK | -- | 19:52 | 2024-11-24 | 2.91
1335 | 56.7 | gf | 3.005 | mm | OK | -- | 19:52 | 2024-11-24 | 2.91
1336 | 56.7 | gf | 3 | mm | OK | -- | 19:52 | 2024-11-24 | 2.905
1337 | 56.6 | gf | 3 | mm | OK | -- | 19:52 | 2024-11-24 | 2.905
1338 | 56.6 | gf | 2.995 | mm | OK | -- | 19:52 | 2024-11-24 | 2.9
1339 | 56.6 | gf | 2.99 | mm | OK | -- | 19:52 | 2024-11-24 | 2.895
1340 | 56.5 | gf | 2.985 | mm | OK | -- | 19:52 | 2024-11-24 | 2.89
1341 | 56.5 | gf | 2.98 | mm | OK | -- | 19:52 | 2024-11-24 | 2.885
1342 | 56.5 | gf | 2.975 | mm | OK | -- | 19:52 | 2024-11-24 | 2.88
1343 | 56.5 | gf | 2.97 | mm | OK | -- | 19:52 | 2024-11-24 | 2.875
1344 | 56.5 | gf | 2.965 | mm | OK | -- | 19:52 | 2024-11-24 | 2.87
1345 | 56.4 | gf | 2.965 | mm | OK | -- | 19:52 | 2024-11-24 | 2.87
1346 | 56.4 | gf | 2.955 | mm | OK | -- | 19:52 | 2024-11-24 | 2.86
1347 | 56.3 | gf | 2.95 | mm | OK | -- | 19:52 | 2024-11-24 | 2.855
1348 | 56.4 | gf | 2.945 | mm | OK | -- | 19:52 | 2024-11-24 | 2.85
1349 | 56.4 | gf | 2.94 | mm | OK | -- | 19:52 | 2024-11-24 | 2.845
1350 | 56.3 | gf | 2.935 | mm | OK | -- | 19:52 | 2024-11-24 | 2.84
1351 | 56.3 | gf | 2.93 | mm | OK | -- | 19:52 | 2024-11-24 | 2.835
1352 | 56.2 | gf | 2.92 | mm | OK | -- | 19:52 | 2024-11-24 | 2.825
1353 | 56.2 | gf | 2.915 | mm | OK | -- | 19:52 | 2024-11-24 | 2.82
1354 | 56.2 | gf | 2.905 | mm | OK | -- | 19:52 | 2024-11-24 | 2.81
1355 | 56.2 | gf | 2.9 | mm | OK | -- | 19:52 | 2024-11-24 | 2.805
1356 | 56.2 | gf | 2.895 | mm | OK | -- | 19:52 | 2024-11-24 | 2.8
1357 | 56.2 | gf | 2.89 | mm | OK | -- | 19:52 | 2024-11-24 | 2.795
1358 | 56.2 | gf | 2.885 | mm | OK | -- | 19:52 | 2024-11-24 | 2.79
1359 | 56.2 | gf | 2.88 | mm | OK | -- | 19:52 | 2024-11-24 | 2.785
1360 | 56.2 | gf | 2.875 | mm | OK | -- | 19:52 | 2024-11-24 | 2.78
1361 | 56.1 | gf | 2.87 | mm | OK | -- | 19:52 | 2024-11-24 | 2.775
1362 | 56 | gf | 2.865 | mm | OK | -- | 19:52 | 2024-11-24 | 2.77
1363 | 55.9 | gf | 2.86 | mm | OK | -- | 19:52 | 2024-11-24 | 2.765
1364 | 55.9 | gf | 2.855 | mm | OK | -- | 19:52 | 2024-11-24 | 2.76
1365 | 55.9 | gf | 2.855 | mm | OK | -- | 19:52 | 2024-11-24 | 2.76
1366 | 55.9 | gf | 2.85 | mm | OK | -- | 19:52 | 2024-11-24 | 2.755
1367 | 55.9 | gf | 2.85 | mm | OK | -- | 19:52 | 2024-11-24 | 2.755
1368 | 55.8 | gf | 2.845 | mm | OK | -- | 19:52 | 2024-11-24 | 2.75
1369 | 55.8 | gf | 2.84 | mm | OK | -- | 19:52 | 2024-11-24 | 2.745
1370 | 55.8 | gf | 2.84 | mm | OK | -- | 19:52 | 2024-11-24 | 2.745
1371 | 55.8 | gf | 2.835 | mm | OK | -- | 19:52 | 2024-11-24 | 2.74
1372 | 55.8 | gf | 2.835 | mm | OK | -- | 19:52 | 2024-11-24 | 2.74
1373 | 55.8 | gf | 2.835 | mm | OK | -- | 19:52 | 2024-11-24 | 2.74
1374 | 55.7 | gf | 2.83 | mm | OK | -- | 19:52 | 2024-11-24 | 2.735
1375 | 55.7 | gf | 2.83 | mm | OK | -- | 19:52 | 2024-11-24 | 2.735
1376 | 55.7 | gf | 2.825 | mm | OK | -- | 19:52 | 2024-11-24 | 2.73
1377 | 55.7 | gf | 2.825 | mm | OK | -- | 19:52 | 2024-11-24 | 2.73
1378 | 55.7 | gf | 2.82 | mm | OK | -- | 19:52 | 2024-11-24 | 2.725
1379 | 55.7 | gf | 2.815 | mm | OK | -- | 19:52 | 2024-11-24 | 2.72
1380 | 55.7 | gf | 2.815 | mm | OK | -- | 19:52 | 2024-11-24 | 2.72
1381 | 55.7 | gf | 2.81 | mm | OK | -- | 19:52 | 2024-11-24 | 2.715
1382 | 55.6 | gf | 2.805 | mm | OK | -- | 19:52 | 2024-11-24 | 2.71
1383 | 55.6 | gf | 2.8 | mm | OK | -- | 19:52 | 2024-11-24 | 2.705
1384 | 55.6 | gf | 2.795 | mm | OK | -- | 19:52 | 2024-11-24 | 2.7
1385 | 55.5 | gf | 2.79 | mm | OK | -- | 19:52 | 2024-11-24 | 2.695
1386 | 55.5 | gf | 2.79 | mm | OK | -- | 19:52 | 2024-11-24 | 2.695
1387 | 55.4 | gf | 2.785 | mm | OK | -- | 19:52 | 2024-11-24 | 2.69
1388 | 55.4 | gf | 2.78 | mm | OK | -- | 19:52 | 2024-11-24 | 2.685
1389 | 55.4 | gf | 2.775 | mm | OK | -- | 19:52 | 2024-11-24 | 2.68
1390 | 55.4 | gf | 2.77 | mm | OK | -- | 19:52 | 2024-11-24 | 2.675
1391 | 55.3 | gf | 2.765 | mm | OK | -- | 19:52 | 2024-11-24 | 2.67
1392 | 55.3 | gf | 2.76 | mm | OK | -- | 19:52 | 2024-11-24 | 2.665
1393 | 55.2 | gf | 2.755 | mm | OK | -- | 19:52 | 2024-11-24 | 2.66
1394 | 55.2 | gf | 2.755 | mm | OK | -- | 19:52 | 2024-11-24 | 2.66
1395 | 55.2 | gf | 2.75 | mm | OK | -- | 19:52 | 2024-11-24 | 2.655
1396 | 55.1 | gf | 2.745 | mm | OK | -- | 19:52 | 2024-11-24 | 2.65
1397 | 55.1 | gf | 2.745 | mm | OK | -- | 19:52 | 2024-11-24 | 2.65
1398 | 55 | gf | 2.74 | mm | OK | -- | 19:52 | 2024-11-24 | 2.645
1399 | 55 | gf | 2.74 | mm | OK | -- | 19:52 | 2024-11-24 | 2.645
1400 | 55 | gf | 2.735 | mm | OK | -- | 19:52 | 2024-11-24 | 2.64
1401 | 54.9 | gf | 2.735 | mm | OK | -- | 19:52 | 2024-11-24 | 2.64
1402 | 54.9 | gf | 2.73 | mm | OK | -- | 19:52 | 2024-11-24 | 2.635
1403 | 54.9 | gf | 2.73 | mm | OK | -- | 19:52 | 2024-11-24 | 2.635
1404 | 54.9 | gf | 2.725 | mm | OK | -- | 19:52 | 2024-11-24 | 2.63
1405 | 54.8 | gf | 2.725 | mm | OK | -- | 19:52 | 2024-11-24 | 2.63
1406 | 54.8 | gf | 2.72 | mm | OK | -- | 19:52 | 2024-11-24 | 2.625
1407 | 54.7 | gf | 2.72 | mm | OK | -- | 19:52 | 2024-11-24 | 2.625
1408 | 54.7 | gf | 2.715 | mm | OK | -- | 19:52 | 2024-11-24 | 2.62
1409 | 54.6 | gf | 2.71 | mm | OK | -- | 19:52 | 2024-11-24 | 2.615
1410 | 54.6 | gf | 2.71 | mm | OK | -- | 19:52 | 2024-11-24 | 2.615
1411 | 54.5 | gf | 2.705 | mm | OK | -- | 19:52 | 2024-11-24 | 2.61
1412 | 54.5 | gf | 2.7 | mm | OK | -- | 19:52 | 2024-11-24 | 2.605
1413 | 54.4 | gf | 2.7 | mm | OK | -- | 19:52 | 2024-11-24 | 2.605
1414 | 54.3 | gf | 2.695 | mm | OK | -- | 19:52 | 2024-11-24 | 2.6
1415 | 54.3 | gf | 2.69 | mm | OK | -- | 19:52 | 2024-11-24 | 2.595
1416 | 54.3 | gf | 2.685 | mm | OK | -- | 19:52 | 2024-11-24 | 2.59
1417 | 54.3 | gf | 2.68 | mm | OK | -- | 19:52 | 2024-11-24 | 2.585
1418 | 54.2 | gf | 2.68 | mm | OK | -- | 19:52 | 2024-11-24 | 2.585
1419 | 54.2 | gf | 2.675 | mm | OK | -- | 19:52 | 2024-11-24 | 2.58
1420 | 54.1 | gf | 2.67 | mm | OK | -- | 19:52 | 2024-11-24 | 2.575
1421 | 54.1 | gf | 2.67 | mm | OK | -- | 19:52 | 2024-11-24 | 2.575
1422 | 54 | gf | 2.665 | mm | OK | -- | 19:52 | 2024-11-24 | 2.57
1423 | 54 | gf | 2.66 | mm | OK | -- | 19:53 | 2024-11-24 | 2.565
1424 | 54 | gf | 2.655 | mm | OK | -- | 19:53 | 2024-11-24 | 2.56
1425 | 53.9 | gf | 2.65 | mm | OK | -- | 19:53 | 2024-11-24 | 2.555
1426 | 53.9 | gf | 2.645 | mm | OK | -- | 19:53 | 2024-11-24 | 2.55
1427 | 53.9 | gf | 2.64 | mm | OK | -- | 19:53 | 2024-11-24 | 2.545
1428 | 53.8 | gf | 2.635 | mm | OK | -- | 19:53 | 2024-11-24 | 2.54
1429 | 53.8 | gf | 2.63 | mm | OK | -- | 19:53 | 2024-11-24 | 2.535
1430 | 53.8 | gf | 2.625 | mm | OK | -- | 19:53 | 2024-11-24 | 2.53
1431 | 53.8 | gf | 2.62 | mm | OK | -- | 19:53 | 2024-11-24 | 2.525
1432 | 53.8 | gf | 2.615 | mm | OK | -- | 19:53 | 2024-11-24 | 2.52
1433 | 53.8 | gf | 2.615 | mm | OK | -- | 19:53 | 2024-11-24 | 2.52
1434 | 53.7 | gf | 2.61 | mm | OK | -- | 19:53 | 2024-11-24 | 2.515
1435 | 53.7 | gf | 2.605 | mm | OK | -- | 19:53 | 2024-11-24 | 2.51
1436 | 53.7 | gf | 2.6 | mm | OK | -- | 19:53 | 2024-11-24 | 2.505
1437 | 53.7 | gf | 2.595 | mm | OK | -- | 19:53 | 2024-11-24 | 2.5
1438 | 53.6 | gf | 2.585 | mm | OK | -- | 19:53 | 2024-11-24 | 2.49
1439 | 53.5 | gf | 2.58 | mm | OK | -- | 19:53 | 2024-11-24 | 2.485
1440 | 53.5 | gf | 2.575 | mm | OK | -- | 19:53 | 2024-11-24 | 2.48
1441 | 53.5 | gf | 2.57 | mm | OK | -- | 19:53 | 2024-11-24 | 2.475
1442 | 53.5 | gf | 2.565 | mm | OK | -- | 19:53 | 2024-11-24 | 2.47
1443 | 53.5 | gf | 2.56 | mm | OK | -- | 19:53 | 2024-11-24 | 2.465
1444 | 53.5 | gf | 2.555 | mm | OK | -- | 19:53 | 2024-11-24 | 2.46
1445 | 53.5 | gf | 2.55 | mm | OK | -- | 19:53 | 2024-11-24 | 2.455
1446 | 53.5 | gf | 2.55 | mm | OK | -- | 19:53 | 2024-11-24 | 2.455
1447 | 53.4 | gf | 2.545 | mm | OK | -- | 19:53 | 2024-11-24 | 2.45
1448 | 53.4 | gf | 2.54 | mm | OK | -- | 19:53 | 2024-11-24 | 2.445
1449 | 53.4 | gf | 2.54 | mm | OK | -- | 19:53 | 2024-11-24 | 2.445
1450 | 53.4 | gf | 2.535 | mm | OK | -- | 19:53 | 2024-11-24 | 2.44
1451 | 53.4 | gf | 2.53 | mm | OK | -- | 19:53 | 2024-11-24 | 2.435
1452 | 53.4 | gf | 2.53 | mm | OK | -- | 19:53 | 2024-11-24 | 2.435
1453 | 53.4 | gf | 2.525 | mm | OK | -- | 19:53 | 2024-11-24 | 2.43
1454 | 53.4 | gf | 2.525 | mm | OK | -- | 19:53 | 2024-11-24 | 2.43
1455 | 53.4 | gf | 2.525 | mm | OK | -- | 19:53 | 2024-11-24 | 2.43
1456 | 53.4 | gf | 2.52 | mm | OK | -- | 19:53 | 2024-11-24 | 2.425
1457 | 53.4 | gf | 2.52 | mm | OK | -- | 19:53 | 2024-11-24 | 2.425
1458 | 53.4 | gf | 2.515 | mm | OK | -- | 19:53 | 2024-11-24 | 2.42
1459 | 53.4 | gf | 2.515 | mm | OK | -- | 19:53 | 2024-11-24 | 2.42
1460 | 53.4 | gf | 2.51 | mm | OK | -- | 19:53 | 2024-11-24 | 2.415
1461 | 53.4 | gf | 2.51 | mm | OK | -- | 19:53 | 2024-11-24 | 2.415
1462 | 53.4 | gf | 2.505 | mm | OK | -- | 19:53 | 2024-11-24 | 2.41
1463 | 53.4 | gf | 2.505 | mm | OK | -- | 19:53 | 2024-11-24 | 2.41
1464 | 53.4 | gf | 2.5 | mm | OK | -- | 19:53 | 2024-11-24 | 2.405
1465 | 53.4 | gf | 2.5 | mm | OK | -- | 19:53 | 2024-11-24 | 2.405
1466 | 53.4 | gf | 2.5 | mm | OK | -- | 19:53 | 2024-11-24 | 2.405
1467 | 53.4 | gf | 2.5 | mm | OK | -- | 19:53 | 2024-11-24 | 2.405
1468 | 53.4 | gf | 2.5 | mm | OK | -- | 19:53 | 2024-11-24 | 2.405
1469 | 53.4 | gf | 2.495 | mm | OK | -- | 19:53 | 2024-11-24 | 2.4
1470 | 53.4 | gf | 2.495 | mm | OK | -- | 19:53 | 2024-11-24 | 2.4
1471 | 53.4 | gf | 2.495 | mm | OK | -- | 19:53 | 2024-11-24 | 2.4
1472 | 53.4 | gf | 2.495 | mm | OK | -- | 19:53 | 2024-11-24 | 2.4
1473 | 53.4 | gf | 2.495 | mm | OK | -- | 19:53 | 2024-11-24 | 2.4
1474 | 53.4 | gf | 2.495 | mm | OK | -- | 19:53 | 2024-11-24 | 2.4
1475 | 53.4 | gf | 2.495 | mm | OK | -- | 19:53 | 2024-11-24 | 2.4
1476 | 53.4 | gf | 2.49 | mm | OK | -- | 19:53 | 2024-11-24 | 2.395
1477 | 53.4 | gf | 2.49 | mm | OK | -- | 19:53 | 2024-11-24 | 2.395
1478 | 53.4 | gf | 2.49 | mm | OK | -- | 19:53 | 2024-11-24 | 2.395
1479 | 53.4 | gf | 2.49 | mm | OK | -- | 19:53 | 2024-11-24 | 2.395
1480 | 53.4 | gf | 2.485 | mm | OK | -- | 19:53 | 2024-11-24 | 2.39
1481 | 53.4 | gf | 2.485 | mm | OK | -- | 19:53 | 2024-11-24 | 2.39
1482 | 53.4 | gf | 2.48 | mm | OK | -- | 19:53 | 2024-11-24 | 2.385
1483 | 53.4 | gf | 2.48 | mm | OK | -- | 19:53 | 2024-11-24 | 2.385
1484 | 53.4 | gf | 2.48 | mm | OK | -- | 19:53 | 2024-11-24 | 2.385
1485 | 53.4 | gf | 2.48 | mm | OK | -- | 19:53 | 2024-11-24 | 2.385
1486 | 53.4 | gf | 2.48 | mm | OK | -- | 19:53 | 2024-11-24 | 2.385
1487 | 53.4 | gf | 2.48 | mm | OK | -- | 19:53 | 2024-11-24 | 2.385
1488 | 53.4 | gf | 2.48 | mm | OK | -- | 19:53 | 2024-11-24 | 2.385
1489 | 53.4 | gf | 2.48 | mm | OK | -- | 19:53 | 2024-11-24 | 2.385
1490 | 53.4 | gf | 2.475 | mm | OK | -- | 19:53 | 2024-11-24 | 2.38
1491 | 53.3 | gf | 2.475 | mm | OK | -- | 19:53 | 2024-11-24 | 2.38
1492 | 53.3 | gf | 2.47 | mm | OK | -- | 19:53 | 2024-11-24 | 2.375
1493 | 53.3 | gf | 2.47 | mm | OK | -- | 19:53 | 2024-11-24 | 2.375
1494 | 53.3 | gf | 2.465 | mm | OK | -- | 19:53 | 2024-11-24 | 2.37
1495 | 53.3 | gf | 2.465 | mm | OK | -- | 19:53 | 2024-11-24 | 2.37
1496 | 53.3 | gf | 2.465 | mm | OK | -- | 19:53 | 2024-11-24 | 2.37
1497 | 53.3 | gf | 2.465 | mm | OK | -- | 19:53 | 2024-11-24 | 2.37
1498 | 53.3 | gf | 2.465 | mm | OK | -- | 19:53 | 2024-11-24 | 2.37
1499 | 53.4 | gf | 2.46 | mm | OK | -- | 19:53 | 2024-11-24 | 2.365
1500 | 53.3 | gf | 2.46 | mm | OK | -- | 19:53 | 2024-11-24 | 2.365
1501 | 53.3 | gf | 2.46 | mm | OK | -- | 19:53 | 2024-11-24 | 2.365
1502 | 53.3 | gf | 2.455 | mm | OK | -- | 19:53 | 2024-11-24 | 2.36
1503 | 53.3 | gf | 2.455 | mm | OK | -- | 19:53 | 2024-11-24 | 2.36
1504 | 53.3 | gf | 2.455 | mm | OK | -- | 19:53 | 2024-11-24 | 2.36
1505 | 53.3 | gf | 2.45 | mm | OK | -- | 19:53 | 2024-11-24 | 2.355
1506 | 53.3 | gf | 2.45 | mm | OK | -- | 19:53 | 2024-11-24 | 2.355
1507 | 53.3 | gf | 2.45 | mm | OK | -- | 19:53 | 2024-11-24 | 2.355
1508 | 53.2 | gf | 2.445 | mm | OK | -- | 19:53 | 2024-11-24 | 2.35
1509 | 53.2 | gf | 2.44 | mm | OK | -- | 19:53 | 2024-11-24 | 2.345
1510 | 53.2 | gf | 2.44 | mm | OK | -- | 19:53 | 2024-11-24 | 2.345
1511 | 53.2 | gf | 2.435 | mm | OK | -- | 19:53 | 2024-11-24 | 2.34
1512 | 53.2 | gf | 2.43 | mm | OK | -- | 19:53 | 2024-11-24 | 2.335
1513 | 53.2 | gf | 2.425 | mm | OK | -- | 19:53 | 2024-11-24 | 2.33
1514 | 53.2 | gf | 2.425 | mm | OK | -- | 19:53 | 2024-11-24 | 2.33
1515 | 53.2 | gf | 2.42 | mm | OK | -- | 19:53 | 2024-11-24 | 2.325
1516 | 53.1 | gf | 2.415 | mm | OK | -- | 19:53 | 2024-11-24 | 2.32
1517 | 53.1 | gf | 2.41 | mm | OK | -- | 19:53 | 2024-11-24 | 2.315
1518 | 53.1 | gf | 2.4 | mm | OK | -- | 19:53 | 2024-11-24 | 2.305
1519 | 53.1 | gf | 2.39 | mm | OK | -- | 19:53 | 2024-11-24 | 2.295
1520 | 53 | gf | 2.38 | mm | OK | -- | 19:53 | 2024-11-24 | 2.285
1521 | 53 | gf | 2.37 | mm | OK | -- | 19:53 | 2024-11-24 | 2.275
1522 | 53 | gf | 2.365 | mm | OK | -- | 19:53 | 2024-11-24 | 2.27
1523 | 53 | gf | 2.36 | mm | OK | -- | 19:53 | 2024-11-24 | 2.265
1524 | 53 | gf | 2.35 | mm | OK | -- | 19:53 | 2024-11-24 | 2.255
1525 | 52.9 | gf | 2.345 | mm | OK | -- | 19:53 | 2024-11-24 | 2.25
1526 | 52.9 | gf | 2.34 | mm | OK | -- | 19:53 | 2024-11-24 | 2.245
1527 | 52.9 | gf | 2.335 | mm | OK | -- | 19:53 | 2024-11-24 | 2.24
1528 | 52.9 | gf | 2.33 | mm | OK | -- | 19:53 | 2024-11-24 | 2.235
1529 | 52.9 | gf | 2.33 | mm | OK | -- | 19:53 | 2024-11-24 | 2.235
1530 | 52.9 | gf | 2.33 | mm | OK | -- | 19:53 | 2024-11-24 | 2.235
1531 | 52.9 | gf | 2.33 | mm | OK | -- | 19:53 | 2024-11-24 | 2.235
1532 | 52.9 | gf | 2.33 | mm | OK | -- | 19:53 | 2024-11-24 | 2.235
1533 | 52.9 | gf | 2.33 | mm | OK | -- | 19:53 | 2024-11-24 | 2.235
1534 | 52.9 | gf | 2.33 | mm | OK | -- | 19:53 | 2024-11-24 | 2.235
1535 | 52.9 | gf | 2.325 | mm | OK | -- | 19:53 | 2024-11-24 | 2.23
1536 | 52.9 | gf | 2.325 | mm | OK | -- | 19:53 | 2024-11-24 | 2.23
1537 | 52.9 | gf | 2.325 | mm | OK | -- | 19:53 | 2024-11-24 | 2.23
1538 | 52.9 | gf | 2.32 | mm | OK | -- | 19:53 | 2024-11-24 | 2.225
1539 | 52.8 | gf | 2.32 | mm | OK | -- | 19:53 | 2024-11-24 | 2.225
1540 | 52.8 | gf | 2.315 | mm | OK | -- | 19:53 | 2024-11-24 | 2.22
1541 | 52.8 | gf | 2.305 | mm | OK | -- | 19:53 | 2024-11-24 | 2.21
1542 | 52.8 | gf | 2.3 | mm | OK | -- | 19:53 | 2024-11-24 | 2.205
1543 | 52.8 | gf | 2.295 | mm | OK | -- | 19:53 | 2024-11-24 | 2.2
1544 | 52.8 | gf | 2.295 | mm | OK | -- | 19:53 | 2024-11-24 | 2.2
1545 | 52.8 | gf | 2.29 | mm | OK | -- | 19:53 | 2024-11-24 | 2.195
1546 | 52.8 | gf | 2.285 | mm | OK | -- | 19:53 | 2024-11-24 | 2.19
1547 | 52.8 | gf | 2.285 | mm | OK | -- | 19:53 | 2024-11-24 | 2.19
1548 | 52.8 | gf | 2.275 | mm | OK | -- | 19:53 | 2024-11-24 | 2.18
1549 | 52.7 | gf | 2.27 | mm | OK | -- | 19:53 | 2024-11-24 | 2.175
1550 | 52.8 | gf | 2.27 | mm | OK | -- | 19:53 | 2024-11-24 | 2.175
1551 | 52.8 | gf | 2.265 | mm | OK | -- | 19:53 | 2024-11-24 | 2.17
1552 | 52.8 | gf | 2.265 | mm | OK | -- | 19:53 | 2024-11-24 | 2.17
1553 | 52.7 | gf | 2.265 | mm | OK | -- | 19:53 | 2024-11-24 | 2.17
1554 | 52.7 | gf | 2.26 | mm | OK | -- | 19:53 | 2024-11-24 | 2.165
1555 | 52.7 | gf | 2.26 | mm | OK | -- | 19:53 | 2024-11-24 | 2.165
1556 | 52.7 | gf | 2.26 | mm | OK | -- | 19:53 | 2024-11-24 | 2.165
1557 | 52.7 | gf | 2.255 | mm | OK | -- | 19:53 | 2024-11-24 | 2.16
1558 | 52.7 | gf | 2.25 | mm | OK | -- | 19:53 | 2024-11-24 | 2.155
1559 | 52.7 | gf | 2.245 | mm | OK | -- | 19:53 | 2024-11-24 | 2.15
1560 | 52.6 | gf | 2.24 | mm | OK | -- | 19:53 | 2024-11-24 | 2.145
1561 | 52.6 | gf | 2.24 | mm | OK | -- | 19:53 | 2024-11-24 | 2.145
1562 | 52.6 | gf | 2.235 | mm | OK | -- | 19:53 | 2024-11-24 | 2.14
1563 | 52.6 | gf | 2.235 | mm | OK | -- | 19:53 | 2024-11-24 | 2.14
1564 | 52.6 | gf | 2.23 | mm | OK | -- | 19:53 | 2024-11-24 | 2.135
1565 | 52.6 | gf | 2.23 | mm | OK | -- | 19:53 | 2024-11-24 | 2.135
1566 | 52.6 | gf | 2.225 | mm | OK | -- | 19:53 | 2024-11-24 | 2.13
1567 | 52.5 | gf | 2.22 | mm | OK | -- | 19:53 | 2024-11-24 | 2.125
1568 | 52.5 | gf | 2.215 | mm | OK | -- | 19:53 | 2024-11-24 | 2.12
1569 | 52.5 | gf | 2.21 | mm | OK | -- | 19:53 | 2024-11-24 | 2.115
1570 | 52.5 | gf | 2.205 | mm | OK | -- | 19:53 | 2024-11-24 | 2.11
1571 | 52.4 | gf | 2.2 | mm | OK | -- | 19:53 | 2024-11-24 | 2.105
1572 | 52.3 | gf | 2.195 | mm | OK | -- | 19:53 | 2024-11-24 | 2.1
1573 | 52.2 | gf | 2.19 | mm | OK | -- | 19:53 | 2024-11-24 | 2.095
1574 | 52.1 | gf | 2.185 | mm | OK | -- | 19:53 | 2024-11-24 | 2.09
1575 | 52 | gf | 2.18 | mm | OK | -- | 19:53 | 2024-11-24 | 2.085
1576 | 52 | gf | 2.175 | mm | OK | -- | 19:53 | 2024-11-24 | 2.08
1577 | 51.9 | gf | 2.165 | mm | OK | -- | 19:53 | 2024-11-24 | 2.07
1578 | 51.9 | gf | 2.16 | mm | OK | -- | 19:53 | 2024-11-24 | 2.065
1579 | 51.8 | gf | 2.155 | mm | OK | -- | 19:53 | 2024-11-24 | 2.06
1580 | 51.8 | gf | 2.15 | mm | OK | -- | 19:53 | 2024-11-24 | 2.055
1581 | 51.8 | gf | 2.15 | mm | OK | -- | 19:53 | 2024-11-24 | 2.055
1582 | 51.7 | gf | 2.145 | mm | OK | -- | 19:53 | 2024-11-24 | 2.05
1583 | 51.7 | gf | 2.14 | mm | OK | -- | 19:53 | 2024-11-24 | 2.045
1584 | 51.6 | gf | 2.135 | mm | OK | -- | 19:53 | 2024-11-24 | 2.04
1585 | 51.6 | gf | 2.13 | mm | OK | -- | 19:53 | 2024-11-24 | 2.035
1586 | 51.6 | gf | 2.125 | mm | OK | -- | 19:53 | 2024-11-24 | 2.03
1587 | 51.6 | gf | 2.125 | mm | OK | -- | 19:53 | 2024-11-24 | 2.03
1588 | 51.5 | gf | 2.12 | mm | OK | -- | 19:53 | 2024-11-24 | 2.025
1589 | 51.5 | gf | 2.12 | mm | OK | -- | 19:53 | 2024-11-24 | 2.025
1590 | 51.5 | gf | 2.115 | mm | OK | -- | 19:53 | 2024-11-24 | 2.02
1591 | 51.5 | gf | 2.115 | mm | OK | -- | 19:53 | 2024-11-24 | 2.02
1592 | 51.5 | gf | 2.11 | mm | OK | -- | 19:53 | 2024-11-24 | 2.015
1593 | 51.5 | gf | 2.11 | mm | OK | -- | 19:53 | 2024-11-24 | 2.015
1594 | 51.4 | gf | 2.105 | mm | OK | -- | 19:53 | 2024-11-24 | 2.01
1595 | 51.4 | gf | 2.105 | mm | OK | -- | 19:53 | 2024-11-24 | 2.01
1596 | 51.4 | gf | 2.1 | mm | OK | -- | 19:53 | 2024-11-24 | 2.005
1597 | 51.4 | gf | 2.1 | mm | OK | -- | 19:53 | 2024-11-24 | 2.005
1598 | 51.3 | gf | 2.095 | mm | OK | -- | 19:53 | 2024-11-24 | 2
1599 | 51.3 | gf | 2.095 | mm | OK | -- | 19:53 | 2024-11-24 | 2
1600 | 51.3 | gf | 2.09 | mm | OK | -- | 19:53 | 2024-11-24 | 1.995
1601 | 51.2 | gf | 2.09 | mm | OK | -- | 19:53 | 2024-11-24 | 1.995
1602 | 51.2 | gf | 2.085 | mm | OK | -- | 19:53 | 2024-11-24 | 1.99
1603 | 51.2 | gf | 2.085 | mm | OK | -- | 19:53 | 2024-11-24 | 1.99
1604 | 51.2 | gf | 2.08 | mm | OK | -- | 19:53 | 2024-11-24 | 1.985
1605 | 51.1 | gf | 2.08 | mm | OK | -- | 19:53 | 2024-11-24 | 1.985
1606 | 51.1 | gf | 2.08 | mm | OK | -- | 19:53 | 2024-11-24 | 1.985
1607 | 51.1 | gf | 2.075 | mm | OK | -- | 19:53 | 2024-11-24 | 1.98
1608 | 51.1 | gf | 2.075 | mm | OK | -- | 19:53 | 2024-11-24 | 1.98
1609 | 51.1 | gf | 2.075 | mm | OK | -- | 19:53 | 2024-11-24 | 1.98
1610 | 51 | gf | 2.07 | mm | OK | -- | 19:53 | 2024-11-24 | 1.975
1611 | 51 | gf | 2.07 | mm | OK | -- | 19:53 | 2024-11-24 | 1.975
1612 | 51 | gf | 2.07 | mm | OK | -- | 19:53 | 2024-11-24 | 1.975
1613 | 50.9 | gf | 2.065 | mm | OK | -- | 19:53 | 2024-11-24 | 1.97
1614 | 50.9 | gf | 2.06 | mm | OK | -- | 19:53 | 2024-11-24 | 1.965
1615 | 50.9 | gf | 2.055 | mm | OK | -- | 19:53 | 2024-11-24 | 1.96
1616 | 50.9 | gf | 2.05 | mm | OK | -- | 19:53 | 2024-11-24 | 1.955
1617 | 50.8 | gf | 2.045 | mm | OK | -- | 19:53 | 2024-11-24 | 1.95
1618 | 50.8 | gf | 2.04 | mm | OK | -- | 19:53 | 2024-11-24 | 1.945
1619 | 50.7 | gf | 2.035 | mm | OK | -- | 19:53 | 2024-11-24 | 1.94
1620 | 50.7 | gf | 2.03 | mm | OK | -- | 19:53 | 2024-11-24 | 1.935
1621 | 50.6 | gf | 2.025 | mm | OK | -- | 19:53 | 2024-11-24 | 1.93
1622 | 50.5 | gf | 2.02 | mm | OK | -- | 19:53 | 2024-11-24 | 1.925
1623 | 50.5 | gf | 2.015 | mm | OK | -- | 19:53 | 2024-11-24 | 1.92
1624 | 50.5 | gf | 2.01 | mm | OK | -- | 19:53 | 2024-11-24 | 1.915
1625 | 50.4 | gf | 2.005 | mm | OK | -- | 19:53 | 2024-11-24 | 1.91
1626 | 50.3 | gf | 2 | mm | OK | -- | 19:53 | 2024-11-24 | 1.905
1627 | 50.1 | gf | 1.99 | mm | OK | -- | 19:53 | 2024-11-24 | 1.895
1628 | 50 | gf | 1.985 | mm | OK | -- | 19:53 | 2024-11-24 | 1.89
1629 | 49.8 | gf | 1.975 | mm | OK | -- | 19:53 | 2024-11-24 | 1.88
1630 | 49.6 | gf | 1.97 | mm | OK | -- | 19:53 | 2024-11-24 | 1.875
1631 | 49.6 | gf | 1.965 | mm | OK | -- | 19:53 | 2024-11-24 | 1.87
1632 | 49.4 | gf | 1.96 | mm | OK | -- | 19:53 | 2024-11-24 | 1.865
1633 | 49.3 | gf | 1.96 | mm | OK | -- | 19:53 | 2024-11-24 | 1.865
1634 | 49.2 | gf | 1.955 | mm | OK | -- | 19:53 | 2024-11-24 | 1.86
1635 | 49.2 | gf | 1.95 | mm | OK | -- | 19:53 | 2024-11-24 | 1.855
1636 | 49.2 | gf | 1.95 | mm | OK | -- | 19:53 | 2024-11-24 | 1.855
1637 | 49.2 | gf | 1.95 | mm | OK | -- | 19:53 | 2024-11-24 | 1.855
1638 | 49.2 | gf | 1.945 | mm | OK | -- | 19:53 | 2024-11-24 | 1.85
1639 | 49.2 | gf | 1.945 | mm | OK | -- | 19:53 | 2024-11-24 | 1.85
1640 | 49.2 | gf | 1.94 | mm | OK | -- | 19:53 | 2024-11-24 | 1.845
1641 | 49.1 | gf | 1.935 | mm | OK | -- | 19:53 | 2024-11-24 | 1.84
1642 | 49.1 | gf | 1.935 | mm | OK | -- | 19:53 | 2024-11-24 | 1.84
1643 | 49.1 | gf | 1.93 | mm | OK | -- | 19:53 | 2024-11-24 | 1.835
1644 | 49.1 | gf | 1.925 | mm | OK | -- | 19:53 | 2024-11-24 | 1.83
1645 | 49.1 | gf | 1.92 | mm | OK | -- | 19:53 | 2024-11-24 | 1.825
1646 | 49.1 | gf | 1.92 | mm | OK | -- | 19:53 | 2024-11-24 | 1.825
1647 | 49 | gf | 1.915 | mm | OK | -- | 19:53 | 2024-11-24 | 1.82
1648 | 49 | gf | 1.91 | mm | OK | -- | 19:53 | 2024-11-24 | 1.815
1649 | 49 | gf | 1.905 | mm | OK | -- | 19:53 | 2024-11-24 | 1.81
1650 | 49 | gf | 1.9 | mm | OK | -- | 19:53 | 2024-11-24 | 1.805
1651 | 49 | gf | 1.895 | mm | OK | -- | 19:53 | 2024-11-24 | 1.8
1652 | 49 | gf | 1.89 | mm | OK | -- | 19:53 | 2024-11-24 | 1.795
1653 | 49 | gf | 1.885 | mm | OK | -- | 19:53 | 2024-11-24 | 1.79
1654 | 48.9 | gf | 1.88 | mm | OK | -- | 19:53 | 2024-11-24 | 1.785
1655 | 48.9 | gf | 1.875 | mm | OK | -- | 19:53 | 2024-11-24 | 1.78
1656 | 48.8 | gf | 1.87 | mm | OK | -- | 19:53 | 2024-11-24 | 1.775
1657 | 48.8 | gf | 1.865 | mm | OK | -- | 19:53 | 2024-11-24 | 1.77
1658 | 48.7 | gf | 1.86 | mm | OK | -- | 19:53 | 2024-11-24 | 1.765
1659 | 48.7 | gf | 1.855 | mm | OK | -- | 19:53 | 2024-11-24 | 1.76
1660 | 48.7 | gf | 1.85 | mm | OK | -- | 19:53 | 2024-11-24 | 1.755
1661 | 48.6 | gf | 1.845 | mm | OK | -- | 19:53 | 2024-11-24 | 1.75
1662 | 48.6 | gf | 1.84 | mm | OK | -- | 19:53 | 2024-11-24 | 1.745
1663 | 48.5 | gf | 1.835 | mm | OK | -- | 19:53 | 2024-11-24 | 1.74
1664 | 48.5 | gf | 1.83 | mm | OK | -- | 19:53 | 2024-11-24 | 1.735
1665 | 48.5 | gf | 1.83 | mm | OK | -- | 19:53 | 2024-11-24 | 1.735
1666 | 48.4 | gf | 1.825 | mm | OK | -- | 19:53 | 2024-11-24 | 1.73
1667 | 48.4 | gf | 1.82 | mm | OK | -- | 19:53 | 2024-11-24 | 1.725
1668 | 48.4 | gf | 1.815 | mm | OK | -- | 19:53 | 2024-11-24 | 1.72
1669 | 48.4 | gf | 1.81 | mm | OK | -- | 19:53 | 2024-11-24 | 1.715
1670 | 48.4 | gf | 1.805 | mm | OK | -- | 19:53 | 2024-11-24 | 1.71
1671 | 48.3 | gf | 1.795 | mm | OK | -- | 19:53 | 2024-11-24 | 1.7
1672 | 48.3 | gf | 1.79 | mm | OK | -- | 19:53 | 2024-11-24 | 1.695
1673 | 48.3 | gf | 1.785 | mm | OK | -- | 19:53 | 2024-11-24 | 1.69
1674 | 48.3 | gf | 1.78 | mm | OK | -- | 19:53 | 2024-11-24 | 1.685
1675 | 48.2 | gf | 1.775 | mm | OK | -- | 19:53 | 2024-11-24 | 1.68
1676 | 48.2 | gf | 1.77 | mm | OK | -- | 19:53 | 2024-11-24 | 1.675
1677 | 48.2 | gf | 1.765 | mm | OK | -- | 19:53 | 2024-11-24 | 1.67
1678 | 48.1 | gf | 1.76 | mm | OK | -- | 19:53 | 2024-11-24 | 1.665
1679 | 48.1 | gf | 1.755 | mm | OK | -- | 19:53 | 2024-11-24 | 1.66
1680 | 48.1 | gf | 1.75 | mm | OK | -- | 19:53 | 2024-11-24 | 1.655
1681 | 48 | gf | 1.745 | mm | OK | -- | 19:53 | 2024-11-24 | 1.65
1682 | 48 | gf | 1.74 | mm | OK | -- | 19:53 | 2024-11-24 | 1.645
1683 | 47.9 | gf | 1.735 | mm | OK | -- | 19:53 | 2024-11-24 | 1.64
1684 | 47.9 | gf | 1.73 | mm | OK | -- | 19:53 | 2024-11-24 | 1.635
1685 | 48 | gf | 1.73 | mm | OK | -- | 19:53 | 2024-11-24 | 1.635
1686 | 47.9 | gf | 1.725 | mm | OK | -- | 19:53 | 2024-11-24 | 1.63
1687 | 47.9 | gf | 1.72 | mm | OK | -- | 19:53 | 2024-11-24 | 1.625
1688 | 47.9 | gf | 1.72 | mm | OK | -- | 19:53 | 2024-11-24 | 1.625
1689 | 47.9 | gf | 1.715 | mm | OK | -- | 19:53 | 2024-11-24 | 1.62
1690 | 47.9 | gf | 1.715 | mm | OK | -- | 19:53 | 2024-11-24 | 1.62
1691 | 47.8 | gf | 1.71 | mm | OK | -- | 19:53 | 2024-11-24 | 1.615
1692 | 47.8 | gf | 1.705 | mm | OK | -- | 19:53 | 2024-11-24 | 1.61
1693 | 47.8 | gf | 1.705 | mm | OK | -- | 19:53 | 2024-11-24 | 1.61
1694 | 47.8 | gf | 1.7 | mm | OK | -- | 19:53 | 2024-11-24 | 1.605
1695 | 47.8 | gf | 1.695 | mm | OK | -- | 19:53 | 2024-11-24 | 1.6
1696 | 47.8 | gf | 1.69 | mm | OK | -- | 19:53 | 2024-11-24 | 1.595
1697 | 47.7 | gf | 1.69 | mm | OK | -- | 19:53 | 2024-11-24 | 1.595
1698 | 47.7 | gf | 1.685 | mm | OK | -- | 19:53 | 2024-11-24 | 1.59
1699 | 47.7 | gf | 1.685 | mm | OK | -- | 19:53 | 2024-11-24 | 1.59
1700 | 47.7 | gf | 1.68 | mm | OK | -- | 19:53 | 2024-11-24 | 1.585
1701 | 47.7 | gf | 1.675 | mm | OK | -- | 19:53 | 2024-11-24 | 1.58
1702 | 47.6 | gf | 1.675 | mm | OK | -- | 19:53 | 2024-11-24 | 1.58
1703 | 47.6 | gf | 1.67 | mm | OK | -- | 19:53 | 2024-11-24 | 1.575
1704 | 47.6 | gf | 1.665 | mm | OK | -- | 19:53 | 2024-11-24 | 1.57
1705 | 47.5 | gf | 1.66 | mm | OK | -- | 19:53 | 2024-11-24 | 1.565
1706 | 47.5 | gf | 1.66 | mm | OK | -- | 19:53 | 2024-11-24 | 1.565
1707 | 47.5 | gf | 1.655 | mm | OK | -- | 19:53 | 2024-11-24 | 1.56
1708 | 47.5 | gf | 1.65 | mm | OK | -- | 19:53 | 2024-11-24 | 1.555
1709 | 47.5 | gf | 1.645 | mm | OK | -- | 19:53 | 2024-11-24 | 1.55
1710 | 47.5 | gf | 1.645 | mm | OK | -- | 19:53 | 2024-11-24 | 1.55
1711 | 47.4 | gf | 1.64 | mm | OK | -- | 19:53 | 2024-11-24 | 1.545
1712 | 47.4 | gf | 1.635 | mm | OK | -- | 19:53 | 2024-11-24 | 1.54
1713 | 47.4 | gf | 1.635 | mm | OK | -- | 19:53 | 2024-11-24 | 1.54
1714 | 47.4 | gf | 1.635 | mm | OK | -- | 19:53 | 2024-11-24 | 1.54
1715 | 47.3 | gf | 1.635 | mm | OK | -- | 19:53 | 2024-11-24 | 1.54
1716 | 47.3 | gf | 1.63 | mm | OK | -- | 19:53 | 2024-11-24 | 1.535
1717 | 47.3 | gf | 1.63 | mm | OK | -- | 19:53 | 2024-11-24 | 1.535
1718 | 47.2 | gf | 1.625 | mm | OK | -- | 19:53 | 2024-11-24 | 1.53
1719 | 47.3 | gf | 1.625 | mm | OK | -- | 19:53 | 2024-11-24 | 1.53
1720 | 47.3 | gf | 1.62 | mm | OK | -- | 19:53 | 2024-11-24 | 1.525
1721 | 47.2 | gf | 1.615 | mm | OK | -- | 19:53 | 2024-11-24 | 1.52
1722 | 47.2 | gf | 1.615 | mm | OK | -- | 19:53 | 2024-11-24 | 1.52
1723 | 47.2 | gf | 1.61 | mm | OK | -- | 19:53 | 2024-11-24 | 1.515
1724 | 47.2 | gf | 1.605 | mm | OK | -- | 19:53 | 2024-11-24 | 1.51
1725 | 47.1 | gf | 1.605 | mm | OK | -- | 19:53 | 2024-11-24 | 1.51
1726 | 47.1 | gf | 1.6 | mm | OK | -- | 19:53 | 2024-11-24 | 1.505
1727 | 47 | gf | 1.595 | mm | OK | -- | 19:53 | 2024-11-24 | 1.5
1728 | 47 | gf | 1.585 | mm | OK | -- | 19:53 | 2024-11-24 | 1.49
1729 | 47 | gf | 1.58 | mm | OK | -- | 19:53 | 2024-11-24 | 1.485
1730 | 47 | gf | 1.58 | mm | OK | -- | 19:53 | 2024-11-24 | 1.485
1731 | 47 | gf | 1.575 | mm | OK | -- | 19:53 | 2024-11-24 | 1.48
1732 | 46.9 | gf | 1.57 | mm | OK | -- | 19:53 | 2024-11-24 | 1.475
1733 | 46.9 | gf | 1.57 | mm | OK | -- | 19:53 | 2024-11-24 | 1.475
1734 | 46.8 | gf | 1.565 | mm | OK | -- | 19:53 | 2024-11-24 | 1.47
1735 | 46.9 | gf | 1.565 | mm | OK | -- | 19:53 | 2024-11-24 | 1.47
1736 | 46.8 | gf | 1.56 | mm | OK | -- | 19:53 | 2024-11-24 | 1.465
1737 | 46.8 | gf | 1.56 | mm | OK | -- | 19:53 | 2024-11-24 | 1.465
1738 | 46.8 | gf | 1.555 | mm | OK | -- | 19:53 | 2024-11-24 | 1.46
1739 | 46.8 | gf | 1.55 | mm | OK | -- | 19:53 | 2024-11-24 | 1.455
1740 | 46.8 | gf | 1.545 | mm | OK | -- | 19:53 | 2024-11-24 | 1.45
1741 | 46.8 | gf | 1.545 | mm | OK | -- | 19:53 | 2024-11-24 | 1.45
1742 | 46.8 | gf | 1.54 | mm | OK | -- | 19:53 | 2024-11-24 | 1.445
1743 | 46.8 | gf | 1.535 | mm | OK | -- | 19:53 | 2024-11-24 | 1.44
1744 | 46.8 | gf | 1.53 | mm | OK | -- | 19:53 | 2024-11-24 | 1.435
1745 | 46.7 | gf | 1.53 | mm | OK | -- | 19:53 | 2024-11-24 | 1.435
1746 | 46.6 | gf | 1.52 | mm | OK | -- | 19:53 | 2024-11-24 | 1.425
1747 | 46.7 | gf | 1.515 | mm | OK | -- | 19:53 | 2024-11-24 | 1.42
1748 | 46.7 | gf | 1.505 | mm | OK | -- | 19:53 | 2024-11-24 | 1.41
1749 | 46.6 | gf | 1.5 | mm | OK | -- | 19:53 | 2024-11-24 | 1.405
1750 | 46.6 | gf | 1.495 | mm | OK | -- | 19:53 | 2024-11-24 | 1.4
1751 | 46.5 | gf | 1.485 | mm | OK | -- | 19:53 | 2024-11-24 | 1.39
1752 | 46.5 | gf | 1.475 | mm | OK | -- | 19:53 | 2024-11-24 | 1.38
1753 | 46.5 | gf | 1.465 | mm | OK | -- | 19:53 | 2024-11-24 | 1.37
1754 | 46.5 | gf | 1.46 | mm | OK | -- | 19:53 | 2024-11-24 | 1.365
1755 | 46.4 | gf | 1.46 | mm | OK | -- | 19:53 | 2024-11-24 | 1.365
1756 | 46.4 | gf | 1.455 | mm | OK | -- | 19:53 | 2024-11-24 | 1.36
1757 | 46.4 | gf | 1.455 | mm | OK | -- | 19:53 | 2024-11-24 | 1.36
1758 | 46.4 | gf | 1.45 | mm | OK | -- | 19:53 | 2024-11-24 | 1.355
1759 | 46.3 | gf | 1.45 | mm | OK | -- | 19:53 | 2024-11-24 | 1.355
1760 | 46.3 | gf | 1.445 | mm | OK | -- | 19:53 | 2024-11-24 | 1.35
1761 | 46.3 | gf | 1.445 | mm | OK | -- | 19:53 | 2024-11-24 | 1.35
1762 | 46.3 | gf | 1.445 | mm | OK | -- | 19:53 | 2024-11-24 | 1.35
1763 | 46.3 | gf | 1.44 | mm | OK | -- | 19:53 | 2024-11-24 | 1.345
1764 | 46.3 | gf | 1.44 | mm | OK | -- | 19:53 | 2024-11-24 | 1.345
1765 | 46.3 | gf | 1.44 | mm | OK | -- | 19:53 | 2024-11-24 | 1.345
1766 | 46.2 | gf | 1.44 | mm | OK | -- | 19:53 | 2024-11-24 | 1.345
1767 | 46.2 | gf | 1.44 | mm | OK | -- | 19:53 | 2024-11-24 | 1.345
1768 | 46.2 | gf | 1.435 | mm | OK | -- | 19:53 | 2024-11-24 | 1.34
1769 | 46.2 | gf | 1.435 | mm | OK | -- | 19:53 | 2024-11-24 | 1.34
1770 | 46.2 | gf | 1.435 | mm | OK | -- | 19:53 | 2024-11-24 | 1.34
1771 | 46.2 | gf | 1.435 | mm | OK | -- | 19:53 | 2024-11-24 | 1.34
1772 | 46.2 | gf | 1.43 | mm | OK | -- | 19:53 | 2024-11-24 | 1.335
1773 | 46.2 | gf | 1.43 | mm | OK | -- | 19:53 | 2024-11-24 | 1.335
1774 | 46.2 | gf | 1.43 | mm | OK | -- | 19:53 | 2024-11-24 | 1.335
1775 | 46.1 | gf | 1.43 | mm | OK | -- | 19:53 | 2024-11-24 | 1.335
1776 | 46.1 | gf | 1.43 | mm | OK | -- | 19:53 | 2024-11-24 | 1.335
1777 | 46.2 | gf | 1.425 | mm | OK | -- | 19:53 | 2024-11-24 | 1.33
1778 | 46.2 | gf | 1.425 | mm | OK | -- | 19:53 | 2024-11-24 | 1.33
1779 | 46.1 | gf | 1.425 | mm | OK | -- | 19:53 | 2024-11-24 | 1.33
1780 | 46.1 | gf | 1.425 | mm | OK | -- | 19:53 | 2024-11-24 | 1.33
1781 | 46.1 | gf | 1.42 | mm | OK | -- | 19:53 | 2024-11-24 | 1.325
1782 | 46.1 | gf | 1.42 | mm | OK | -- | 19:53 | 2024-11-24 | 1.325
1783 | 46.1 | gf | 1.415 | mm | OK | -- | 19:53 | 2024-11-24 | 1.32
1784 | 46.1 | gf | 1.415 | mm | OK | -- | 19:53 | 2024-11-24 | 1.32
1785 | 46.1 | gf | 1.41 | mm | OK | -- | 19:53 | 2024-11-24 | 1.315
1786 | 46 | gf | 1.405 | mm | OK | -- | 19:53 | 2024-11-24 | 1.31
1787 | 46 | gf | 1.405 | mm | OK | -- | 19:53 | 2024-11-24 | 1.31
1788 | 46 | gf | 1.4 | mm | OK | -- | 19:53 | 2024-11-24 | 1.305
1789 | 46 | gf | 1.395 | mm | OK | -- | 19:53 | 2024-11-24 | 1.3
1790 | 46 | gf | 1.395 | mm | OK | -- | 19:53 | 2024-11-24 | 1.3
1791 | 46 | gf | 1.39 | mm | OK | -- | 19:53 | 2024-11-24 | 1.295
1792 | 46 | gf | 1.39 | mm | OK | -- | 19:53 | 2024-11-24 | 1.295
1793 | 45.9 | gf | 1.385 | mm | OK | -- | 19:53 | 2024-11-24 | 1.29
1794 | 45.9 | gf | 1.38 | mm | OK | -- | 19:53 | 2024-11-24 | 1.285
1795 | 45.9 | gf | 1.38 | mm | OK | -- | 19:53 | 2024-11-24 | 1.285
1796 | 45.9 | gf | 1.37 | mm | OK | -- | 19:53 | 2024-11-24 | 1.275
1797 | 45.8 | gf | 1.365 | mm | OK | -- | 19:53 | 2024-11-24 | 1.27
1798 | 45.8 | gf | 1.355 | mm | OK | -- | 19:53 | 2024-11-24 | 1.26
1799 | 45.8 | gf | 1.35 | mm | OK | -- | 19:53 | 2024-11-24 | 1.255
1800 | 45.8 | gf | 1.34 | mm | OK | -- | 19:53 | 2024-11-24 | 1.245
1801 | 45.7 | gf | 1.335 | mm | OK | -- | 19:53 | 2024-11-24 | 1.24
1802 | 45.6 | gf | 1.325 | mm | OK | -- | 19:53 | 2024-11-24 | 1.23
1803 | 45.5 | gf | 1.315 | mm | OK | -- | 19:53 | 2024-11-24 | 1.22
1804 | 45.4 | gf | 1.31 | mm | OK | -- | 19:53 | 2024-11-24 | 1.215
1805 | 45.3 | gf | 1.3 | mm | OK | -- | 19:53 | 2024-11-24 | 1.205
1806 | 45.3 | gf | 1.295 | mm | OK | -- | 19:53 | 2024-11-24 | 1.2
1807 | 45.3 | gf | 1.29 | mm | OK | -- | 19:53 | 2024-11-24 | 1.195
1808 | 45.3 | gf | 1.285 | mm | OK | -- | 19:53 | 2024-11-24 | 1.19
1809 | 45.3 | gf | 1.28 | mm | OK | -- | 19:53 | 2024-11-24 | 1.185
1810 | 45.3 | gf | 1.27 | mm | OK | -- | 19:53 | 2024-11-24 | 1.175
1811 | 45.3 | gf | 1.265 | mm | OK | -- | 19:53 | 2024-11-24 | 1.17
1812 | 45.1 | gf | 1.26 | mm | OK | -- | 19:53 | 2024-11-24 | 1.165
1813 | 45.1 | gf | 1.25 | mm | OK | -- | 19:53 | 2024-11-24 | 1.155
1814 | 44.9 | gf | 1.24 | mm | OK | -- | 19:53 | 2024-11-24 | 1.145
1815 | 45 | gf | 1.225 | mm | OK | -- | 19:53 | 2024-11-24 | 1.13
1816 | 44.9 | gf | 1.22 | mm | OK | -- | 19:53 | 2024-11-24 | 1.125
1817 | 44.9 | gf | 1.215 | mm | OK | -- | 19:53 | 2024-11-24 | 1.12
1818 | 44.9 | gf | 1.21 | mm | OK | -- | 19:53 | 2024-11-24 | 1.115
1819 | 44.7 | gf | 1.21 | mm | OK | -- | 19:53 | 2024-11-24 | 1.115
1820 | 44.8 | gf | 1.205 | mm | OK | -- | 19:53 | 2024-11-24 | 1.11
1821 | 44.7 | gf | 1.205 | mm | OK | -- | 19:53 | 2024-11-24 | 1.11
1822 | 44.7 | gf | 1.2 | mm | OK | -- | 19:53 | 2024-11-24 | 1.105
1823 | 44.7 | gf | 1.195 | mm | OK | -- | 19:53 | 2024-11-24 | 1.1
1824 | 44.7 | gf | 1.19 | mm | OK | -- | 19:53 | 2024-11-24 | 1.095
1825 | 44.7 | gf | 1.185 | mm | OK | -- | 19:53 | 2024-11-24 | 1.09
1826 | 44.6 | gf | 1.185 | mm | OK | -- | 19:53 | 2024-11-24 | 1.09
1827 | 44.6 | gf | 1.18 | mm | OK | -- | 19:53 | 2024-11-24 | 1.085
1828 | 44.6 | gf | 1.175 | mm | OK | -- | 19:53 | 2024-11-24 | 1.08
1829 | 44.6 | gf | 1.17 | mm | OK | -- | 19:53 | 2024-11-24 | 1.075
1830 | 44.6 | gf | 1.165 | mm | OK | -- | 19:53 | 2024-11-24 | 1.07
1831 | 44.5 | gf | 1.16 | mm | OK | -- | 19:53 | 2024-11-24 | 1.065
1832 | 44.5 | gf | 1.155 | mm | OK | -- | 19:53 | 2024-11-24 | 1.06
1833 | 44.5 | gf | 1.155 | mm | OK | -- | 19:53 | 2024-11-24 | 1.06
1834 | 44.5 | gf | 1.15 | mm | OK | -- | 19:53 | 2024-11-24 | 1.055
1835 | 44.5 | gf | 1.145 | mm | OK | -- | 19:53 | 2024-11-24 | 1.05
1836 | 44.5 | gf | 1.145 | mm | OK | -- | 19:53 | 2024-11-24 | 1.05
1837 | 44.5 | gf | 1.14 | mm | OK | -- | 19:53 | 2024-11-24 | 1.045
1838 | 44.5 | gf | 1.135 | mm | OK | -- | 19:53 | 2024-11-24 | 1.04
1839 | 44.5 | gf | 1.135 | mm | OK | -- | 19:53 | 2024-11-24 | 1.04
1840 | 44.5 | gf | 1.13 | mm | OK | -- | 19:53 | 2024-11-24 | 1.035
1841 | 44.4 | gf | 1.125 | mm | OK | -- | 19:53 | 2024-11-24 | 1.03
1842 | 44.4 | gf | 1.125 | mm | OK | -- | 19:53 | 2024-11-24 | 1.03
1843 | 44.5 | gf | 1.12 | mm | OK | -- | 19:53 | 2024-11-24 | 1.025
1844 | 44.4 | gf | 1.12 | mm | OK | -- | 19:53 | 2024-11-24 | 1.025
1845 | 44.4 | gf | 1.115 | mm | OK | -- | 19:53 | 2024-11-24 | 1.02
1846 | 44.4 | gf | 1.11 | mm | OK | -- | 19:53 | 2024-11-24 | 1.015
1847 | 44.4 | gf | 1.105 | mm | OK | -- | 19:53 | 2024-11-24 | 1.01
1848 | 44.4 | gf | 1.1 | mm | OK | -- | 19:53 | 2024-11-24 | 1.005
1849 | 44.4 | gf | 1.095 | mm | OK | -- | 19:53 | 2024-11-24 | 1
1850 | 44.5 | gf | 1.09 | mm | OK | -- | 19:53 | 2024-11-24 | 0.995
1851 | 44.5 | gf | 1.085 | mm | OK | -- | 19:53 | 2024-11-24 | 0.99
1852 | 44.6 | gf | 1.08 | mm | OK | -- | 19:53 | 2024-11-24 | 0.985
1853 | 44.6 | gf | 1.08 | mm | OK | -- | 19:53 | 2024-11-24 | 0.985
1854 | 44.5 | gf | 1.075 | mm | OK | -- | 19:53 | 2024-11-24 | 0.98
1855 | 44.5 | gf | 1.07 | mm | OK | -- | 19:53 | 2024-11-24 | 0.975
1856 | 44.5 | gf | 1.07 | mm | OK | -- | 19:53 | 2024-11-24 | 0.975
1857 | 44.5 | gf | 1.065 | mm | OK | -- | 19:53 | 2024-11-24 | 0.97
1858 | 44.5 | gf | 1.065 | mm | OK | -- | 19:53 | 2024-11-24 | 0.97
1859 | 44.5 | gf | 1.06 | mm | OK | -- | 19:53 | 2024-11-24 | 0.965
1860 | 44.4 | gf | 1.06 | mm | OK | -- | 19:53 | 2024-11-24 | 0.965
1861 | 44.4 | gf | 1.055 | mm | OK | -- | 19:53 | 2024-11-24 | 0.96
1862 | 44.4 | gf | 1.055 | mm | OK | -- | 19:53 | 2024-11-24 | 0.96
1863 | 44.4 | gf | 1.055 | mm | OK | -- | 19:53 | 2024-11-24 | 0.96
1864 | 44.3 | gf | 1.05 | mm | OK | -- | 19:53 | 2024-11-24 | 0.955
1865 | 44.4 | gf | 1.045 | mm | OK | -- | 19:53 | 2024-11-24 | 0.95
1866 | 44.3 | gf | 1.045 | mm | OK | -- | 19:53 | 2024-11-24 | 0.95
1867 | 44.3 | gf | 1.045 | mm | OK | -- | 19:53 | 2024-11-24 | 0.95
1868 | 44.3 | gf | 1.04 | mm | OK | -- | 19:53 | 2024-11-24 | 0.945
1869 | 44.3 | gf | 1.04 | mm | OK | -- | 19:53 | 2024-11-24 | 0.945
1870 | 44.2 | gf | 1.04 | mm | OK | -- | 19:53 | 2024-11-24 | 0.945
1871 | 44.2 | gf | 1.04 | mm | OK | -- | 19:53 | 2024-11-24 | 0.945
1872 | 44.1 | gf | 1.035 | mm | OK | -- | 19:53 | 2024-11-24 | 0.94
1873 | 44.1 | gf | 1.03 | mm | OK | -- | 19:53 | 2024-11-24 | 0.935
1874 | 44.1 | gf | 1.025 | mm | OK | -- | 19:53 | 2024-11-24 | 0.93
1875 | 44.1 | gf | 1.02 | mm | OK | -- | 19:53 | 2024-11-24 | 0.925
1876 | 44 | gf | 1.015 | mm | OK | -- | 19:53 | 2024-11-24 | 0.92
1877 | 43.9 | gf | 1.01 | mm | OK | -- | 19:53 | 2024-11-24 | 0.915
1878 | 43.8 | gf | 1.005 | mm | OK | -- | 19:53 | 2024-11-24 | 0.91
1879 | 43.7 | gf | 1 | mm | OK | -- | 19:53 | 2024-11-24 | 0.905
1880 | 43.7 | gf | 0.995 | mm | OK | -- | 19:53 | 2024-11-24 | 0.9
1881 | 43.7 | gf | 0.99 | mm | OK | -- | 19:53 | 2024-11-24 | 0.895
1882 | 43.6 | gf | 0.985 | mm | OK | -- | 19:53 | 2024-11-24 | 0.89
1883 | 43.5 | gf | 0.98 | mm | OK | -- | 19:53 | 2024-11-24 | 0.885
1884 | 43.5 | gf | 0.975 | mm | OK | -- | 19:53 | 2024-11-24 | 0.88
1885 | 43.5 | gf | 0.975 | mm | OK | -- | 19:53 | 2024-11-24 | 0.88
1886 | 43.5 | gf | 0.97 | mm | OK | -- | 19:53 | 2024-11-24 | 0.875
1887 | 43.4 | gf | 0.965 | mm | OK | -- | 19:53 | 2024-11-24 | 0.87
1888 | 43.4 | gf | 0.96 | mm | OK | -- | 19:53 | 2024-11-24 | 0.865
1889 | 43.4 | gf | 0.955 | mm | OK | -- | 19:53 | 2024-11-24 | 0.86
1890 | 43.3 | gf | 0.95 | mm | OK | -- | 19:53 | 2024-11-24 | 0.855
1891 | 43.3 | gf | 0.94 | mm | OK | -- | 19:53 | 2024-11-24 | 0.845
1892 | 43.2 | gf | 0.935 | mm | OK | -- | 19:53 | 2024-11-24 | 0.84
1893 | 43.2 | gf | 0.93 | mm | OK | -- | 19:53 | 2024-11-24 | 0.835
1894 | 43.2 | gf | 0.925 | mm | OK | -- | 19:53 | 2024-11-24 | 0.83
1895 | 43.2 | gf | 0.92 | mm | OK | -- | 19:53 | 2024-11-24 | 0.825
1896 | 43.2 | gf | 0.915 | mm | OK | -- | 19:53 | 2024-11-24 | 0.82
1897 | 43.1 | gf | 0.915 | mm | OK | -- | 19:53 | 2024-11-24 | 0.82
1898 | 43.1 | gf | 0.91 | mm | OK | -- | 19:53 | 2024-11-24 | 0.815
1899 | 43.1 | gf | 0.905 | mm | OK | -- | 19:53 | 2024-11-24 | 0.81
1900 | 43.1 | gf | 0.9 | mm | OK | -- | 19:53 | 2024-11-24 | 0.805
1901 | 43.1 | gf | 0.9 | mm | OK | -- | 19:53 | 2024-11-24 | 0.805
1902 | 43.1 | gf | 0.895 | mm | OK | -- | 19:53 | 2024-11-24 | 0.8
1903 | 43 | gf | 0.89 | mm | OK | -- | 19:53 | 2024-11-24 | 0.795
1904 | 42.9 | gf | 0.885 | mm | OK | -- | 19:53 | 2024-11-24 | 0.79
1905 | 42.9 | gf | 0.875 | mm | OK | -- | 19:53 | 2024-11-24 | 0.78
1906 | 42.9 | gf | 0.86 | mm | OK | -- | 19:53 | 2024-11-24 | 0.765
1907 | 42.7 | gf | 0.84 | mm | OK | -- | 19:53 | 2024-11-24 | 0.745
1908 | 42.5 | gf | 0.82 | mm | OK | -- | 19:53 | 2024-11-24 | 0.725
1909 | 42.5 | gf | 0.805 | mm | OK | -- | 19:53 | 2024-11-24 | 0.71
1910 | 42.5 | gf | 0.8 | mm | OK | -- | 19:53 | 2024-11-24 | 0.705
1911 | 42.5 | gf | 0.795 | mm | OK | -- | 19:53 | 2024-11-24 | 0.7
1912 | 42.3 | gf | 0.79 | mm | OK | -- | 19:53 | 2024-11-24 | 0.695
1913 | 42.3 | gf | 0.785 | mm | OK | -- | 19:53 | 2024-11-24 | 0.69
1914 | 42.3 | gf | 0.785 | mm | OK | -- | 19:53 | 2024-11-24 | 0.69
1915 | 42.3 | gf | 0.78 | mm | OK | -- | 19:53 | 2024-11-24 | 0.685
1916 | 42.3 | gf | 0.78 | mm | OK | -- | 19:53 | 2024-11-24 | 0.685
1917 | 42.3 | gf | 0.78 | mm | OK | -- | 19:53 | 2024-11-24 | 0.685
1918 | 42.2 | gf | 0.775 | mm | OK | -- | 19:53 | 2024-11-24 | 0.68
1919 | 42.2 | gf | 0.775 | mm | OK | -- | 19:53 | 2024-11-24 | 0.68
1920 | 42.2 | gf | 0.775 | mm | OK | -- | 19:53 | 2024-11-24 | 0.68
1921 | 42.2 | gf | 0.77 | mm | OK | -- | 19:53 | 2024-11-24 | 0.675
1922 | 42.2 | gf | 0.77 | mm | OK | -- | 19:53 | 2024-11-24 | 0.675
1923 | 42.1 | gf | 0.765 | mm | OK | -- | 19:53 | 2024-11-24 | 0.67
1924 | 42.1 | gf | 0.765 | mm | OK | -- | 19:53 | 2024-11-24 | 0.67
1925 | 42.2 | gf | 0.76 | mm | OK | -- | 19:53 | 2024-11-24 | 0.665
1926 | 42.1 | gf | 0.76 | mm | OK | -- | 19:53 | 2024-11-24 | 0.665
1927 | 42.1 | gf | 0.755 | mm | OK | -- | 19:53 | 2024-11-24 | 0.66
1928 | 42.1 | gf | 0.755 | mm | OK | -- | 19:53 | 2024-11-24 | 0.66
1929 | 42.1 | gf | 0.75 | mm | OK | -- | 19:53 | 2024-11-24 | 0.655
1930 | 42.1 | gf | 0.75 | mm | OK | -- | 19:53 | 2024-11-24 | 0.655
1931 | 42.1 | gf | 0.75 | mm | OK | -- | 19:53 | 2024-11-24 | 0.655
1932 | 42 | gf | 0.745 | mm | OK | -- | 19:53 | 2024-11-24 | 0.65
1933 | 42 | gf | 0.745 | mm | OK | -- | 19:53 | 2024-11-24 | 0.65
1934 | 42 | gf | 0.745 | mm | OK | -- | 19:53 | 2024-11-24 | 0.65
1935 | 42 | gf | 0.74 | mm | OK | -- | 19:53 | 2024-11-24 | 0.645
1936 | 42 | gf | 0.74 | mm | OK | -- | 19:53 | 2024-11-24 | 0.645
1937 | 42 | gf | 0.74 | mm | OK | -- | 19:53 | 2024-11-24 | 0.645
1938 | 42 | gf | 0.735 | mm | OK | -- | 19:53 | 2024-11-24 | 0.64
1939 | 42 | gf | 0.735 | mm | OK | -- | 19:53 | 2024-11-24 | 0.64
1940 | 41.9 | gf | 0.735 | mm | OK | -- | 19:53 | 2024-11-24 | 0.64
1941 | 41.9 | gf | 0.73 | mm | OK | -- | 19:53 | 2024-11-24 | 0.635
1942 | 41.9 | gf | 0.73 | mm | OK | -- | 19:53 | 2024-11-24 | 0.635
1943 | 41.9 | gf | 0.73 | mm | OK | -- | 19:53 | 2024-11-24 | 0.635
1944 | 41.8 | gf | 0.725 | mm | OK | -- | 19:53 | 2024-11-24 | 0.63
1945 | 41.9 | gf | 0.72 | mm | OK | -- | 19:53 | 2024-11-24 | 0.625
1946 | 41.9 | gf | 0.72 | mm | OK | -- | 19:53 | 2024-11-24 | 0.625
1947 | 41.9 | gf | 0.715 | mm | OK | -- | 19:53 | 2024-11-24 | 0.62
1948 | 41.9 | gf | 0.71 | mm | OK | -- | 19:53 | 2024-11-24 | 0.615
1949 | 41.9 | gf | 0.71 | mm | OK | -- | 19:53 | 2024-11-24 | 0.615
1950 | 41.9 | gf | 0.705 | mm | OK | -- | 19:53 | 2024-11-24 | 0.61
1951 | 41.9 | gf | 0.705 | mm | OK | -- | 19:53 | 2024-11-24 | 0.61
1952 | 41.9 | gf | 0.705 | mm | OK | -- | 19:53 | 2024-11-24 | 0.61
1953 | 41.8 | gf | 0.7 | mm | OK | -- | 19:53 | 2024-11-24 | 0.605
1954 | 41.8 | gf | 0.7 | mm | OK | -- | 19:53 | 2024-11-24 | 0.605
1955 | 41.8 | gf | 0.695 | mm | OK | -- | 19:53 | 2024-11-24 | 0.6
1956 | 41.8 | gf | 0.695 | mm | OK | -- | 19:53 | 2024-11-24 | 0.6
1957 | 41.7 | gf | 0.695 | mm | OK | -- | 19:53 | 2024-11-24 | 0.6
1958 | 41.7 | gf | 0.695 | mm | OK | -- | 19:53 | 2024-11-24 | 0.6
1959 | 41.6 | gf | 0.69 | mm | OK | -- | 19:53 | 2024-11-24 | 0.595
1960 | 41.7 | gf | 0.69 | mm | OK | -- | 19:53 | 2024-11-24 | 0.595
1961 | 41.8 | gf | 0.69 | mm | OK | -- | 19:53 | 2024-11-24 | 0.595
1962 | 41.7 | gf | 0.685 | mm | OK | -- | 19:53 | 2024-11-24 | 0.59
1963 | 41.6 | gf | 0.685 | mm | OK | -- | 19:53 | 2024-11-24 | 0.59
1964 | 41.6 | gf | 0.685 | mm | OK | -- | 19:53 | 2024-11-24 | 0.59
1965 | 41.6 | gf | 0.685 | mm | OK | -- | 19:53 | 2024-11-24 | 0.59
1966 | 41.5 | gf | 0.68 | mm | OK | -- | 19:53 | 2024-11-24 | 0.585
1967 | 41.5 | gf | 0.68 | mm | OK | -- | 19:53 | 2024-11-24 | 0.585
1968 | 41.5 | gf | 0.68 | mm | OK | -- | 19:53 | 2024-11-24 | 0.585
1969 | 41.5 | gf | 0.675 | mm | OK | -- | 19:53 | 2024-11-24 | 0.58
1970 | 41.5 | gf | 0.67 | mm | OK | -- | 19:53 | 2024-11-24 | 0.575
1971 | 41.5 | gf | 0.665 | mm | OK | -- | 19:53 | 2024-11-24 | 0.57
1972 | 41.5 | gf | 0.665 | mm | OK | -- | 19:53 | 2024-11-24 | 0.57
1973 | 41.5 | gf | 0.66 | mm | OK | -- | 19:53 | 2024-11-24 | 0.565
1974 | 41.4 | gf | 0.66 | mm | OK | -- | 19:53 | 2024-11-24 | 0.565
1975 | 41.4 | gf | 0.66 | mm | OK | -- | 19:53 | 2024-11-24 | 0.565
1976 | 41.4 | gf | 0.655 | mm | OK | -- | 19:53 | 2024-11-24 | 0.56
1977 | 41.4 | gf | 0.655 | mm | OK | -- | 19:53 | 2024-11-24 | 0.56
1978 | 41.4 | gf | 0.655 | mm | OK | -- | 19:53 | 2024-11-24 | 0.56
1979 | 41.3 | gf | 0.655 | mm | OK | -- | 19:53 | 2024-11-24 | 0.56
1980 | 41.3 | gf | 0.65 | mm | OK | -- | 19:53 | 2024-11-24 | 0.555
1981 | 41.2 | gf | 0.65 | mm | OK | -- | 19:53 | 2024-11-24 | 0.555
1982 | 41.2 | gf | 0.65 | mm | OK | -- | 19:53 | 2024-11-24 | 0.555
1983 | 41.2 | gf | 0.645 | mm | OK | -- | 19:53 | 2024-11-24 | 0.55
1984 | 41.2 | gf | 0.645 | mm | OK | -- | 19:53 | 2024-11-24 | 0.55
1985 | 41.2 | gf | 0.645 | mm | OK | -- | 19:53 | 2024-11-24 | 0.55
1986 | 41.1 | gf | 0.64 | mm | OK | -- | 19:53 | 2024-11-24 | 0.545
1987 | 41 | gf | 0.64 | mm | OK | -- | 19:53 | 2024-11-24 | 0.545
1988 | 41 | gf | 0.635 | mm | OK | -- | 19:53 | 2024-11-24 | 0.54
1989 | 41 | gf | 0.635 | mm | OK | -- | 19:53 | 2024-11-24 | 0.54
1990 | 41 | gf | 0.63 | mm | OK | -- | 19:53 | 2024-11-24 | 0.535
1991 | 41 | gf | 0.625 | mm | OK | -- | 19:53 | 2024-11-24 | 0.53
1992 | 41 | gf | 0.625 | mm | OK | -- | 19:53 | 2024-11-24 | 0.53
1993 | 41 | gf | 0.62 | mm | OK | -- | 19:53 | 2024-11-24 | 0.525
1994 | 41 | gf | 0.62 | mm | OK | -- | 19:53 | 2024-11-24 | 0.525
1995 | 41 | gf | 0.615 | mm | OK | -- | 19:53 | 2024-11-24 | 0.52
1996 | 41 | gf | 0.615 | mm | OK | -- | 19:53 | 2024-11-24 | 0.52
1997 | 41 | gf | 0.61 | mm | OK | -- | 19:53 | 2024-11-24 | 0.515
1998 | 41 | gf | 0.61 | mm | OK | -- | 19:53 | 2024-11-24 | 0.515
1999 | 41 | gf | 0.605 | mm | OK | -- | 19:53 | 2024-11-24 | 0.51
2000 | 41 | gf | 0.605 | mm | OK | -- | 19:53 | 2024-11-24 | 0.51
2001 | 41 | gf | 0.605 | mm | OK | -- | 19:53 | 2024-11-24 | 0.51
2002 | 41 | gf | 0.6 | mm | OK | -- | 19:53 | 2024-11-24 | 0.505
2003 | 41 | gf | 0.6 | mm | OK | -- | 19:53 | 2024-11-24 | 0.505
2004 | 41 | gf | 0.6 | mm | OK | -- | 19:53 | 2024-11-24 | 0.505
2005 | 41 | gf | 0.595 | mm | OK | -- | 19:53 | 2024-11-24 | 0.5
2006 | 41 | gf | 0.595 | mm | OK | -- | 19:53 | 2024-11-24 | 0.5
2007 | 41 | gf | 0.59 | mm | OK | -- | 19:53 | 2024-11-24 | 0.495
2008 | 41 | gf | 0.59 | mm | OK | -- | 19:53 | 2024-11-24 | 0.495
2009 | 41 | gf | 0.59 | mm | OK | -- | 19:53 | 2024-11-24 | 0.495
2010 | 41 | gf | 0.585 | mm | OK | -- | 19:53 | 2024-11-24 | 0.49
2011 | 40.9 | gf | 0.585 | mm | OK | -- | 19:53 | 2024-11-24 | 0.49
2012 | 40.9 | gf | 0.58 | mm | OK | -- | 19:53 | 2024-11-24 | 0.485
2013 | 40.8 | gf | 0.575 | mm | OK | -- | 19:54 | 2024-11-24 | 0.48
2014 | 40.9 | gf | 0.575 | mm | OK | -- | 19:54 | 2024-11-24 | 0.48
2015 | 40.7 | gf | 0.57 | mm | OK | -- | 19:54 | 2024-11-24 | 0.475
2016 | 40.8 | gf | 0.565 | mm | OK | -- | 19:54 | 2024-11-24 | 0.47
2017 | 40.8 | gf | 0.555 | mm | OK | -- | 19:54 | 2024-11-24 | 0.46
2018 | 40.9 | gf | 0.555 | mm | OK | -- | 19:54 | 2024-11-24 | 0.46
2019 | 40.9 | gf | 0.55 | mm | OK | -- | 19:54 | 2024-11-24 | 0.455
2020 | 40.8 | gf | 0.55 | mm | OK | -- | 19:54 | 2024-11-24 | 0.455
2021 | 40.8 | gf | 0.545 | mm | OK | -- | 19:54 | 2024-11-24 | 0.45
2022 | 40.9 | gf | 0.54 | mm | OK | -- | 19:54 | 2024-11-24 | 0.445
2023 | 40.8 | gf | 0.54 | mm | OK | -- | 19:54 | 2024-11-24 | 0.445
2024 | 40.8 | gf | 0.54 | mm | OK | -- | 19:54 | 2024-11-24 | 0.445
2025 | 40.7 | gf | 0.535 | mm | OK | -- | 19:54 | 2024-11-24 | 0.44
2026 | 40.7 | gf | 0.535 | mm | OK | -- | 19:54 | 2024-11-24 | 0.44
2027 | 40.6 | gf | 0.53 | mm | OK | -- | 19:54 | 2024-11-24 | 0.435
2028 | 40.7 | gf | 0.525 | mm | OK | -- | 19:54 | 2024-11-24 | 0.43
2029 | 40.7 | gf | 0.52 | mm | OK | -- | 19:54 | 2024-11-24 | 0.425
2030 | 40.7 | gf | 0.515 | mm | OK | -- | 19:54 | 2024-11-24 | 0.42
2031 | 40.8 | gf | 0.51 | mm | OK | -- | 19:54 | 2024-11-24 | 0.415
2032 | 40.7 | gf | 0.505 | mm | OK | -- | 19:54 | 2024-11-24 | 0.41
2033 | 40.7 | gf | 0.505 | mm | OK | -- | 19:54 | 2024-11-24 | 0.41
2034 | 40.7 | gf | 0.5 | mm | OK | -- | 19:54 | 2024-11-24 | 0.405
2035 | 40.7 | gf | 0.5 | mm | OK | -- | 19:54 | 2024-11-24 | 0.405
2036 | 40.6 | gf | 0.495 | mm | OK | -- | 19:54 | 2024-11-24 | 0.4
2037 | 40.6 | gf | 0.49 | mm | OK | -- | 19:54 | 2024-11-24 | 0.395
2038 | 40.6 | gf | 0.485 | mm | OK | -- | 19:54 | 2024-11-24 | 0.39
2039 | 40.6 | gf | 0.48 | mm | OK | -- | 19:54 | 2024-11-24 | 0.385
2040 | 40.6 | gf | 0.48 | mm | OK | -- | 19:54 | 2024-11-24 | 0.385
2041 | 40.5 | gf | 0.475 | mm | OK | -- | 19:54 | 2024-11-24 | 0.38
2042 | 40.5 | gf | 0.47 | mm | OK | -- | 19:54 | 2024-11-24 | 0.375
2043 | 40.5 | gf | 0.465 | mm | OK | -- | 19:54 | 2024-11-24 | 0.37
2044 | 40.4 | gf | 0.455 | mm | OK | -- | 19:54 | 2024-11-24 | 0.36
2045 | 40.4 | gf | 0.45 | mm | OK | -- | 19:54 | 2024-11-24 | 0.355
2046 | 40.3 | gf | 0.445 | mm | OK | -- | 19:54 | 2024-11-24 | 0.35
2047 | 40.3 | gf | 0.435 | mm | OK | -- | 19:54 | 2024-11-24 | 0.34
2048 | 40.2 | gf | 0.43 | mm | OK | -- | 19:54 | 2024-11-24 | 0.335
2049 | 40.1 | gf | 0.425 | mm | OK | -- | 19:54 | 2024-11-24 | 0.33
2050 | 39.9 | gf | 0.415 | mm | OK | -- | 19:54 | 2024-11-24 | 0.32
2051 | 39.9 | gf | 0.41 | mm | OK | -- | 19:54 | 2024-11-24 | 0.315
2052 | 39.8 | gf | 0.405 | mm | OK | -- | 19:54 | 2024-11-24 | 0.31
2053 | 39.9 | gf | 0.4 | mm | OK | -- | 19:54 | 2024-11-24 | 0.305
2054 | 39.9 | gf | 0.395 | mm | OK | -- | 19:54 | 2024-11-24 | 0.3
2055 | 39.8 | gf | 0.395 | mm | OK | -- | 19:54 | 2024-11-24 | 0.3
2056 | 39.7 | gf | 0.39 | mm | OK | -- | 19:54 | 2024-11-24 | 0.295
2057 | 39.8 | gf | 0.39 | mm | OK | -- | 19:54 | 2024-11-24 | 0.295
2058 | 39.7 | gf | 0.39 | mm | OK | -- | 19:54 | 2024-11-24 | 0.295
2059 | 39.6 | gf | 0.385 | mm | OK | -- | 19:54 | 2024-11-24 | 0.29
2060 | 39.6 | gf | 0.385 | mm | OK | -- | 19:54 | 2024-11-24 | 0.29
2061 | 39.6 | gf | 0.38 | mm | OK | -- | 19:54 | 2024-11-24 | 0.285
2062 | 39.6 | gf | 0.375 | mm | OK | -- | 19:54 | 2024-11-24 | 0.28
2063 | 39.6 | gf | 0.37 | mm | OK | -- | 19:54 | 2024-11-24 | 0.275
2064 | 39.6 | gf | 0.36 | mm | OK | -- | 19:54 | 2024-11-24 | 0.265
2065 | 39.6 | gf | 0.36 | mm | OK | -- | 19:54 | 2024-11-24 | 0.265
2066 | 39.5 | gf | 0.355 | mm | OK | -- | 19:54 | 2024-11-24 | 0.26
2067 | 39.4 | gf | 0.355 | mm | OK | -- | 19:54 | 2024-11-24 | 0.26
2068 | 39.5 | gf | 0.35 | mm | OK | -- | 19:54 | 2024-11-24 | 0.255
2069 | 39.5 | gf | 0.345 | mm | OK | -- | 19:54 | 2024-11-24 | 0.25
2070 | 39.4 | gf | 0.34 | mm | OK | -- | 19:54 | 2024-11-24 | 0.245
2071 | 39.4 | gf | 0.34 | mm | OK | -- | 19:54 | 2024-11-24 | 0.245
2072 | 39.4 | gf | 0.335 | mm | OK | -- | 19:54 | 2024-11-24 | 0.24
2073 | 39.4 | gf | 0.33 | mm | OK | -- | 19:54 | 2024-11-24 | 0.235
2074 | 39.3 | gf | 0.33 | mm | OK | -- | 19:54 | 2024-11-24 | 0.235
2075 | 39.3 | gf | 0.325 | mm | OK | -- | 19:54 | 2024-11-24 | 0.23
2076 | 39.3 | gf | 0.32 | mm | OK | -- | 19:54 | 2024-11-24 | 0.225
2077 | 39.3 | gf | 0.315 | mm | OK | -- | 19:54 | 2024-11-24 | 0.22
2078 | 39.4 | gf | 0.31 | mm | OK | -- | 19:54 | 2024-11-24 | 0.215
2079 | 39.3 | gf | 0.305 | mm | OK | -- | 19:54 | 2024-11-24 | 0.21
2080 | 39.3 | gf | 0.305 | mm | OK | -- | 19:54 | 2024-11-24 | 0.21
2081 | 39.2 | gf | 0.3 | mm | OK | -- | 19:54 | 2024-11-24 | 0.205
2082 | 39.2 | gf | 0.295 | mm | OK | -- | 19:54 | 2024-11-24 | 0.2
2083 | 39 | gf | 0.29 | mm | OK | -- | 19:54 | 2024-11-24 | 0.195
2084 | 39.1 | gf | 0.28 | mm | OK | -- | 19:54 | 2024-11-24 | 0.185
2085 | 39 | gf | 0.275 | mm | OK | -- | 19:54 | 2024-11-24 | 0.18
2086 | 38.9 | gf | 0.27 | mm | OK | -- | 19:54 | 2024-11-24 | 0.175
2087 | 38.8 | gf | 0.265 | mm | OK | -- | 19:54 | 2024-11-24 | 0.17
2088 | 38.8 | gf | 0.255 | mm | OK | -- | 19:54 | 2024-11-24 | 0.16
2089 | 38.7 | gf | 0.25 | mm | OK | -- | 19:54 | 2024-11-24 | 0.155
2090 | 38.7 | gf | 0.245 | mm | OK | -- | 19:54 | 2024-11-24 | 0.15
2091 | 38.7 | gf | 0.235 | mm | OK | -- | 19:54 | 2024-11-24 | 0.14
2092 | 38.7 | gf | 0.23 | mm | OK | -- | 19:54 | 2024-11-24 | 0.135
2093 | 38.7 | gf | 0.23 | mm | OK | -- | 19:54 | 2024-11-24 | 0.135
2094 | 38.6 | gf | 0.225 | mm | OK | -- | 19:54 | 2024-11-24 | 0.13
2095 | 38.7 | gf | 0.22 | mm | OK | -- | 19:54 | 2024-11-24 | 0.125
2096 | 38.6 | gf | 0.215 | mm | OK | -- | 19:54 | 2024-11-24 | 0.12
2097 | 38.7 | gf | 0.21 | mm | OK | -- | 19:54 | 2024-11-24 | 0.115
2098 | 38.6 | gf | 0.205 | mm | OK | -- | 19:54 | 2024-11-24 | 0.11
2099 | 38.5 | gf | 0.2 | mm | OK | -- | 19:54 | 2024-11-24 | 0.105
2100 | 38.4 | gf | 0.195 | mm | OK | -- | 19:54 | 2024-11-24 | 0.1
2101 | 38.1 | gf | 0.185 | mm | OK | -- | 19:54 | 2024-11-24 | 0.09
2102 | 36.9 | gf | 0.18 | mm | OK | -- | 19:54 | 2024-11-24 | 0.085
2103 | 34.5 | gf | 0.18 | mm | OK | -- | 19:54 | 2024-11-24 | 0.085
2104 | 31.9 | gf | 0.175 | mm | OK | -- | 19:54 | 2024-11-24 | 0.08
2105 | 36.1 | gf | 0.17 | mm | OK | -- | 19:54 | 2024-11-24 | 0.075
2106 | 33.9 | gf | 0.165 | mm | OK | -- | 19:54 | 2024-11-24 | 0.07
2107 | 31.3 | gf | 0.16 | mm | OK | -- | 19:54 | 2024-11-24 | 0.065
2108 | 30.1 | gf | 0.16 | mm | OK | -- | 19:54 | 2024-11-24 | 0.065
2109 | 29.5 | gf | 0.16 | mm | OK | -- | 19:54 | 2024-11-24 | 0.065
2110 | 28.3 | gf | 0.16 | mm | OK | -- | 19:54 | 2024-11-24 | 0.065
2111 | 26.5 | gf | 0.155 | mm | OK | -- | 19:54 | 2024-11-24 | 0.06
2112 | 25.3 | gf | 0.155 | mm | OK | -- | 19:54 | 2024-11-24 | 0.06
2113 | 21.4 | gf | 0.145 | mm | OK | -- | 19:54 | 2024-11-24 | 0.05
2114 | 16.8 | gf | 0.14 | mm | OK | -- | 19:54 | 2024-11-24 | 0.045
2115 | 11.2 | gf | 0.135 | mm | OK | -- | 19:54 | 2024-11-24 | 0.04
2116 | 6.3 | gf | 0.13 | mm | OK | -- | 19:54 | 2024-11-24 | 0.035
2117 | 3.1 | gf | 0.125 | mm | OK | -- | 19:54 | 2024-11-24 | 0.03
2118 | 0 | gf | 0.12 | mm | OK | -- | 19:54 | 2024-11-24 | 0.025
2119 | 0.1 | gf | 0.115 | mm | OK | -- | 19:54 | 2024-11-24 | 0.02
2120 | 0 | gf | 0.11 | mm | OK | -- | 19:54 | 2024-11-24 | 0.015
2121 | 0 | gf | 0.105 | mm | OK | -- | 19:54 | 2024-11-24 | 0.01
2122 | 0 | gf | 0.1 | mm | OK | -- | 19:54 | 2024-11-24 | 0.005

## Combined
Switch | Keebz N Cables BSUN Sweet Potato
Notes | 0
No. | Force | Unit | Displacement | Unit | Judge | Position | Time | Date | Mod Dis | Collection Parameters
[10 empty] | Maximum | 193.1 | @ | No.1051
[10 empty] | Minimum | -0.3 | @ | No.2144
[10 empty] | Average | 58.42
[10 empty] | Data Quantity | 2167
[10 empty] | Number of NG | 0
Cond Formatting
[10 empty] | Min Highl Max | 183.445
[10 empty] | Starting Disp | 0.095

## Butterfly
Switch | Keebz N Cables BSUN Sweet Potato | [9 empty] | Input Upstroke In Negatives
Notes | 0
No. | Force | Unit | Displacement | Unit | Judge | Position | Time | Date | Mod Dis | Neg MD | Collection Parameters
1111 | 170.6 | gf | 3.7 | mm | OK | -- | 19:52 | 2024-11-24 | 3.605 | -3.605 | Maximum | 193.1 | @ | No.1051
1112 | 170.2 | gf | 3.7 | mm | OK | -- | 19:52 | 2024-11-24 | 3.605 | -3.605 | Minimum | -0.3 | @ | No.2144
1113 | 169.9 | gf | 3.7 | mm | OK | -- | 19:52 | 2024-11-24 | 3.605 | -3.605 | Average | 58.42
1114 | 169.6 | gf | 3.7 | mm | OK | -- | 19:52 | 2024-11-24 | 3.605 | -3.605 | Data Quantity | 2167
1115 | 169.4 | gf | 3.7 | mm | OK | -- | 19:52 | 2024-11-24 | 3.605 | -3.605 | Number of NG | 0
1116 | 169.2 | gf | 3.7 | mm | OK | -- | 19:52 | 2024-11-24 | 3.605 | -3.605
1117 | 169 | gf | 3.7 | mm | OK | -- | 19:52 | 2024-11-24 | 3.605 | -3.605 | Cond Formatting
1118 | 168.7 | gf | 3.7 | mm | OK | -- | 19:52 | 2024-11-24 | 3.605 | -3.605 | Min Highl Max | 183.445
1119 | 168.3 | gf | 3.7 | mm | OK | -- | 19:52 | 2024-11-24 | 3.605 | -3.605
1120 | 167.8 | gf | 3.695 | mm | OK | -- | 19:52 | 2024-11-24 | 3.6 | -3.6 | Starting Disp | 0.095
1121 | 167.2 | gf | 3.695 | mm | OK | -- | 19:52 | 2024-11-24 | 3.6 | -3.6
1122 | 166.7 | gf | 3.695 | mm | OK | -- | 19:52 | 2024-11-24 | 3.6 | -3.6
1123 | 166.2 | gf | 3.695 | mm | OK | -- | 19:52 | 2024-11-24 | 3.6 | -3.6
1124 | 165.6 | gf | 3.695 | mm | OK | -- | 19:52 | 2024-11-24 | 3.6 | -3.6
1125 | 164.8 | gf | 3.695 | mm | OK | -- | 19:52 | 2024-11-24 | 3.6 | -3.6
1126 | 164.1 | gf | 3.695 | mm | OK | -- | 19:52 | 2024-11-24 | 3.6 | -3.6
1127 | 163.6 | gf | 3.695 | mm | OK | -- | 19:52 | 2024-11-24 | 3.6 | -3.6
1128 | 163.3 | gf | 3.695 | mm | OK | -- | 19:52 | 2024-11-24 | 3.6 | -3.6
1129 | 162.9 | gf | 3.695 | mm | OK | -- | 19:52 | 2024-11-24 | 3.6 | -3.6
1130 | 162.5 | gf | 3.69 | mm | OK | -- | 19:52 | 2024-11-24 | 3.595 | -3.595
1131 | 162.1 | gf | 3.69 | mm | OK | -- | 19:52 | 2024-11-24 | 3.595 | -3.595
1132 | 161.7 | gf | 3.69 | mm | OK | -- | 19:52 | 2024-11-24 | 3.595 | -3.595
1133 | 161.4 | gf | 3.69 | mm | OK | -- | 19:52 | 2024-11-24 | 3.595 | -3.595
1134 | 161.1 | gf | 3.69 | mm | OK | -- | 19:52 | 2024-11-24 | 3.595 | -3.595
1135 | 160.9 | gf | 3.69 | mm | OK | -- | 19:52 | 2024-11-24 | 3.595 | -3.595
1136 | 160.6 | gf | 3.69 | mm | OK | -- | 19:52 | 2024-11-24 | 3.595 | -3.595
1137 | 160.1 | gf | 3.69 | mm | OK | -- | 19:52 | 2024-11-24 | 3.595 | -3.595
1138 | 159.7 | gf | 3.69 | mm | OK | -- | 19:52 | 2024-11-24 | 3.595 | -3.595
1139 | 159.4 | gf | 3.69 | mm | OK | -- | 19:52 | 2024-11-24 | 3.595 | -3.595
1140 | 158.9 | gf | 3.69 | mm | OK | -- | 19:52 | 2024-11-24 | 3.595 | -3.595
1141 | 158.3 | gf | 3.69 | mm | OK | -- | 19:52 | 2024-11-24 | 3.595 | -3.595
1142 | 157.8 | gf | 3.69 | mm | OK | -- | 19:52 | 2024-11-24 | 3.595 | -3.595
1143 | 157.1 | gf | 3.685 | mm | OK | -- | 19:52 | 2024-11-24 | 3.59 | -3.59
1144 | 156.4 | gf | 3.685 | mm | OK | -- | 19:52 | 2024-11-24 | 3.59 | -3.59
1145 | 155.8 | gf | 3.685 | mm | OK | -- | 19:52 | 2024-11-24 | 3.59 | -3.59
1146 | 155.1 | gf | 3.685 | mm | OK | -- | 19:52 | 2024-11-24 | 3.59 | -3.59
1147 | 154.5 | gf | 3.685 | mm | OK | -- | 19:52 | 2024-11-24 | 3.59 | -3.59
1148 | 153.6 | gf | 3.685 | mm | OK | -- | 19:52 | 2024-11-24 | 3.59 | -3.59
1149 | 152.7 | gf | 3.685 | mm | OK | -- | 19:52 | 2024-11-24 | 3.59 | -3.59
1150 | 151.8 | gf | 3.68 | mm | OK | -- | 19:52 | 2024-11-24 | 3.585 | -3.585
1151 | 150.9 | gf | 3.68 | mm | OK | -- | 19:52 | 2024-11-24 | 3.585 | -3.585
1152 | 149.8 | gf | 3.68 | mm | OK | -- | 19:52 | 2024-11-24 | 3.585 | -3.585
1153 | 149.1 | gf | 3.68 | mm | OK | -- | 19:52 | 2024-11-24 | 3.585 | -3.585
1154 | 148.3 | gf | 3.68 | mm | OK | -- | 19:52 | 2024-11-24 | 3.585 | -3.585
1155 | 147.1 | gf | 3.675 | mm | OK | -- | 19:52 | 2024-11-24 | 3.58 | -3.58
1156 | 145.6 | gf | 3.675 | mm | OK | -- | 19:52 | 2024-11-24 | 3.58 | -3.58
1157 | 143.9 | gf | 3.675 | mm | OK | -- | 19:52 | 2024-11-24 | 3.58 | -3.58
1158 | 142.1 | gf | 3.67 | mm | OK | -- | 19:52 | 2024-11-24 | 3.575 | -3.575
1159 | 140.1 | gf | 3.67 | mm | OK | -- | 19:52 | 2024-11-24 | 3.575 | -3.575
1160 | 138.1 | gf | 3.67 | mm | OK | -- | 19:52 | 2024-11-24 | 3.575 | -3.575
1161 | 136 | gf | 3.665 | mm | OK | -- | 19:52 | 2024-11-24 | 3.57 | -3.57
1162 | 133.8 | gf | 3.665 | mm | OK | -- | 19:52 | 2024-11-24 | 3.57 | -3.57
1163 | 131.7 | gf | 3.66 | mm | OK | -- | 19:52 | 2024-11-24 | 3.565 | -3.565
1164 | 130.1 | gf | 3.66 | mm | OK | -- | 19:52 | 2024-11-24 | 3.565 | -3.565
1165 | 128.3 | gf | 3.66 | mm | OK | -- | 19:52 | 2024-11-24 | 3.565 | -3.565
1166 | 126.4 | gf | 3.655 | mm | OK | -- | 19:52 | 2024-11-24 | 3.56 | -3.56
1167 | 124.2 | gf | 3.655 | mm | OK | -- | 19:52 | 2024-11-24 | 3.56 | -3.56
1168 | 121.8 | gf | 3.65 | mm | OK | -- | 19:52 | 2024-11-24 | 3.555 | -3.555
1169 | 119.8 | gf | 3.65 | mm | OK | -- | 19:52 | 2024-11-24 | 3.555 | -3.555
1170 | 117.2 | gf | 3.645 | mm | OK | -- | 19:52 | 2024-11-24 | 3.55 | -3.55
1171 | 114.3 | gf | 3.645 | mm | OK | -- | 19:52 | 2024-11-24 | 3.55 | -3.55
1172 | 111.7 | gf | 3.64 | mm | OK | -- | 19:52 | 2024-11-24 | 3.545 | -3.545
1173 | 109.8 | gf | 3.64 | mm | OK | -- | 19:52 | 2024-11-24 | 3.545 | -3.545
1174 | 108 | gf | 3.635 | mm | OK | -- | 19:52 | 2024-11-24 | 3.54 | -3.54
1175 | 106.3 | gf | 3.635 | mm | OK | -- | 19:52 | 2024-11-24 | 3.54 | -3.54
1176 | 105 | gf | 3.635 | mm | OK | -- | 19:52 | 2024-11-24 | 3.54 | -3.54
1177 | 103.8 | gf | 3.635 | mm | OK | -- | 19:52 | 2024-11-24 | 3.54 | -3.54
1178 | 102.6 | gf | 3.63 | mm | OK | -- | 19:52 | 2024-11-24 | 3.535 | -3.535
1179 | 101.4 | gf | 3.63 | mm | OK | -- | 19:52 | 2024-11-24 | 3.535 | -3.535
1180 | 100.1 | gf | 3.63 | mm | OK | -- | 19:52 | 2024-11-24 | 3.535 | -3.535
1181 | 98.9 | gf | 3.63 | mm | OK | -- | 19:52 | 2024-11-24 | 3.535 | -3.535
1182 | 97.9 | gf | 3.625 | mm | OK | -- | 19:52 | 2024-11-24 | 3.53 | -3.53
1183 | 96.7 | gf | 3.625 | mm | OK | -- | 19:52 | 2024-11-24 | 3.53 | -3.53
1184 | 95.1 | gf | 3.625 | mm | OK | -- | 19:52 | 2024-11-24 | 3.53 | -3.53
1185 | 93.3 | gf | 3.62 | mm | OK | -- | 19:52 | 2024-11-24 | 3.525 | -3.525
1186 | 92.1 | gf | 3.62 | mm | OK | -- | 19:52 | 2024-11-24 | 3.525 | -3.525
1187 | 90.9 | gf | 3.62 | mm | OK | -- | 19:52 | 2024-11-24 | 3.525 | -3.525
1188 | 89.7 | gf | 3.62 | mm | OK | -- | 19:52 | 2024-11-24 | 3.525 | -3.525
1189 | 88.5 | gf | 3.615 | mm | OK | -- | 19:52 | 2024-11-24 | 3.52 | -3.52
1190 | 87.5 | gf | 3.615 | mm | OK | -- | 19:52 | 2024-11-24 | 3.52 | -3.52
1191 | 86.4 | gf | 3.615 | mm | OK | -- | 19:52 | 2024-11-24 | 3.52 | -3.52
1192 | 85.5 | gf | 3.615 | mm | OK | -- | 19:52 | 2024-11-24 | 3.52 | -3.52
1193 | 84.4 | gf | 3.615 | mm | OK | -- | 19:52 | 2024-11-24 | 3.52 | -3.52
1194 | 83.4 | gf | 3.61 | mm | OK | -- | 19:52 | 2024-11-24 | 3.515 | -3.515
1195 | 82 | gf | 3.61 | mm | OK | -- | 19:52 | 2024-11-24 | 3.515 | -3.515
1196 | 80.2 | gf | 3.61 | mm | OK | -- | 19:52 | 2024-11-24 | 3.515 | -3.515
1197 | 78.5 | gf | 3.605 | mm | OK | -- | 19:52 | 2024-11-24 | 3.51 | -3.51
1198 | 76.9 | gf | 3.605 | mm | OK | -- | 19:52 | 2024-11-24 | 3.51 | -3.51
1199 | 75.2 | gf | 3.605 | mm | OK | -- | 19:52 | 2024-11-24 | 3.51 | -3.51
1200 | 73.6 | gf | 3.6 | mm | OK | -- | 19:52 | 2024-11-24 | 3.505 | -3.505
1201 | 71.8 | gf | 3.6 | mm | OK | -- | 19:52 | 2024-11-24 | 3.505 | -3.505
1202 | 70.1 | gf | 3.6 | mm | OK | -- | 19:52 | 2024-11-24 | 3.505 | -3.505
1203 | 68.4 | gf | 3.595 | mm | OK | -- | 19:52 | 2024-11-24 | 3.5 | -3.5
1204 | 66.2 | gf | 3.595 | mm | OK | -- | 19:52 | 2024-11-24 | 3.5 | -3.5
1205 | 63.9 | gf | 3.59 | mm | OK | -- | 19:52 | 2024-11-24 | 3.495 | -3.495
1206 | 61.6 | gf | 3.59 | mm | OK | -- | 19:52 | 2024-11-24 | 3.495 | -3.495
1207 | 59.6 | gf | 3.585 | mm | OK | -- | 19:52 | 2024-11-24 | 3.49 | -3.49
1208 | 59.6 | gf | 3.585 | mm | OK | -- | 19:52 | 2024-11-24 | 3.49 | -3.49
1209 | 59.6 | gf | 3.58 | mm | OK | -- | 19:52 | 2024-11-24 | 3.485 | -3.485
1210 | 59.7 | gf | 3.575 | mm | OK | -- | 19:52 | 2024-11-24 | 3.48 | -3.48
1211 | 59.6 | gf | 3.57 | mm | OK | -- | 19:52 | 2024-11-24 | 3.475 | -3.475
1212 | 59.6 | gf | 3.57 | mm | OK | -- | 19:52 | 2024-11-24 | 3.475 | -3.475
1213 | 59.6 | gf | 3.565 | mm | OK | -- | 19:52 | 2024-11-24 | 3.47 | -3.47
1214 | 59.6 | gf | 3.56 | mm | OK | -- | 19:52 | 2024-11-24 | 3.465 | -3.465
1215 | 59.6 | gf | 3.56 | mm | OK | -- | 19:52 | 2024-11-24 | 3.465 | -3.465
1216 | 59.5 | gf | 3.555 | mm | OK | -- | 19:52 | 2024-11-24 | 3.46 | -3.46
1217 | 59.5 | gf | 3.555 | mm | OK | -- | 19:52 | 2024-11-24 | 3.46 | -3.46
1218 | 59.5 | gf | 3.55 | mm | OK | -- | 19:52 | 2024-11-24 | 3.455 | -3.455
1219 | 59.5 | gf | 3.55 | mm | OK | -- | 19:52 | 2024-11-24 | 3.455 | -3.455
1220 | 59.5 | gf | 3.545 | mm | OK | -- | 19:52 | 2024-11-24 | 3.45 | -3.45
1221 | 59.4 | gf | 3.54 | mm | OK | -- | 19:52 | 2024-11-24 | 3.445 | -3.445
1222 | 59.4 | gf | 3.54 | mm | OK | -- | 19:52 | 2024-11-24 | 3.445 | -3.445
1223 | 59.4 | gf | 3.535 | mm | OK | -- | 19:52 | 2024-11-24 | 3.44 | -3.44
1224 | 59.3 | gf | 3.53 | mm | OK | -- | 19:52 | 2024-11-24 | 3.435 | -3.435
1225 | 59.3 | gf | 3.525 | mm | OK | -- | 19:52 | 2024-11-24 | 3.43 | -3.43
1226 | 59.2 | gf | 3.52 | mm | OK | -- | 19:52 | 2024-11-24 | 3.425 | -3.425
1227 | 59.2 | gf | 3.51 | mm | OK | -- | 19:52 | 2024-11-24 | 3.415 | -3.415
1228 | 59.2 | gf | 3.505 | mm | OK | -- | 19:52 | 2024-11-24 | 3.41 | -3.41
1229 | 59.1 | gf | 3.495 | mm | OK | -- | 19:52 | 2024-11-24 | 3.4 | -3.4
1230 | 59.1 | gf | 3.49 | mm | OK | -- | 19:52 | 2024-11-24 | 3.395 | -3.395
1231 | 59 | gf | 3.485 | mm | OK | -- | 19:52 | 2024-11-24 | 3.39 | -3.39
1232 | 59 | gf | 3.48 | mm | OK | -- | 19:52 | 2024-11-24 | 3.385 | -3.385
1233 | 59 | gf | 3.475 | mm | OK | -- | 19:52 | 2024-11-24 | 3.38 | -3.38
1234 | 59 | gf | 3.47 | mm | OK | -- | 19:52 | 2024-11-24 | 3.375 | -3.375
1235 | 59 | gf | 3.47 | mm | OK | -- | 19:52 | 2024-11-24 | 3.375 | -3.375
1236 | 59 | gf | 3.465 | mm | OK | -- | 19:52 | 2024-11-24 | 3.37 | -3.37
1237 | 59 | gf | 3.46 | mm | OK | -- | 19:52 | 2024-11-24 | 3.365 | -3.365
1238 | 58.9 | gf | 3.455 | mm | OK | -- | 19:52 | 2024-11-24 | 3.36 | -3.36
1239 | 58.9 | gf | 3.45 | mm | OK | -- | 19:52 | 2024-11-24 | 3.355 | -3.355
1240 | 58.9 | gf | 3.445 | mm | OK | -- | 19:52 | 2024-11-24 | 3.35 | -3.35
1241 | 58.9 | gf | 3.44 | mm | OK | -- | 19:52 | 2024-11-24 | 3.345 | -3.345
1242 | 58.9 | gf | 3.43 | mm | OK | -- | 19:52 | 2024-11-24 | 3.335 | -3.335
1243 | 58.8 | gf | 3.42 | mm | OK | -- | 19:52 | 2024-11-24 | 3.325 | -3.325
1244 | 58.7 | gf | 3.405 | mm | OK | -- | 19:52 | 2024-11-24 | 3.31 | -3.31
1245 | 58.6 | gf | 3.4 | mm | OK | -- | 19:52 | 2024-11-24 | 3.305 | -3.305
1246 | 58.6 | gf | 3.39 | mm | OK | -- | 19:52 | 2024-11-24 | 3.295 | -3.295
1247 | 58.5 | gf | 3.38 | mm | OK | -- | 19:52 | 2024-11-24 | 3.285 | -3.285
1248 | 58.5 | gf | 3.375 | mm | OK | -- | 19:52 | 2024-11-24 | 3.28 | -3.28
1249 | 58.5 | gf | 3.37 | mm | OK | -- | 19:52 | 2024-11-24 | 3.275 | -3.275
1250 | 58.4 | gf | 3.36 | mm | OK | -- | 19:52 | 2024-11-24 | 3.265 | -3.265
1251 | 58.3 | gf | 3.355 | mm | OK | -- | 19:52 | 2024-11-24 | 3.26 | -3.26
1252 | 58.3 | gf | 3.345 | mm | OK | -- | 19:52 | 2024-11-24 | 3.25 | -3.25
1253 | 58.2 | gf | 3.34 | mm | OK | -- | 19:52 | 2024-11-24 | 3.245 | -3.245
1254 | 58.2 | gf | 3.335 | mm | OK | -- | 19:52 | 2024-11-24 | 3.24 | -3.24
1255 | 58.2 | gf | 3.33 | mm | OK | -- | 19:52 | 2024-11-24 | 3.235 | -3.235
1256 | 58.2 | gf | 3.325 | mm | OK | -- | 19:52 | 2024-11-24 | 3.23 | -3.23
1257 | 58.2 | gf | 3.325 | mm | OK | -- | 19:52 | 2024-11-24 | 3.23 | -3.23
1258 | 58.2 | gf | 3.32 | mm | OK | -- | 19:52 | 2024-11-24 | 3.225 | -3.225
1259 | 58.2 | gf | 3.315 | mm | OK | -- | 19:52 | 2024-11-24 | 3.22 | -3.22
1260 | 58.2 | gf | 3.31 | mm | OK | -- | 19:52 | 2024-11-24 | 3.215 | -3.215
1261 | 58.1 | gf | 3.31 | mm | OK | -- | 19:52 | 2024-11-24 | 3.215 | -3.215
1262 | 58.1 | gf | 3.305 | mm | OK | -- | 19:52 | 2024-11-24 | 3.21 | -3.21
1263 | 58.1 | gf | 3.305 | mm | OK | -- | 19:52 | 2024-11-24 | 3.21 | -3.21
1264 | 58 | gf | 3.3 | mm | OK | -- | 19:52 | 2024-11-24 | 3.205 | -3.205
1265 | 58 | gf | 3.295 | mm | OK | -- | 19:52 | 2024-11-24 | 3.2 | -3.2
1266 | 57.9 | gf | 3.295 | mm | OK | -- | 19:52 | 2024-11-24 | 3.2 | -3.2
1267 | 57.9 | gf | 3.29 | mm | OK | -- | 19:52 | 2024-11-24 | 3.195 | -3.195
1268 | 57.9 | gf | 3.285 | mm | OK | -- | 19:52 | 2024-11-24 | 3.19 | -3.19
1269 | 57.9 | gf | 3.28 | mm | OK | -- | 19:52 | 2024-11-24 | 3.185 | -3.185
1270 | 57.9 | gf | 3.275 | mm | OK | -- | 19:52 | 2024-11-24 | 3.18 | -3.18
1271 | 57.9 | gf | 3.275 | mm | OK | -- | 19:52 | 2024-11-24 | 3.18 | -3.18
1272 | 57.8 | gf | 3.265 | mm | OK | -- | 19:52 | 2024-11-24 | 3.17 | -3.17
1273 | 57.8 | gf | 3.26 | mm | OK | -- | 19:52 | 2024-11-24 | 3.165 | -3.165
1274 | 57.8 | gf | 3.255 | mm | OK | -- | 19:52 | 2024-11-24 | 3.16 | -3.16
1275 | 57.8 | gf | 3.25 | mm | OK | -- | 19:52 | 2024-11-24 | 3.155 | -3.155
1276 | 57.8 | gf | 3.245 | mm | OK | -- | 19:52 | 2024-11-24 | 3.15 | -3.15
1277 | 57.8 | gf | 3.245 | mm | OK | -- | 19:52 | 2024-11-24 | 3.15 | -3.15
1278 | 57.8 | gf | 3.24 | mm | OK | -- | 19:52 | 2024-11-24 | 3.145 | -3.145
1279 | 57.8 | gf | 3.235 | mm | OK | -- | 19:52 | 2024-11-24 | 3.14 | -3.14
1280 | 57.8 | gf | 3.23 | mm | OK | -- | 19:52 | 2024-11-24 | 3.135 | -3.135
1281 | 57.7 | gf | 3.23 | mm | OK | -- | 19:52 | 2024-11-24 | 3.135 | -3.135
1282 | 57.7 | gf | 3.225 | mm | OK | -- | 19:52 | 2024-11-24 | 3.13 | -3.13
1283 | 57.6 | gf | 3.22 | mm | OK | -- | 19:52 | 2024-11-24 | 3.125 | -3.125
1284 | 57.6 | gf | 3.215 | mm | OK | -- | 19:52 | 2024-11-24 | 3.12 | -3.12
1285 | 57.6 | gf | 3.21 | mm | OK | -- | 19:52 | 2024-11-24 | 3.115 | -3.115
1286 | 57.5 | gf | 3.205 | mm | OK | -- | 19:52 | 2024-11-24 | 3.11 | -3.11
1287 | 57.4 | gf | 3.2 | mm | OK | -- | 19:52 | 2024-11-24 | 3.105 | -3.105
1288 | 57.5 | gf | 3.2 | mm | OK | -- | 19:52 | 2024-11-24 | 3.105 | -3.105
1289 | 57.4 | gf | 3.195 | mm | OK | -- | 19:52 | 2024-11-24 | 3.1 | -3.1
1290 | 57.4 | gf | 3.19 | mm | OK | -- | 19:52 | 2024-11-24 | 3.095 | -3.095
1291 | 57.4 | gf | 3.185 | mm | OK | -- | 19:52 | 2024-11-24 | 3.09 | -3.09
1292 | 57.4 | gf | 3.18 | mm | OK | -- | 19:52 | 2024-11-24 | 3.085 | -3.085
1293 | 57.4 | gf | 3.175 | mm | OK | -- | 19:52 | 2024-11-24 | 3.08 | -3.08
1294 | 57.4 | gf | 3.17 | mm | OK | -- | 19:52 | 2024-11-24 | 3.075 | -3.075
1295 | 57.4 | gf | 3.165 | mm | OK | -- | 19:52 | 2024-11-24 | 3.07 | -3.07
1296 | 57.3 | gf | 3.155 | mm | OK | -- | 19:52 | 2024-11-24 | 3.06 | -3.06
1297 | 57.3 | gf | 3.15 | mm | OK | -- | 19:52 | 2024-11-24 | 3.055 | -3.055
1298 | 57.2 | gf | 3.14 | mm | OK | -- | 19:52 | 2024-11-24 | 3.045 | -3.045
1299 | 57.2 | gf | 3.135 | mm | OK | -- | 19:52 | 2024-11-24 | 3.04 | -3.04
1300 | 57.2 | gf | 3.125 | mm | OK | -- | 19:52 | 2024-11-24 | 3.03 | -3.03
1301 | 57.1 | gf | 3.115 | mm | OK | -- | 19:52 | 2024-11-24 | 3.02 | -3.02
1302 | 57 | gf | 3.105 | mm | OK | -- | 19:52 | 2024-11-24 | 3.01 | -3.01
1303 | 57.1 | gf | 3.1 | mm | OK | -- | 19:52 | 2024-11-24 | 3.005 | -3.005
1304 | 57 | gf | 3.09 | mm | OK | -- | 19:52 | 2024-11-24 | 2.995 | -2.995
1305 | 57 | gf | 3.085 | mm | OK | -- | 19:52 | 2024-11-24 | 2.99 | -2.99
1306 | 57 | gf | 3.085 | mm | OK | -- | 19:52 | 2024-11-24 | 2.99 | -2.99
1307 | 57 | gf | 3.08 | mm | OK | -- | 19:52 | 2024-11-24 | 2.985 | -2.985
1308 | 57 | gf | 3.075 | mm | OK | -- | 19:52 | 2024-11-24 | 2.98 | -2.98
1309 | 57 | gf | 3.07 | mm | OK | -- | 19:52 | 2024-11-24 | 2.975 | -2.975
1310 | 57 | gf | 3.07 | mm | OK | -- | 19:52 | 2024-11-24 | 2.975 | -2.975
1311 | 56.9 | gf | 3.065 | mm | OK | -- | 19:52 | 2024-11-24 | 2.97 | -2.97
1312 | 56.9 | gf | 3.065 | mm | OK | -- | 19:52 | 2024-11-24 | 2.97 | -2.97
1313 | 56.9 | gf | 3.06 | mm | OK | -- | 19:52 | 2024-11-24 | 2.965 | -2.965
1314 | 56.9 | gf | 3.06 | mm | OK | -- | 19:52 | 2024-11-24 | 2.965 | -2.965
1315 | 56.9 | gf | 3.06 | mm | OK | -- | 19:52 | 2024-11-24 | 2.965 | -2.965
1316 | 56.9 | gf | 3.055 | mm | OK | -- | 19:52 | 2024-11-24 | 2.96 | -2.96
1317 | 56.9 | gf | 3.055 | mm | OK | -- | 19:52 | 2024-11-24 | 2.96 | -2.96
1318 | 56.9 | gf | 3.055 | mm | OK | -- | 19:52 | 2024-11-24 | 2.96 | -2.96
1319 | 56.9 | gf | 3.05 | mm | OK | -- | 19:52 | 2024-11-24 | 2.955 | -2.955
1320 | 56.9 | gf | 3.05 | mm | OK | -- | 19:52 | 2024-11-24 | 2.955 | -2.955
1321 | 56.9 | gf | 3.045 | mm | OK | -- | 19:52 | 2024-11-24 | 2.95 | -2.95
1322 | 56.9 | gf | 3.04 | mm | OK | -- | 19:52 | 2024-11-24 | 2.945 | -2.945
1323 | 56.9 | gf | 3.04 | mm | OK | -- | 19:52 | 2024-11-24 | 2.945 | -2.945
1324 | 56.9 | gf | 3.035 | mm | OK | -- | 19:52 | 2024-11-24 | 2.94 | -2.94
1325 | 56.9 | gf | 3.03 | mm | OK | -- | 19:52 | 2024-11-24 | 2.935 | -2.935
1326 | 56.8 | gf | 3.03 | mm | OK | -- | 19:52 | 2024-11-24 | 2.935 | -2.935
1327 | 56.8 | gf | 3.025 | mm | OK | -- | 19:52 | 2024-11-24 | 2.93 | -2.93
1328 | 56.8 | gf | 3.02 | mm | OK | -- | 19:52 | 2024-11-24 | 2.925 | -2.925
1329 | 56.8 | gf | 3.015 | mm | OK | -- | 19:52 | 2024-11-24 | 2.92 | -2.92
1330 | 56.8 | gf | 3.015 | mm | OK | -- | 19:52 | 2024-11-24 | 2.92 | -2.92
1331 | 56.8 | gf | 3.01 | mm | OK | -- | 19:52 | 2024-11-24 | 2.915 | -2.915
1332 | 56.8 | gf | 3.01 | mm | OK | -- | 19:52 | 2024-11-24 | 2.915 | -2.915
1333 | 56.7 | gf | 3.01 | mm | OK | -- | 19:52 | 2024-11-24 | 2.915 | -2.915
1334 | 56.7 | gf | 3.005 | mm | OK | -- | 19:52 | 2024-11-24 | 2.91 | -2.91
1335 | 56.7 | gf | 3.005 | mm | OK | -- | 19:52 | 2024-11-24 | 2.91 | -2.91
1336 | 56.7 | gf | 3 | mm | OK | -- | 19:52 | 2024-11-24 | 2.905 | -2.905
1337 | 56.6 | gf | 3 | mm | OK | -- | 19:52 | 2024-11-24 | 2.905 | -2.905
1338 | 56.6 | gf | 2.995 | mm | OK | -- | 19:52 | 2024-11-24 | 2.9 | -2.9
1339 | 56.6 | gf | 2.99 | mm | OK | -- | 19:52 | 2024-11-24 | 2.895 | -2.895
1340 | 56.5 | gf | 2.985 | mm | OK | -- | 19:52 | 2024-11-24 | 2.89 | -2.89
1341 | 56.5 | gf | 2.98 | mm | OK | -- | 19:52 | 2024-11-24 | 2.885 | -2.885
1342 | 56.5 | gf | 2.975 | mm | OK | -- | 19:52 | 2024-11-24 | 2.88 | -2.88
1343 | 56.5 | gf | 2.97 | mm | OK | -- | 19:52 | 2024-11-24 | 2.875 | -2.875
1344 | 56.5 | gf | 2.965 | mm | OK | -- | 19:52 | 2024-11-24 | 2.87 | -2.87
1345 | 56.4 | gf | 2.965 | mm | OK | -- | 19:52 | 2024-11-24 | 2.87 | -2.87
1346 | 56.4 | gf | 2.955 | mm | OK | -- | 19:52 | 2024-11-24 | 2.86 | -2.86
1347 | 56.3 | gf | 2.95 | mm | OK | -- | 19:52 | 2024-11-24 | 2.855 | -2.855
1348 | 56.4 | gf | 2.945 | mm | OK | -- | 19:52 | 2024-11-24 | 2.85 | -2.85
1349 | 56.4 | gf | 2.94 | mm | OK | -- | 19:52 | 2024-11-24 | 2.845 | -2.845
1350 | 56.3 | gf | 2.935 | mm | OK | -- | 19:52 | 2024-11-24 | 2.84 | -2.84
1351 | 56.3 | gf | 2.93 | mm | OK | -- | 19:52 | 2024-11-24 | 2.835 | -2.835
1352 | 56.2 | gf | 2.92 | mm | OK | -- | 19:52 | 2024-11-24 | 2.825 | -2.825
1353 | 56.2 | gf | 2.915 | mm | OK | -- | 19:52 | 2024-11-24 | 2.82 | -2.82
1354 | 56.2 | gf | 2.905 | mm | OK | -- | 19:52 | 2024-11-24 | 2.81 | -2.81
1355 | 56.2 | gf | 2.9 | mm | OK | -- | 19:52 | 2024-11-24 | 2.805 | -2.805
1356 | 56.2 | gf | 2.895 | mm | OK | -- | 19:52 | 2024-11-24 | 2.8 | -2.8
1357 | 56.2 | gf | 2.89 | mm | OK | -- | 19:52 | 2024-11-24 | 2.795 | -2.795
1358 | 56.2 | gf | 2.885 | mm | OK | -- | 19:52 | 2024-11-24 | 2.79 | -2.79
1359 | 56.2 | gf | 2.88 | mm | OK | -- | 19:52 | 2024-11-24 | 2.785 | -2.785
1360 | 56.2 | gf | 2.875 | mm | OK | -- | 19:52 | 2024-11-24 | 2.78 | -2.78
1361 | 56.1 | gf | 2.87 | mm | OK | -- | 19:52 | 2024-11-24 | 2.775 | -2.775
1362 | 56 | gf | 2.865 | mm | OK | -- | 19:52 | 2024-11-24 | 2.77 | -2.77
1363 | 55.9 | gf | 2.86 | mm | OK | -- | 19:52 | 2024-11-24 | 2.765 | -2.765
1364 | 55.9 | gf | 2.855 | mm | OK | -- | 19:52 | 2024-11-24 | 2.76 | -2.76
1365 | 55.9 | gf | 2.855 | mm | OK | -- | 19:52 | 2024-11-24 | 2.76 | -2.76
1366 | 55.9 | gf | 2.85 | mm | OK | -- | 19:52 | 2024-11-24 | 2.755 | -2.755
1367 | 55.9 | gf | 2.85 | mm | OK | -- | 19:52 | 2024-11-24 | 2.755 | -2.755
1368 | 55.8 | gf | 2.845 | mm | OK | -- | 19:52 | 2024-11-24 | 2.75 | -2.75
1369 | 55.8 | gf | 2.84 | mm | OK | -- | 19:52 | 2024-11-24 | 2.745 | -2.745
1370 | 55.8 | gf | 2.84 | mm | OK | -- | 19:52 | 2024-11-24 | 2.745 | -2.745
1371 | 55.8 | gf | 2.835 | mm | OK | -- | 19:52 | 2024-11-24 | 2.74 | -2.74
1372 | 55.8 | gf | 2.835 | mm | OK | -- | 19:52 | 2024-11-24 | 2.74 | -2.74
1373 | 55.8 | gf | 2.835 | mm | OK | -- | 19:52 | 2024-11-24 | 2.74 | -2.74
1374 | 55.7 | gf | 2.83 | mm | OK | -- | 19:52 | 2024-11-24 | 2.735 | -2.735
1375 | 55.7 | gf | 2.83 | mm | OK | -- | 19:52 | 2024-11-24 | 2.735 | -2.735
1376 | 55.7 | gf | 2.825 | mm | OK | -- | 19:52 | 2024-11-24 | 2.73 | -2.73
1377 | 55.7 | gf | 2.825 | mm | OK | -- | 19:52 | 2024-11-24 | 2.73 | -2.73
1378 | 55.7 | gf | 2.82 | mm | OK | -- | 19:52 | 2024-11-24 | 2.725 | -2.725
1379 | 55.7 | gf | 2.815 | mm | OK | -- | 19:52 | 2024-11-24 | 2.72 | -2.72
1380 | 55.7 | gf | 2.815 | mm | OK | -- | 19:52 | 2024-11-24 | 2.72 | -2.72
1381 | 55.7 | gf | 2.81 | mm | OK | -- | 19:52 | 2024-11-24 | 2.715 | -2.715
1382 | 55.6 | gf | 2.805 | mm | OK | -- | 19:52 | 2024-11-24 | 2.71 | -2.71
1383 | 55.6 | gf | 2.8 | mm | OK | -- | 19:52 | 2024-11-24 | 2.705 | -2.705
1384 | 55.6 | gf | 2.795 | mm | OK | -- | 19:52 | 2024-11-24 | 2.7 | -2.7
1385 | 55.5 | gf | 2.79 | mm | OK | -- | 19:52 | 2024-11-24 | 2.695 | -2.695
1386 | 55.5 | gf | 2.79 | mm | OK | -- | 19:52 | 2024-11-24 | 2.695 | -2.695
1387 | 55.4 | gf | 2.785 | mm | OK | -- | 19:52 | 2024-11-24 | 2.69 | -2.69
1388 | 55.4 | gf | 2.78 | mm | OK | -- | 19:52 | 2024-11-24 | 2.685 | -2.685
1389 | 55.4 | gf | 2.775 | mm | OK | -- | 19:52 | 2024-11-24 | 2.68 | -2.68
1390 | 55.4 | gf | 2.77 | mm | OK | -- | 19:52 | 2024-11-24 | 2.675 | -2.675
1391 | 55.3 | gf | 2.765 | mm | OK | -- | 19:52 | 2024-11-24 | 2.67 | -2.67
1392 | 55.3 | gf | 2.76 | mm | OK | -- | 19:52 | 2024-11-24 | 2.665 | -2.665
1393 | 55.2 | gf | 2.755 | mm | OK | -- | 19:52 | 2024-11-24 | 2.66 | -2.66
1394 | 55.2 | gf | 2.755 | mm | OK | -- | 19:52 | 2024-11-24 | 2.66 | -2.66
1395 | 55.2 | gf | 2.75 | mm | OK | -- | 19:52 | 2024-11-24 | 2.655 | -2.655
1396 | 55.1 | gf | 2.745 | mm | OK | -- | 19:52 | 2024-11-24 | 2.65 | -2.65
1397 | 55.1 | gf | 2.745 | mm | OK | -- | 19:52 | 2024-11-24 | 2.65 | -2.65
1398 | 55 | gf | 2.74 | mm | OK | -- | 19:52 | 2024-11-24 | 2.645 | -2.645
1399 | 55 | gf | 2.74 | mm | OK | -- | 19:52 | 2024-11-24 | 2.645 | -2.645
1400 | 55 | gf | 2.735 | mm | OK | -- | 19:52 | 2024-11-24 | 2.64 | -2.64
1401 | 54.9 | gf | 2.735 | mm | OK | -- | 19:52 | 2024-11-24 | 2.64 | -2.64
1402 | 54.9 | gf | 2.73 | mm | OK | -- | 19:52 | 2024-11-24 | 2.635 | -2.635
1403 | 54.9 | gf | 2.73 | mm | OK | -- | 19:52 | 2024-11-24 | 2.635 | -2.635
1404 | 54.9 | gf | 2.725 | mm | OK | -- | 19:52 | 2024-11-24 | 2.63 | -2.63
1405 | 54.8 | gf | 2.725 | mm | OK | -- | 19:52 | 2024-11-24 | 2.63 | -2.63
1406 | 54.8 | gf | 2.72 | mm | OK | -- | 19:52 | 2024-11-24 | 2.625 | -2.625
1407 | 54.7 | gf | 2.72 | mm | OK | -- | 19:52 | 2024-11-24 | 2.625 | -2.625
1408 | 54.7 | gf | 2.715 | mm | OK | -- | 19:52 | 2024-11-24 | 2.62 | -2.62
1409 | 54.6 | gf | 2.71 | mm | OK | -- | 19:52 | 2024-11-24 | 2.615 | -2.615
1410 | 54.6 | gf | 2.71 | mm | OK | -- | 19:52 | 2024-11-24 | 2.615 | -2.615
1411 | 54.5 | gf | 2.705 | mm | OK | -- | 19:52 | 2024-11-24 | 2.61 | -2.61
1412 | 54.5 | gf | 2.7 | mm | OK | -- | 19:52 | 2024-11-24 | 2.605 | -2.605
1413 | 54.4 | gf | 2.7 | mm | OK | -- | 19:52 | 2024-11-24 | 2.605 | -2.605
1414 | 54.3 | gf | 2.695 | mm | OK | -- | 19:52 | 2024-11-24 | 2.6 | -2.6
1415 | 54.3 | gf | 2.69 | mm | OK | -- | 19:52 | 2024-11-24 | 2.595 | -2.595
1416 | 54.3 | gf | 2.685 | mm | OK | -- | 19:52 | 2024-11-24 | 2.59 | -2.59
1417 | 54.3 | gf | 2.68 | mm | OK | -- | 19:52 | 2024-11-24 | 2.585 | -2.585
1418 | 54.2 | gf | 2.68 | mm | OK | -- | 19:52 | 2024-11-24 | 2.585 | -2.585
1419 | 54.2 | gf | 2.675 | mm | OK | -- | 19:52 | 2024-11-24 | 2.58 | -2.58
1420 | 54.1 | gf | 2.67 | mm | OK | -- | 19:52 | 2024-11-24 | 2.575 | -2.575
1421 | 54.1 | gf | 2.67 | mm | OK | -- | 19:52 | 2024-11-24 | 2.575 | -2.575
1422 | 54 | gf | 2.665 | mm | OK | -- | 19:52 | 2024-11-24 | 2.57 | -2.57
1423 | 54 | gf | 2.66 | mm | OK | -- | 19:53 | 2024-11-24 | 2.565 | -2.565
1424 | 54 | gf | 2.655 | mm | OK | -- | 19:53 | 2024-11-24 | 2.56 | -2.56
1425 | 53.9 | gf | 2.65 | mm | OK | -- | 19:53 | 2024-11-24 | 2.555 | -2.555
1426 | 53.9 | gf | 2.645 | mm | OK | -- | 19:53 | 2024-11-24 | 2.55 | -2.55
1427 | 53.9 | gf | 2.64 | mm | OK | -- | 19:53 | 2024-11-24 | 2.545 | -2.545
1428 | 53.8 | gf | 2.635 | mm | OK | -- | 19:53 | 2024-11-24 | 2.54 | -2.54
1429 | 53.8 | gf | 2.63 | mm | OK | -- | 19:53 | 2024-11-24 | 2.535 | -2.535
1430 | 53.8 | gf | 2.625 | mm | OK | -- | 19:53 | 2024-11-24 | 2.53 | -2.53
1431 | 53.8 | gf | 2.62 | mm | OK | -- | 19:53 | 2024-11-24 | 2.525 | -2.525
1432 | 53.8 | gf | 2.615 | mm | OK | -- | 19:53 | 2024-11-24 | 2.52 | -2.52
1433 | 53.8 | gf | 2.615 | mm | OK | -- | 19:53 | 2024-11-24 | 2.52 | -2.52
1434 | 53.7 | gf | 2.61 | mm | OK | -- | 19:53 | 2024-11-24 | 2.515 | -2.515
1435 | 53.7 | gf | 2.605 | mm | OK | -- | 19:53 | 2024-11-24 | 2.51 | -2.51
1436 | 53.7 | gf | 2.6 | mm | OK | -- | 19:53 | 2024-11-24 | 2.505 | -2.505
1437 | 53.7 | gf | 2.595 | mm | OK | -- | 19:53 | 2024-11-24 | 2.5 | -2.5
1438 | 53.6 | gf | 2.585 | mm | OK | -- | 19:53 | 2024-11-24 | 2.49 | -2.49
1439 | 53.5 | gf | 2.58 | mm | OK | -- | 19:53 | 2024-11-24 | 2.485 | -2.485
1440 | 53.5 | gf | 2.575 | mm | OK | -- | 19:53 | 2024-11-24 | 2.48 | -2.48
1441 | 53.5 | gf | 2.57 | mm | OK | -- | 19:53 | 2024-11-24 | 2.475 | -2.475
1442 | 53.5 | gf | 2.565 | mm | OK | -- | 19:53 | 2024-11-24 | 2.47 | -2.47
1443 | 53.5 | gf | 2.56 | mm | OK | -- | 19:53 | 2024-11-24 | 2.465 | -2.465
1444 | 53.5 | gf | 2.555 | mm | OK | -- | 19:53 | 2024-11-24 | 2.46 | -2.46
1445 | 53.5 | gf | 2.55 | mm | OK | -- | 19:53 | 2024-11-24 | 2.455 | -2.455
1446 | 53.5 | gf | 2.55 | mm | OK | -- | 19:53 | 2024-11-24 | 2.455 | -2.455
1447 | 53.4 | gf | 2.545 | mm | OK | -- | 19:53 | 2024-11-24 | 2.45 | -2.45
1448 | 53.4 | gf | 2.54 | mm | OK | -- | 19:53 | 2024-11-24 | 2.445 | -2.445
1449 | 53.4 | gf | 2.54 | mm | OK | -- | 19:53 | 2024-11-24 | 2.445 | -2.445
1450 | 53.4 | gf | 2.535 | mm | OK | -- | 19:53 | 2024-11-24 | 2.44 | -2.44
1451 | 53.4 | gf | 2.53 | mm | OK | -- | 19:53 | 2024-11-24 | 2.435 | -2.435
1452 | 53.4 | gf | 2.53 | mm | OK | -- | 19:53 | 2024-11-24 | 2.435 | -2.435
1453 | 53.4 | gf | 2.525 | mm | OK | -- | 19:53 | 2024-11-24 | 2.43 | -2.43
1454 | 53.4 | gf | 2.525 | mm | OK | -- | 19:53 | 2024-11-24 | 2.43 | -2.43
1455 | 53.4 | gf | 2.525 | mm | OK | -- | 19:53 | 2024-11-24 | 2.43 | -2.43
1456 | 53.4 | gf | 2.52 | mm | OK | -- | 19:53 | 2024-11-24 | 2.425 | -2.425
1457 | 53.4 | gf | 2.52 | mm | OK | -- | 19:53 | 2024-11-24 | 2.425 | -2.425
1458 | 53.4 | gf | 2.515 | mm | OK | -- | 19:53 | 2024-11-24 | 2.42 | -2.42
1459 | 53.4 | gf | 2.515 | mm | OK | -- | 19:53 | 2024-11-24 | 2.42 | -2.42
1460 | 53.4 | gf | 2.51 | mm | OK | -- | 19:53 | 2024-11-24 | 2.415 | -2.415
1461 | 53.4 | gf | 2.51 | mm | OK | -- | 19:53 | 2024-11-24 | 2.415 | -2.415
1462 | 53.4 | gf | 2.505 | mm | OK | -- | 19:53 | 2024-11-24 | 2.41 | -2.41
1463 | 53.4 | gf | 2.505 | mm | OK | -- | 19:53 | 2024-11-24 | 2.41 | -2.41
1464 | 53.4 | gf | 2.5 | mm | OK | -- | 19:53 | 2024-11-24 | 2.405 | -2.405
1465 | 53.4 | gf | 2.5 | mm | OK | -- | 19:53 | 2024-11-24 | 2.405 | -2.405
1466 | 53.4 | gf | 2.5 | mm | OK | -- | 19:53 | 2024-11-24 | 2.405 | -2.405
1467 | 53.4 | gf | 2.5 | mm | OK | -- | 19:53 | 2024-11-24 | 2.405 | -2.405
1468 | 53.4 | gf | 2.5 | mm | OK | -- | 19:53 | 2024-11-24 | 2.405 | -2.405
1469 | 53.4 | gf | 2.495 | mm | OK | -- | 19:53 | 2024-11-24 | 2.4 | -2.4
1470 | 53.4 | gf | 2.495 | mm | OK | -- | 19:53 | 2024-11-24 | 2.4 | -2.4
1471 | 53.4 | gf | 2.495 | mm | OK | -- | 19:53 | 2024-11-24 | 2.4 | -2.4
1472 | 53.4 | gf | 2.495 | mm | OK | -- | 19:53 | 2024-11-24 | 2.4 | -2.4
1473 | 53.4 | gf | 2.495 | mm | OK | -- | 19:53 | 2024-11-24 | 2.4 | -2.4
1474 | 53.4 | gf | 2.495 | mm | OK | -- | 19:53 | 2024-11-24 | 2.4 | -2.4
1475 | 53.4 | gf | 2.495 | mm | OK | -- | 19:53 | 2024-11-24 | 2.4 | -2.4
1476 | 53.4 | gf | 2.49 | mm | OK | -- | 19:53 | 2024-11-24 | 2.395 | -2.395
1477 | 53.4 | gf | 2.49 | mm | OK | -- | 19:53 | 2024-11-24 | 2.395 | -2.395
1478 | 53.4 | gf | 2.49 | mm | OK | -- | 19:53 | 2024-11-24 | 2.395 | -2.395
1479 | 53.4 | gf | 2.49 | mm | OK | -- | 19:53 | 2024-11-24 | 2.395 | -2.395
1480 | 53.4 | gf | 2.485 | mm | OK | -- | 19:53 | 2024-11-24 | 2.39 | -2.39
1481 | 53.4 | gf | 2.485 | mm | OK | -- | 19:53 | 2024-11-24 | 2.39 | -2.39
1482 | 53.4 | gf | 2.48 | mm | OK | -- | 19:53 | 2024-11-24 | 2.385 | -2.385
1483 | 53.4 | gf | 2.48 | mm | OK | -- | 19:53 | 2024-11-24 | 2.385 | -2.385
1484 | 53.4 | gf | 2.48 | mm | OK | -- | 19:53 | 2024-11-24 | 2.385 | -2.385
1485 | 53.4 | gf | 2.48 | mm | OK | -- | 19:53 | 2024-11-24 | 2.385 | -2.385
1486 | 53.4 | gf | 2.48 | mm | OK | -- | 19:53 | 2024-11-24 | 2.385 | -2.385
1487 | 53.4 | gf | 2.48 | mm | OK | -- | 19:53 | 2024-11-24 | 2.385 | -2.385
1488 | 53.4 | gf | 2.48 | mm | OK | -- | 19:53 | 2024-11-24 | 2.385 | -2.385
1489 | 53.4 | gf | 2.48 | mm | OK | -- | 19:53 | 2024-11-24 | 2.385 | -2.385
1490 | 53.4 | gf | 2.475 | mm | OK | -- | 19:53 | 2024-11-24 | 2.38 | -2.38
1491 | 53.3 | gf | 2.475 | mm | OK | -- | 19:53 | 2024-11-24 | 2.38 | -2.38
1492 | 53.3 | gf | 2.47 | mm | OK | -- | 19:53 | 2024-11-24 | 2.375 | -2.375
1493 | 53.3 | gf | 2.47 | mm | OK | -- | 19:53 | 2024-11-24 | 2.375 | -2.375
1494 | 53.3 | gf | 2.465 | mm | OK | -- | 19:53 | 2024-11-24 | 2.37 | -2.37
1495 | 53.3 | gf | 2.465 | mm | OK | -- | 19:53 | 2024-11-24 | 2.37 | -2.37
1496 | 53.3 | gf | 2.465 | mm | OK | -- | 19:53 | 2024-11-24 | 2.37 | -2.37
1497 | 53.3 | gf | 2.465 | mm | OK | -- | 19:53 | 2024-11-24 | 2.37 | -2.37
1498 | 53.3 | gf | 2.465 | mm | OK | -- | 19:53 | 2024-11-24 | 2.37 | -2.37
1499 | 53.4 | gf | 2.46 | mm | OK | -- | 19:53 | 2024-11-24 | 2.365 | -2.365
1500 | 53.3 | gf | 2.46 | mm | OK | -- | 19:53 | 2024-11-24 | 2.365 | -2.365
1501 | 53.3 | gf | 2.46 | mm | OK | -- | 19:53 | 2024-11-24 | 2.365 | -2.365
1502 | 53.3 | gf | 2.455 | mm | OK | -- | 19:53 | 2024-11-24 | 2.36 | -2.36
1503 | 53.3 | gf | 2.455 | mm | OK | -- | 19:53 | 2024-11-24 | 2.36 | -2.36
1504 | 53.3 | gf | 2.455 | mm | OK | -- | 19:53 | 2024-11-24 | 2.36 | -2.36
1505 | 53.3 | gf | 2.45 | mm | OK | -- | 19:53 | 2024-11-24 | 2.355 | -2.355
1506 | 53.3 | gf | 2.45 | mm | OK | -- | 19:53 | 2024-11-24 | 2.355 | -2.355
1507 | 53.3 | gf | 2.45 | mm | OK | -- | 19:53 | 2024-11-24 | 2.355 | -2.355
1508 | 53.2 | gf | 2.445 | mm | OK | -- | 19:53 | 2024-11-24 | 2.35 | -2.35
1509 | 53.2 | gf | 2.44 | mm | OK | -- | 19:53 | 2024-11-24 | 2.345 | -2.345
1510 | 53.2 | gf | 2.44 | mm | OK | -- | 19:53 | 2024-11-24 | 2.345 | -2.345
1511 | 53.2 | gf | 2.435 | mm | OK | -- | 19:53 | 2024-11-24 | 2.34 | -2.34
1512 | 53.2 | gf | 2.43 | mm | OK | -- | 19:53 | 2024-11-24 | 2.335 | -2.335
1513 | 53.2 | gf | 2.425 | mm | OK | -- | 19:53 | 2024-11-24 | 2.33 | -2.33
1514 | 53.2 | gf | 2.425 | mm | OK | -- | 19:53 | 2024-11-24 | 2.33 | -2.33
1515 | 53.2 | gf | 2.42 | mm | OK | -- | 19:53 | 2024-11-24 | 2.325 | -2.325
1516 | 53.1 | gf | 2.415 | mm | OK | -- | 19:53 | 2024-11-24 | 2.32 | -2.32
1517 | 53.1 | gf | 2.41 | mm | OK | -- | 19:53 | 2024-11-24 | 2.315 | -2.315
1518 | 53.1 | gf | 2.4 | mm | OK | -- | 19:53 | 2024-11-24 | 2.305 | -2.305
1519 | 53.1 | gf | 2.39 | mm | OK | -- | 19:53 | 2024-11-24 | 2.295 | -2.295
1520 | 53 | gf | 2.38 | mm | OK | -- | 19:53 | 2024-11-24 | 2.285 | -2.285
1521 | 53 | gf | 2.37 | mm | OK | -- | 19:53 | 2024-11-24 | 2.275 | -2.275
1522 | 53 | gf | 2.365 | mm | OK | -- | 19:53 | 2024-11-24 | 2.27 | -2.27
1523 | 53 | gf | 2.36 | mm | OK | -- | 19:53 | 2024-11-24 | 2.265 | -2.265
1524 | 53 | gf | 2.35 | mm | OK | -- | 19:53 | 2024-11-24 | 2.255 | -2.255
1525 | 52.9 | gf | 2.345 | mm | OK | -- | 19:53 | 2024-11-24 | 2.25 | -2.25
1526 | 52.9 | gf | 2.34 | mm | OK | -- | 19:53 | 2024-11-24 | 2.245 | -2.245
1527 | 52.9 | gf | 2.335 | mm | OK | -- | 19:53 | 2024-11-24 | 2.24 | -2.24
1528 | 52.9 | gf | 2.33 | mm | OK | -- | 19:53 | 2024-11-24 | 2.235 | -2.235
1529 | 52.9 | gf | 2.33 | mm | OK | -- | 19:53 | 2024-11-24 | 2.235 | -2.235
1530 | 52.9 | gf | 2.33 | mm | OK | -- | 19:53 | 2024-11-24 | 2.235 | -2.235
1531 | 52.9 | gf | 2.33 | mm | OK | -- | 19:53 | 2024-11-24 | 2.235 | -2.235
1532 | 52.9 | gf | 2.33 | mm | OK | -- | 19:53 | 2024-11-24 | 2.235 | -2.235
1533 | 52.9 | gf | 2.33 | mm | OK | -- | 19:53 | 2024-11-24 | 2.235 | -2.235
1534 | 52.9 | gf | 2.33 | mm | OK | -- | 19:53 | 2024-11-24 | 2.235 | -2.235
1535 | 52.9 | gf | 2.325 | mm | OK | -- | 19:53 | 2024-11-24 | 2.23 | -2.23
1536 | 52.9 | gf | 2.325 | mm | OK | -- | 19:53 | 2024-11-24 | 2.23 | -2.23
1537 | 52.9 | gf | 2.325 | mm | OK | -- | 19:53 | 2024-11-24 | 2.23 | -2.23
1538 | 52.9 | gf | 2.32 | mm | OK | -- | 19:53 | 2024-11-24 | 2.225 | -2.225
1539 | 52.8 | gf | 2.32 | mm | OK | -- | 19:53 | 2024-11-24 | 2.225 | -2.225
1540 | 52.8 | gf | 2.315 | mm | OK | -- | 19:53 | 2024-11-24 | 2.22 | -2.22
1541 | 52.8 | gf | 2.305 | mm | OK | -- | 19:53 | 2024-11-24 | 2.21 | -2.21
1542 | 52.8 | gf | 2.3 | mm | OK | -- | 19:53 | 2024-11-24 | 2.205 | -2.205
1543 | 52.8 | gf | 2.295 | mm | OK | -- | 19:53 | 2024-11-24 | 2.2 | -2.2
1544 | 52.8 | gf | 2.295 | mm | OK | -- | 19:53 | 2024-11-24 | 2.2 | -2.2
1545 | 52.8 | gf | 2.29 | mm | OK | -- | 19:53 | 2024-11-24 | 2.195 | -2.195
1546 | 52.8 | gf | 2.285 | mm | OK | -- | 19:53 | 2024-11-24 | 2.19 | -2.19
1547 | 52.8 | gf | 2.285 | mm | OK | -- | 19:53 | 2024-11-24 | 2.19 | -2.19
1548 | 52.8 | gf | 2.275 | mm | OK | -- | 19:53 | 2024-11-24 | 2.18 | -2.18
1549 | 52.7 | gf | 2.27 | mm | OK | -- | 19:53 | 2024-11-24 | 2.175 | -2.175
1550 | 52.8 | gf | 2.27 | mm | OK | -- | 19:53 | 2024-11-24 | 2.175 | -2.175
1551 | 52.8 | gf | 2.265 | mm | OK | -- | 19:53 | 2024-11-24 | 2.17 | -2.17
1552 | 52.8 | gf | 2.265 | mm | OK | -- | 19:53 | 2024-11-24 | 2.17 | -2.17
1553 | 52.7 | gf | 2.265 | mm | OK | -- | 19:53 | 2024-11-24 | 2.17 | -2.17
1554 | 52.7 | gf | 2.26 | mm | OK | -- | 19:53 | 2024-11-24 | 2.165 | -2.165
1555 | 52.7 | gf | 2.26 | mm | OK | -- | 19:53 | 2024-11-24 | 2.165 | -2.165
1556 | 52.7 | gf | 2.26 | mm | OK | -- | 19:53 | 2024-11-24 | 2.165 | -2.165
1557 | 52.7 | gf | 2.255 | mm | OK | -- | 19:53 | 2024-11-24 | 2.16 | -2.16
1558 | 52.7 | gf | 2.25 | mm | OK | -- | 19:53 | 2024-11-24 | 2.155 | -2.155
1559 | 52.7 | gf | 2.245 | mm | OK | -- | 19:53 | 2024-11-24 | 2.15 | -2.15
1560 | 52.6 | gf | 2.24 | mm | OK | -- | 19:53 | 2024-11-24 | 2.145 | -2.145
1561 | 52.6 | gf | 2.24 | mm | OK | -- | 19:53 | 2024-11-24 | 2.145 | -2.145
1562 | 52.6 | gf | 2.235 | mm | OK | -- | 19:53 | 2024-11-24 | 2.14 | -2.14
1563 | 52.6 | gf | 2.235 | mm | OK | -- | 19:53 | 2024-11-24 | 2.14 | -2.14
1564 | 52.6 | gf | 2.23 | mm | OK | -- | 19:53 | 2024-11-24 | 2.135 | -2.135
1565 | 52.6 | gf | 2.23 | mm | OK | -- | 19:53 | 2024-11-24 | 2.135 | -2.135
1566 | 52.6 | gf | 2.225 | mm | OK | -- | 19:53 | 2024-11-24 | 2.13 | -2.13
1567 | 52.5 | gf | 2.22 | mm | OK | -- | 19:53 | 2024-11-24 | 2.125 | -2.125
1568 | 52.5 | gf | 2.215 | mm | OK | -- | 19:53 | 2024-11-24 | 2.12 | -2.12
1569 | 52.5 | gf | 2.21 | mm | OK | -- | 19:53 | 2024-11-24 | 2.115 | -2.115
1570 | 52.5 | gf | 2.205 | mm | OK | -- | 19:53 | 2024-11-24 | 2.11 | -2.11
1571 | 52.4 | gf | 2.2 | mm | OK | -- | 19:53 | 2024-11-24 | 2.105 | -2.105
1572 | 52.3 | gf | 2.195 | mm | OK | -- | 19:53 | 2024-11-24 | 2.1 | -2.1
1573 | 52.2 | gf | 2.19 | mm | OK | -- | 19:53 | 2024-11-24 | 2.095 | -2.095
1574 | 52.1 | gf | 2.185 | mm | OK | -- | 19:53 | 2024-11-24 | 2.09 | -2.09
1575 | 52 | gf | 2.18 | mm | OK | -- | 19:53 | 2024-11-24 | 2.085 | -2.085
1576 | 52 | gf | 2.175 | mm | OK | -- | 19:53 | 2024-11-24 | 2.08 | -2.08
1577 | 51.9 | gf | 2.165 | mm | OK | -- | 19:53 | 2024-11-24 | 2.07 | -2.07
1578 | 51.9 | gf | 2.16 | mm | OK | -- | 19:53 | 2024-11-24 | 2.065 | -2.065
1579 | 51.8 | gf | 2.155 | mm | OK | -- | 19:53 | 2024-11-24 | 2.06 | -2.06
1580 | 51.8 | gf | 2.15 | mm | OK | -- | 19:53 | 2024-11-24 | 2.055 | -2.055
1581 | 51.8 | gf | 2.15 | mm | OK | -- | 19:53 | 2024-11-24 | 2.055 | -2.055
1582 | 51.7 | gf | 2.145 | mm | OK | -- | 19:53 | 2024-11-24 | 2.05 | -2.05
1583 | 51.7 | gf | 2.14 | mm | OK | -- | 19:53 | 2024-11-24 | 2.045 | -2.045
1584 | 51.6 | gf | 2.135 | mm | OK | -- | 19:53 | 2024-11-24 | 2.04 | -2.04
1585 | 51.6 | gf | 2.13 | mm | OK | -- | 19:53 | 2024-11-24 | 2.035 | -2.035
1586 | 51.6 | gf | 2.125 | mm | OK | -- | 19:53 | 2024-11-24 | 2.03 | -2.03
1587 | 51.6 | gf | 2.125 | mm | OK | -- | 19:53 | 2024-11-24 | 2.03 | -2.03
1588 | 51.5 | gf | 2.12 | mm | OK | -- | 19:53 | 2024-11-24 | 2.025 | -2.025
1589 | 51.5 | gf | 2.12 | mm | OK | -- | 19:53 | 2024-11-24 | 2.025 | -2.025
1590 | 51.5 | gf | 2.115 | mm | OK | -- | 19:53 | 2024-11-24 | 2.02 | -2.02
1591 | 51.5 | gf | 2.115 | mm | OK | -- | 19:53 | 2024-11-24 | 2.02 | -2.02
1592 | 51.5 | gf | 2.11 | mm | OK | -- | 19:53 | 2024-11-24 | 2.015 | -2.015
1593 | 51.5 | gf | 2.11 | mm | OK | -- | 19:53 | 2024-11-24 | 2.015 | -2.015
1594 | 51.4 | gf | 2.105 | mm | OK | -- | 19:53 | 2024-11-24 | 2.01 | -2.01
1595 | 51.4 | gf | 2.105 | mm | OK | -- | 19:53 | 2024-11-24 | 2.01 | -2.01
1596 | 51.4 | gf | 2.1 | mm | OK | -- | 19:53 | 2024-11-24 | 2.005 | -2.005
1597 | 51.4 | gf | 2.1 | mm | OK | -- | 19:53 | 2024-11-24 | 2.005 | -2.005
1598 | 51.3 | gf | 2.095 | mm | OK | -- | 19:53 | 2024-11-24 | 2 | -2
1599 | 51.3 | gf | 2.095 | mm | OK | -- | 19:53 | 2024-11-24 | 2 | -2
1600 | 51.3 | gf | 2.09 | mm | OK | -- | 19:53 | 2024-11-24 | 1.995 | -1.995
1601 | 51.2 | gf | 2.09 | mm | OK | -- | 19:53 | 2024-11-24 | 1.995 | -1.995
1602 | 51.2 | gf | 2.085 | mm | OK | -- | 19:53 | 2024-11-24 | 1.99 | -1.99
1603 | 51.2 | gf | 2.085 | mm | OK | -- | 19:53 | 2024-11-24 | 1.99 | -1.99
1604 | 51.2 | gf | 2.08 | mm | OK | -- | 19:53 | 2024-11-24 | 1.985 | -1.985
1605 | 51.1 | gf | 2.08 | mm | OK | -- | 19:53 | 2024-11-24 | 1.985 | -1.985
1606 | 51.1 | gf | 2.08 | mm | OK | -- | 19:53 | 2024-11-24 | 1.985 | -1.985
1607 | 51.1 | gf | 2.075 | mm | OK | -- | 19:53 | 2024-11-24 | 1.98 | -1.98
1608 | 51.1 | gf | 2.075 | mm | OK | -- | 19:53 | 2024-11-24 | 1.98 | -1.98
1609 | 51.1 | gf | 2.075 | mm | OK | -- | 19:53 | 2024-11-24 | 1.98 | -1.98
1610 | 51 | gf | 2.07 | mm | OK | -- | 19:53 | 2024-11-24 | 1.975 | -1.975
1611 | 51 | gf | 2.07 | mm | OK | -- | 19:53 | 2024-11-24 | 1.975 | -1.975
1612 | 51 | gf | 2.07 | mm | OK | -- | 19:53 | 2024-11-24 | 1.975 | -1.975
1613 | 50.9 | gf | 2.065 | mm | OK | -- | 19:53 | 2024-11-24 | 1.97 | -1.97
1614 | 50.9 | gf | 2.06 | mm | OK | -- | 19:53 | 2024-11-24 | 1.965 | -1.965
1615 | 50.9 | gf | 2.055 | mm | OK | -- | 19:53 | 2024-11-24 | 1.96 | -1.96
1616 | 50.9 | gf | 2.05 | mm | OK | -- | 19:53 | 2024-11-24 | 1.955 | -1.955
1617 | 50.8 | gf | 2.045 | mm | OK | -- | 19:53 | 2024-11-24 | 1.95 | -1.95
1618 | 50.8 | gf | 2.04 | mm | OK | -- | 19:53 | 2024-11-24 | 1.945 | -1.945
1619 | 50.7 | gf | 2.035 | mm | OK | -- | 19:53 | 2024-11-24 | 1.94 | -1.94
1620 | 50.7 | gf | 2.03 | mm | OK | -- | 19:53 | 2024-11-24 | 1.935 | -1.935
1621 | 50.6 | gf | 2.025 | mm | OK | -- | 19:53 | 2024-11-24 | 1.93 | -1.93
1622 | 50.5 | gf | 2.02 | mm | OK | -- | 19:53 | 2024-11-24 | 1.925 | -1.925
1623 | 50.5 | gf | 2.015 | mm | OK | -- | 19:53 | 2024-11-24 | 1.92 | -1.92
1624 | 50.5 | gf | 2.01 | mm | OK | -- | 19:53 | 2024-11-24 | 1.915 | -1.915
1625 | 50.4 | gf | 2.005 | mm | OK | -- | 19:53 | 2024-11-24 | 1.91 | -1.91
1626 | 50.3 | gf | 2 | mm | OK | -- | 19:53 | 2024-11-24 | 1.905 | -1.905
1627 | 50.1 | gf | 1.99 | mm | OK | -- | 19:53 | 2024-11-24 | 1.895 | -1.895
1628 | 50 | gf | 1.985 | mm | OK | -- | 19:53 | 2024-11-24 | 1.89 | -1.89
1629 | 49.8 | gf | 1.975 | mm | OK | -- | 19:53 | 2024-11-24 | 1.88 | -1.88
1630 | 49.6 | gf | 1.97 | mm | OK | -- | 19:53 | 2024-11-24 | 1.875 | -1.875
1631 | 49.6 | gf | 1.965 | mm | OK | -- | 19:53 | 2024-11-24 | 1.87 | -1.87
1632 | 49.4 | gf | 1.96 | mm | OK | -- | 19:53 | 2024-11-24 | 1.865 | -1.865
1633 | 49.3 | gf | 1.96 | mm | OK | -- | 19:53 | 2024-11-24 | 1.865 | -1.865
1634 | 49.2 | gf | 1.955 | mm | OK | -- | 19:53 | 2024-11-24 | 1.86 | -1.86
1635 | 49.2 | gf | 1.95 | mm | OK | -- | 19:53 | 2024-11-24 | 1.855 | -1.855
1636 | 49.2 | gf | 1.95 | mm | OK | -- | 19:53 | 2024-11-24 | 1.855 | -1.855
1637 | 49.2 | gf | 1.95 | mm | OK | -- | 19:53 | 2024-11-24 | 1.855 | -1.855
1638 | 49.2 | gf | 1.945 | mm | OK | -- | 19:53 | 2024-11-24 | 1.85 | -1.85
1639 | 49.2 | gf | 1.945 | mm | OK | -- | 19:53 | 2024-11-24 | 1.85 | -1.85
1640 | 49.2 | gf | 1.94 | mm | OK | -- | 19:53 | 2024-11-24 | 1.845 | -1.845
1641 | 49.1 | gf | 1.935 | mm | OK | -- | 19:53 | 2024-11-24 | 1.84 | -1.84
1642 | 49.1 | gf | 1.935 | mm | OK | -- | 19:53 | 2024-11-24 | 1.84 | -1.84
1643 | 49.1 | gf | 1.93 | mm | OK | -- | 19:53 | 2024-11-24 | 1.835 | -1.835
1644 | 49.1 | gf | 1.925 | mm | OK | -- | 19:53 | 2024-11-24 | 1.83 | -1.83
1645 | 49.1 | gf | 1.92 | mm | OK | -- | 19:53 | 2024-11-24 | 1.825 | -1.825
1646 | 49.1 | gf | 1.92 | mm | OK | -- | 19:53 | 2024-11-24 | 1.825 | -1.825
1647 | 49 | gf | 1.915 | mm | OK | -- | 19:53 | 2024-11-24 | 1.82 | -1.82
1648 | 49 | gf | 1.91 | mm | OK | -- | 19:53 | 2024-11-24 | 1.815 | -1.815
1649 | 49 | gf | 1.905 | mm | OK | -- | 19:53 | 2024-11-24 | 1.81 | -1.81
1650 | 49 | gf | 1.9 | mm | OK | -- | 19:53 | 2024-11-24 | 1.805 | -1.805
1651 | 49 | gf | 1.895 | mm | OK | -- | 19:53 | 2024-11-24 | 1.8 | -1.8
1652 | 49 | gf | 1.89 | mm | OK | -- | 19:53 | 2024-11-24 | 1.795 | -1.795
1653 | 49 | gf | 1.885 | mm | OK | -- | 19:53 | 2024-11-24 | 1.79 | -1.79
1654 | 48.9 | gf | 1.88 | mm | OK | -- | 19:53 | 2024-11-24 | 1.785 | -1.785
1655 | 48.9 | gf | 1.875 | mm | OK | -- | 19:53 | 2024-11-24 | 1.78 | -1.78
1656 | 48.8 | gf | 1.87 | mm | OK | -- | 19:53 | 2024-11-24 | 1.775 | -1.775
1657 | 48.8 | gf | 1.865 | mm | OK | -- | 19:53 | 2024-11-24 | 1.77 | -1.77
1658 | 48.7 | gf | 1.86 | mm | OK | -- | 19:53 | 2024-11-24 | 1.765 | -1.765
1659 | 48.7 | gf | 1.855 | mm | OK | -- | 19:53 | 2024-11-24 | 1.76 | -1.76
1660 | 48.7 | gf | 1.85 | mm | OK | -- | 19:53 | 2024-11-24 | 1.755 | -1.755
1661 | 48.6 | gf | 1.845 | mm | OK | -- | 19:53 | 2024-11-24 | 1.75 | -1.75
1662 | 48.6 | gf | 1.84 | mm | OK | -- | 19:53 | 2024-11-24 | 1.745 | -1.745
1663 | 48.5 | gf | 1.835 | mm | OK | -- | 19:53 | 2024-11-24 | 1.74 | -1.74
1664 | 48.5 | gf | 1.83 | mm | OK | -- | 19:53 | 2024-11-24 | 1.735 | -1.735
1665 | 48.5 | gf | 1.83 | mm | OK | -- | 19:53 | 2024-11-24 | 1.735 | -1.735
1666 | 48.4 | gf | 1.825 | mm | OK | -- | 19:53 | 2024-11-24 | 1.73 | -1.73
1667 | 48.4 | gf | 1.82 | mm | OK | -- | 19:53 | 2024-11-24 | 1.725 | -1.725
1668 | 48.4 | gf | 1.815 | mm | OK | -- | 19:53 | 2024-11-24 | 1.72 | -1.72
1669 | 48.4 | gf | 1.81 | mm | OK | -- | 19:53 | 2024-11-24 | 1.715 | -1.715
1670 | 48.4 | gf | 1.805 | mm | OK | -- | 19:53 | 2024-11-24 | 1.71 | -1.71
1671 | 48.3 | gf | 1.795 | mm | OK | -- | 19:53 | 2024-11-24 | 1.7 | -1.7
1672 | 48.3 | gf | 1.79 | mm | OK | -- | 19:53 | 2024-11-24 | 1.695 | -1.695
1673 | 48.3 | gf | 1.785 | mm | OK | -- | 19:53 | 2024-11-24 | 1.69 | -1.69
1674 | 48.3 | gf | 1.78 | mm | OK | -- | 19:53 | 2024-11-24 | 1.685 | -1.685
1675 | 48.2 | gf | 1.775 | mm | OK | -- | 19:53 | 2024-11-24 | 1.68 | -1.68
1676 | 48.2 | gf | 1.77 | mm | OK | -- | 19:53 | 2024-11-24 | 1.675 | -1.675
1677 | 48.2 | gf | 1.765 | mm | OK | -- | 19:53 | 2024-11-24 | 1.67 | -1.67
1678 | 48.1 | gf | 1.76 | mm | OK | -- | 19:53 | 2024-11-24 | 1.665 | -1.665
1679 | 48.1 | gf | 1.755 | mm | OK | -- | 19:53 | 2024-11-24 | 1.66 | -1.66
1680 | 48.1 | gf | 1.75 | mm | OK | -- | 19:53 | 2024-11-24 | 1.655 | -1.655
1681 | 48 | gf | 1.745 | mm | OK | -- | 19:53 | 2024-11-24 | 1.65 | -1.65
1682 | 48 | gf | 1.74 | mm | OK | -- | 19:53 | 2024-11-24 | 1.645 | -1.645
1683 | 47.9 | gf | 1.735 | mm | OK | -- | 19:53 | 2024-11-24 | 1.64 | -1.64
1684 | 47.9 | gf | 1.73 | mm | OK | -- | 19:53 | 2024-11-24 | 1.635 | -1.635
1685 | 48 | gf | 1.73 | mm | OK | -- | 19:53 | 2024-11-24 | 1.635 | -1.635
1686 | 47.9 | gf | 1.725 | mm | OK | -- | 19:53 | 2024-11-24 | 1.63 | -1.63
1687 | 47.9 | gf | 1.72 | mm | OK | -- | 19:53 | 2024-11-24 | 1.625 | -1.625
1688 | 47.9 | gf | 1.72 | mm | OK | -- | 19:53 | 2024-11-24 | 1.625 | -1.625
1689 | 47.9 | gf | 1.715 | mm | OK | -- | 19:53 | 2024-11-24 | 1.62 | -1.62
1690 | 47.9 | gf | 1.715 | mm | OK | -- | 19:53 | 2024-11-24 | 1.62 | -1.62
1691 | 47.8 | gf | 1.71 | mm | OK | -- | 19:53 | 2024-11-24 | 1.615 | -1.615
1692 | 47.8 | gf | 1.705 | mm | OK | -- | 19:53 | 2024-11-24 | 1.61 | -1.61
1693 | 47.8 | gf | 1.705 | mm | OK | -- | 19:53 | 2024-11-24 | 1.61 | -1.61
1694 | 47.8 | gf | 1.7 | mm | OK | -- | 19:53 | 2024-11-24 | 1.605 | -1.605
1695 | 47.8 | gf | 1.695 | mm | OK | -- | 19:53 | 2024-11-24 | 1.6 | -1.6
1696 | 47.8 | gf | 1.69 | mm | OK | -- | 19:53 | 2024-11-24 | 1.595 | -1.595
1697 | 47.7 | gf | 1.69 | mm | OK | -- | 19:53 | 2024-11-24 | 1.595 | -1.595
1698 | 47.7 | gf | 1.685 | mm | OK | -- | 19:53 | 2024-11-24 | 1.59 | -1.59
1699 | 47.7 | gf | 1.685 | mm | OK | -- | 19:53 | 2024-11-24 | 1.59 | -1.59
1700 | 47.7 | gf | 1.68 | mm | OK | -- | 19:53 | 2024-11-24 | 1.585 | -1.585
1701 | 47.7 | gf | 1.675 | mm | OK | -- | 19:53 | 2024-11-24 | 1.58 | -1.58
1702 | 47.6 | gf | 1.675 | mm | OK | -- | 19:53 | 2024-11-24 | 1.58 | -1.58
1703 | 47.6 | gf | 1.67 | mm | OK | -- | 19:53 | 2024-11-24 | 1.575 | -1.575
1704 | 47.6 | gf | 1.665 | mm | OK | -- | 19:53 | 2024-11-24 | 1.57 | -1.57
1705 | 47.5 | gf | 1.66 | mm | OK | -- | 19:53 | 2024-11-24 | 1.565 | -1.565
1706 | 47.5 | gf | 1.66 | mm | OK | -- | 19:53 | 2024-11-24 | 1.565 | -1.565
1707 | 47.5 | gf | 1.655 | mm | OK | -- | 19:53 | 2024-11-24 | 1.56 | -1.56
1708 | 47.5 | gf | 1.65 | mm | OK | -- | 19:53 | 2024-11-24 | 1.555 | -1.555
1709 | 47.5 | gf | 1.645 | mm | OK | -- | 19:53 | 2024-11-24 | 1.55 | -1.55
1710 | 47.5 | gf | 1.645 | mm | OK | -- | 19:53 | 2024-11-24 | 1.55 | -1.55
1711 | 47.4 | gf | 1.64 | mm | OK | -- | 19:53 | 2024-11-24 | 1.545 | -1.545
1712 | 47.4 | gf | 1.635 | mm | OK | -- | 19:53 | 2024-11-24 | 1.54 | -1.54
1713 | 47.4 | gf | 1.635 | mm | OK | -- | 19:53 | 2024-11-24 | 1.54 | -1.54
1714 | 47.4 | gf | 1.635 | mm | OK | -- | 19:53 | 2024-11-24 | 1.54 | -1.54
1715 | 47.3 | gf | 1.635 | mm | OK | -- | 19:53 | 2024-11-24 | 1.54 | -1.54
1716 | 47.3 | gf | 1.63 | mm | OK | -- | 19:53 | 2024-11-24 | 1.535 | -1.535
1717 | 47.3 | gf | 1.63 | mm | OK | -- | 19:53 | 2024-11-24 | 1.535 | -1.535
1718 | 47.2 | gf | 1.625 | mm | OK | -- | 19:53 | 2024-11-24 | 1.53 | -1.53
1719 | 47.3 | gf | 1.625 | mm | OK | -- | 19:53 | 2024-11-24 | 1.53 | -1.53
1720 | 47.3 | gf | 1.62 | mm | OK | -- | 19:53 | 2024-11-24 | 1.525 | -1.525
1721 | 47.2 | gf | 1.615 | mm | OK | -- | 19:53 | 2024-11-24 | 1.52 | -1.52
1722 | 47.2 | gf | 1.615 | mm | OK | -- | 19:53 | 2024-11-24 | 1.52 | -1.52
1723 | 47.2 | gf | 1.61 | mm | OK | -- | 19:53 | 2024-11-24 | 1.515 | -1.515
1724 | 47.2 | gf | 1.605 | mm | OK | -- | 19:53 | 2024-11-24 | 1.51 | -1.51
1725 | 47.1 | gf | 1.605 | mm | OK | -- | 19:53 | 2024-11-24 | 1.51 | -1.51
1726 | 47.1 | gf | 1.6 | mm | OK | -- | 19:53 | 2024-11-24 | 1.505 | -1.505
1727 | 47 | gf | 1.595 | mm | OK | -- | 19:53 | 2024-11-24 | 1.5 | -1.5
1728 | 47 | gf | 1.585 | mm | OK | -- | 19:53 | 2024-11-24 | 1.49 | -1.49
1729 | 47 | gf | 1.58 | mm | OK | -- | 19:53 | 2024-11-24 | 1.485 | -1.485
1730 | 47 | gf | 1.58 | mm | OK | -- | 19:53 | 2024-11-24 | 1.485 | -1.485
1731 | 47 | gf | 1.575 | mm | OK | -- | 19:53 | 2024-11-24 | 1.48 | -1.48
1732 | 46.9 | gf | 1.57 | mm | OK | -- | 19:53 | 2024-11-24 | 1.475 | -1.475
1733 | 46.9 | gf | 1.57 | mm | OK | -- | 19:53 | 2024-11-24 | 1.475 | -1.475
1734 | 46.8 | gf | 1.565 | mm | OK | -- | 19:53 | 2024-11-24 | 1.47 | -1.47
1735 | 46.9 | gf | 1.565 | mm | OK | -- | 19:53 | 2024-11-24 | 1.47 | -1.47
1736 | 46.8 | gf | 1.56 | mm | OK | -- | 19:53 | 2024-11-24 | 1.465 | -1.465
1737 | 46.8 | gf | 1.56 | mm | OK | -- | 19:53 | 2024-11-24 | 1.465 | -1.465
1738 | 46.8 | gf | 1.555 | mm | OK | -- | 19:53 | 2024-11-24 | 1.46 | -1.46
1739 | 46.8 | gf | 1.55 | mm | OK | -- | 19:53 | 2024-11-24 | 1.455 | -1.455
1740 | 46.8 | gf | 1.545 | mm | OK | -- | 19:53 | 2024-11-24 | 1.45 | -1.45
1741 | 46.8 | gf | 1.545 | mm | OK | -- | 19:53 | 2024-11-24 | 1.45 | -1.45
1742 | 46.8 | gf | 1.54 | mm | OK | -- | 19:53 | 2024-11-24 | 1.445 | -1.445
1743 | 46.8 | gf | 1.535 | mm | OK | -- | 19:53 | 2024-11-24 | 1.44 | -1.44
1744 | 46.8 | gf | 1.53 | mm | OK | -- | 19:53 | 2024-11-24 | 1.435 | -1.435
1745 | 46.7 | gf | 1.53 | mm | OK | -- | 19:53 | 2024-11-24 | 1.435 | -1.435
1746 | 46.6 | gf | 1.52 | mm | OK | -- | 19:53 | 2024-11-24 | 1.425 | -1.425
1747 | 46.7 | gf | 1.515 | mm | OK | -- | 19:53 | 2024-11-24 | 1.42 | -1.42
1748 | 46.7 | gf | 1.505 | mm | OK | -- | 19:53 | 2024-11-24 | 1.41 | -1.41
1749 | 46.6 | gf | 1.5 | mm | OK | -- | 19:53 | 2024-11-24 | 1.405 | -1.405
1750 | 46.6 | gf | 1.495 | mm | OK | -- | 19:53 | 2024-11-24 | 1.4 | -1.4
1751 | 46.5 | gf | 1.485 | mm | OK | -- | 19:53 | 2024-11-24 | 1.39 | -1.39
1752 | 46.5 | gf | 1.475 | mm | OK | -- | 19:53 | 2024-11-24 | 1.38 | -1.38
1753 | 46.5 | gf | 1.465 | mm | OK | -- | 19:53 | 2024-11-24 | 1.37 | -1.37
1754 | 46.5 | gf | 1.46 | mm | OK | -- | 19:53 | 2024-11-24 | 1.365 | -1.365
1755 | 46.4 | gf | 1.46 | mm | OK | -- | 19:53 | 2024-11-24 | 1.365 | -1.365
1756 | 46.4 | gf | 1.455 | mm | OK | -- | 19:53 | 2024-11-24 | 1.36 | -1.36
1757 | 46.4 | gf | 1.455 | mm | OK | -- | 19:53 | 2024-11-24 | 1.36 | -1.36
1758 | 46.4 | gf | 1.45 | mm | OK | -- | 19:53 | 2024-11-24 | 1.355 | -1.355
1759 | 46.3 | gf | 1.45 | mm | OK | -- | 19:53 | 2024-11-24 | 1.355 | -1.355
1760 | 46.3 | gf | 1.445 | mm | OK | -- | 19:53 | 2024-11-24 | 1.35 | -1.35
1761 | 46.3 | gf | 1.445 | mm | OK | -- | 19:53 | 2024-11-24 | 1.35 | -1.35
1762 | 46.3 | gf | 1.445 | mm | OK | -- | 19:53 | 2024-11-24 | 1.35 | -1.35
1763 | 46.3 | gf | 1.44 | mm | OK | -- | 19:53 | 2024-11-24 | 1.345 | -1.345
1764 | 46.3 | gf | 1.44 | mm | OK | -- | 19:53 | 2024-11-24 | 1.345 | -1.345
1765 | 46.3 | gf | 1.44 | mm | OK | -- | 19:53 | 2024-11-24 | 1.345 | -1.345
1766 | 46.2 | gf | 1.44 | mm | OK | -- | 19:53 | 2024-11-24 | 1.345 | -1.345
1767 | 46.2 | gf | 1.44 | mm | OK | -- | 19:53 | 2024-11-24 | 1.345 | -1.345
1768 | 46.2 | gf | 1.435 | mm | OK | -- | 19:53 | 2024-11-24 | 1.34 | -1.34
1769 | 46.2 | gf | 1.435 | mm | OK | -- | 19:53 | 2024-11-24 | 1.34 | -1.34
1770 | 46.2 | gf | 1.435 | mm | OK | -- | 19:53 | 2024-11-24 | 1.34 | -1.34
1771 | 46.2 | gf | 1.435 | mm | OK | -- | 19:53 | 2024-11-24 | 1.34 | -1.34
1772 | 46.2 | gf | 1.43 | mm | OK | -- | 19:53 | 2024-11-24 | 1.335 | -1.335
1773 | 46.2 | gf | 1.43 | mm | OK | -- | 19:53 | 2024-11-24 | 1.335 | -1.335
1774 | 46.2 | gf | 1.43 | mm | OK | -- | 19:53 | 2024-11-24 | 1.335 | -1.335
1775 | 46.1 | gf | 1.43 | mm | OK | -- | 19:53 | 2024-11-24 | 1.335 | -1.335
1776 | 46.1 | gf | 1.43 | mm | OK | -- | 19:53 | 2024-11-24 | 1.335 | -1.335
1777 | 46.2 | gf | 1.425 | mm | OK | -- | 19:53 | 2024-11-24 | 1.33 | -1.33
1778 | 46.2 | gf | 1.425 | mm | OK | -- | 19:53 | 2024-11-24 | 1.33 | -1.33
1779 | 46.1 | gf | 1.425 | mm | OK | -- | 19:53 | 2024-11-24 | 1.33 | -1.33
1780 | 46.1 | gf | 1.425 | mm | OK | -- | 19:53 | 2024-11-24 | 1.33 | -1.33
1781 | 46.1 | gf | 1.42 | mm | OK | -- | 19:53 | 2024-11-24 | 1.325 | -1.325
1782 | 46.1 | gf | 1.42 | mm | OK | -- | 19:53 | 2024-11-24 | 1.325 | -1.325
1783 | 46.1 | gf | 1.415 | mm | OK | -- | 19:53 | 2024-11-24 | 1.32 | -1.32
1784 | 46.1 | gf | 1.415 | mm | OK | -- | 19:53 | 2024-11-24 | 1.32 | -1.32
1785 | 46.1 | gf | 1.41 | mm | OK | -- | 19:53 | 2024-11-24 | 1.315 | -1.315
1786 | 46 | gf | 1.405 | mm | OK | -- | 19:53 | 2024-11-24 | 1.31 | -1.31
1787 | 46 | gf | 1.405 | mm | OK | -- | 19:53 | 2024-11-24 | 1.31 | -1.31
1788 | 46 | gf | 1.4 | mm | OK | -- | 19:53 | 2024-11-24 | 1.305 | -1.305
1789 | 46 | gf | 1.395 | mm | OK | -- | 19:53 | 2024-11-24 | 1.3 | -1.3
1790 | 46 | gf | 1.395 | mm | OK | -- | 19:53 | 2024-11-24 | 1.3 | -1.3
1791 | 46 | gf | 1.39 | mm | OK | -- | 19:53 | 2024-11-24 | 1.295 | -1.295
1792 | 46 | gf | 1.39 | mm | OK | -- | 19:53 | 2024-11-24 | 1.295 | -1.295
1793 | 45.9 | gf | 1.385 | mm | OK | -- | 19:53 | 2024-11-24 | 1.29 | -1.29
1794 | 45.9 | gf | 1.38 | mm | OK | -- | 19:53 | 2024-11-24 | 1.285 | -1.285
1795 | 45.9 | gf | 1.38 | mm | OK | -- | 19:53 | 2024-11-24 | 1.285 | -1.285
1796 | 45.9 | gf | 1.37 | mm | OK | -- | 19:53 | 2024-11-24 | 1.275 | -1.275
1797 | 45.8 | gf | 1.365 | mm | OK | -- | 19:53 | 2024-11-24 | 1.27 | -1.27
1798 | 45.8 | gf | 1.355 | mm | OK | -- | 19:53 | 2024-11-24 | 1.26 | -1.26
1799 | 45.8 | gf | 1.35 | mm | OK | -- | 19:53 | 2024-11-24 | 1.255 | -1.255
1800 | 45.8 | gf | 1.34 | mm | OK | -- | 19:53 | 2024-11-24 | 1.245 | -1.245
1801 | 45.7 | gf | 1.335 | mm | OK | -- | 19:53 | 2024-11-24 | 1.24 | -1.24
1802 | 45.6 | gf | 1.325 | mm | OK | -- | 19:53 | 2024-11-24 | 1.23 | -1.23
1803 | 45.5 | gf | 1.315 | mm | OK | -- | 19:53 | 2024-11-24 | 1.22 | -1.22
1804 | 45.4 | gf | 1.31 | mm | OK | -- | 19:53 | 2024-11-24 | 1.215 | -1.215
1805 | 45.3 | gf | 1.3 | mm | OK | -- | 19:53 | 2024-11-24 | 1.205 | -1.205
1806 | 45.3 | gf | 1.295 | mm | OK | -- | 19:53 | 2024-11-24 | 1.2 | -1.2
1807 | 45.3 | gf | 1.29 | mm | OK | -- | 19:53 | 2024-11-24 | 1.195 | -1.195
1808 | 45.3 | gf | 1.285 | mm | OK | -- | 19:53 | 2024-11-24 | 1.19 | -1.19
1809 | 45.3 | gf | 1.28 | mm | OK | -- | 19:53 | 2024-11-24 | 1.185 | -1.185
1810 | 45.3 | gf | 1.27 | mm | OK | -- | 19:53 | 2024-11-24 | 1.175 | -1.175
1811 | 45.3 | gf | 1.265 | mm | OK | -- | 19:53 | 2024-11-24 | 1.17 | -1.17
1812 | 45.1 | gf | 1.26 | mm | OK | -- | 19:53 | 2024-11-24 | 1.165 | -1.165
1813 | 45.1 | gf | 1.25 | mm | OK | -- | 19:53 | 2024-11-24 | 1.155 | -1.155
1814 | 44.9 | gf | 1.24 | mm | OK | -- | 19:53 | 2024-11-24 | 1.145 | -1.145
1815 | 45 | gf | 1.225 | mm | OK | -- | 19:53 | 2024-11-24 | 1.13 | -1.13
1816 | 44.9 | gf | 1.22 | mm | OK | -- | 19:53 | 2024-11-24 | 1.125 | -1.125
1817 | 44.9 | gf | 1.215 | mm | OK | -- | 19:53 | 2024-11-24 | 1.12 | -1.12
1818 | 44.9 | gf | 1.21 | mm | OK | -- | 19:53 | 2024-11-24 | 1.115 | -1.115
1819 | 44.7 | gf | 1.21 | mm | OK | -- | 19:53 | 2024-11-24 | 1.115 | -1.115
1820 | 44.8 | gf | 1.205 | mm | OK | -- | 19:53 | 2024-11-24 | 1.11 | -1.11
1821 | 44.7 | gf | 1.205 | mm | OK | -- | 19:53 | 2024-11-24 | 1.11 | -1.11
1822 | 44.7 | gf | 1.2 | mm | OK | -- | 19:53 | 2024-11-24 | 1.105 | -1.105
1823 | 44.7 | gf | 1.195 | mm | OK | -- | 19:53 | 2024-11-24 | 1.1 | -1.1
1824 | 44.7 | gf | 1.19 | mm | OK | -- | 19:53 | 2024-11-24 | 1.095 | -1.095
1825 | 44.7 | gf | 1.185 | mm | OK | -- | 19:53 | 2024-11-24 | 1.09 | -1.09
1826 | 44.6 | gf | 1.185 | mm | OK | -- | 19:53 | 2024-11-24 | 1.09 | -1.09
1827 | 44.6 | gf | 1.18 | mm | OK | -- | 19:53 | 2024-11-24 | 1.085 | -1.085
1828 | 44.6 | gf | 1.175 | mm | OK | -- | 19:53 | 2024-11-24 | 1.08 | -1.08
1829 | 44.6 | gf | 1.17 | mm | OK | -- | 19:53 | 2024-11-24 | 1.075 | -1.075
1830 | 44.6 | gf | 1.165 | mm | OK | -- | 19:53 | 2024-11-24 | 1.07 | -1.07
1831 | 44.5 | gf | 1.16 | mm | OK | -- | 19:53 | 2024-11-24 | 1.065 | -1.065
1832 | 44.5 | gf | 1.155 | mm | OK | -- | 19:53 | 2024-11-24 | 1.06 | -1.06
1833 | 44.5 | gf | 1.155 | mm | OK | -- | 19:53 | 2024-11-24 | 1.06 | -1.06
1834 | 44.5 | gf | 1.15 | mm | OK | -- | 19:53 | 2024-11-24 | 1.055 | -1.055
1835 | 44.5 | gf | 1.145 | mm | OK | -- | 19:53 | 2024-11-24 | 1.05 | -1.05
1836 | 44.5 | gf | 1.145 | mm | OK | -- | 19:53 | 2024-11-24 | 1.05 | -1.05
1837 | 44.5 | gf | 1.14 | mm | OK | -- | 19:53 | 2024-11-24 | 1.045 | -1.045
1838 | 44.5 | gf | 1.135 | mm | OK | -- | 19:53 | 2024-11-24 | 1.04 | -1.04
1839 | 44.5 | gf | 1.135 | mm | OK | -- | 19:53 | 2024-11-24 | 1.04 | -1.04
1840 | 44.5 | gf | 1.13 | mm | OK | -- | 19:53 | 2024-11-24 | 1.035 | -1.035
1841 | 44.4 | gf | 1.125 | mm | OK | -- | 19:53 | 2024-11-24 | 1.03 | -1.03
1842 | 44.4 | gf | 1.125 | mm | OK | -- | 19:53 | 2024-11-24 | 1.03 | -1.03
1843 | 44.5 | gf | 1.12 | mm | OK | -- | 19:53 | 2024-11-24 | 1.025 | -1.025
1844 | 44.4 | gf | 1.12 | mm | OK | -- | 19:53 | 2024-11-24 | 1.025 | -1.025
1845 | 44.4 | gf | 1.115 | mm | OK | -- | 19:53 | 2024-11-24 | 1.02 | -1.02
1846 | 44.4 | gf | 1.11 | mm | OK | -- | 19:53 | 2024-11-24 | 1.015 | -1.015
1847 | 44.4 | gf | 1.105 | mm | OK | -- | 19:53 | 2024-11-24 | 1.01 | -1.01
1848 | 44.4 | gf | 1.1 | mm | OK | -- | 19:53 | 2024-11-24 | 1.005 | -1.005
1849 | 44.4 | gf | 1.095 | mm | OK | -- | 19:53 | 2024-11-24 | 1 | -1
1850 | 44.5 | gf | 1.09 | mm | OK | -- | 19:53 | 2024-11-24 | 0.995 | -0.995
1851 | 44.5 | gf | 1.085 | mm | OK | -- | 19:53 | 2024-11-24 | 0.99 | -0.99
1852 | 44.6 | gf | 1.08 | mm | OK | -- | 19:53 | 2024-11-24 | 0.985 | -0.985
1853 | 44.6 | gf | 1.08 | mm | OK | -- | 19:53 | 2024-11-24 | 0.985 | -0.985
1854 | 44.5 | gf | 1.075 | mm | OK | -- | 19:53 | 2024-11-24 | 0.98 | -0.98
1855 | 44.5 | gf | 1.07 | mm | OK | -- | 19:53 | 2024-11-24 | 0.975 | -0.975
1856 | 44.5 | gf | 1.07 | mm | OK | -- | 19:53 | 2024-11-24 | 0.975 | -0.975
1857 | 44.5 | gf | 1.065 | mm | OK | -- | 19:53 | 2024-11-24 | 0.97 | -0.97
1858 | 44.5 | gf | 1.065 | mm | OK | -- | 19:53 | 2024-11-24 | 0.97 | -0.97
1859 | 44.5 | gf | 1.06 | mm | OK | -- | 19:53 | 2024-11-24 | 0.965 | -0.965
1860 | 44.4 | gf | 1.06 | mm | OK | -- | 19:53 | 2024-11-24 | 0.965 | -0.965
1861 | 44.4 | gf | 1.055 | mm | OK | -- | 19:53 | 2024-11-24 | 0.96 | -0.96
1862 | 44.4 | gf | 1.055 | mm | OK | -- | 19:53 | 2024-11-24 | 0.96 | -0.96
1863 | 44.4 | gf | 1.055 | mm | OK | -- | 19:53 | 2024-11-24 | 0.96 | -0.96
1864 | 44.3 | gf | 1.05 | mm | OK | -- | 19:53 | 2024-11-24 | 0.955 | -0.955
1865 | 44.4 | gf | 1.045 | mm | OK | -- | 19:53 | 2024-11-24 | 0.95 | -0.95
1866 | 44.3 | gf | 1.045 | mm | OK | -- | 19:53 | 2024-11-24 | 0.95 | -0.95
1867 | 44.3 | gf | 1.045 | mm | OK | -- | 19:53 | 2024-11-24 | 0.95 | -0.95
1868 | 44.3 | gf | 1.04 | mm | OK | -- | 19:53 | 2024-11-24 | 0.945 | -0.945
1869 | 44.3 | gf | 1.04 | mm | OK | -- | 19:53 | 2024-11-24 | 0.945 | -0.945
1870 | 44.2 | gf | 1.04 | mm | OK | -- | 19:53 | 2024-11-24 | 0.945 | -0.945
1871 | 44.2 | gf | 1.04 | mm | OK | -- | 19:53 | 2024-11-24 | 0.945 | -0.945
1872 | 44.1 | gf | 1.035 | mm | OK | -- | 19:53 | 2024-11-24 | 0.94 | -0.94
1873 | 44.1 | gf | 1.03 | mm | OK | -- | 19:53 | 2024-11-24 | 0.935 | -0.935
1874 | 44.1 | gf | 1.025 | mm | OK | -- | 19:53 | 2024-11-24 | 0.93 | -0.93
1875 | 44.1 | gf | 1.02 | mm | OK | -- | 19:53 | 2024-11-24 | 0.925 | -0.925
1876 | 44 | gf | 1.015 | mm | OK | -- | 19:53 | 2024-11-24 | 0.92 | -0.92
1877 | 43.9 | gf | 1.01 | mm | OK | -- | 19:53 | 2024-11-24 | 0.915 | -0.915
1878 | 43.8 | gf | 1.005 | mm | OK | -- | 19:53 | 2024-11-24 | 0.91 | -0.91
1879 | 43.7 | gf | 1 | mm | OK | -- | 19:53 | 2024-11-24 | 0.905 | -0.905
1880 | 43.7 | gf | 0.995 | mm | OK | -- | 19:53 | 2024-11-24 | 0.9 | -0.9
1881 | 43.7 | gf | 0.99 | mm | OK | -- | 19:53 | 2024-11-24 | 0.895 | -0.895
1882 | 43.6 | gf | 0.985 | mm | OK | -- | 19:53 | 2024-11-24 | 0.89 | -0.89
1883 | 43.5 | gf | 0.98 | mm | OK | -- | 19:53 | 2024-11-24 | 0.885 | -0.885
1884 | 43.5 | gf | 0.975 | mm | OK | -- | 19:53 | 2024-11-24 | 0.88 | -0.88
1885 | 43.5 | gf | 0.975 | mm | OK | -- | 19:53 | 2024-11-24 | 0.88 | -0.88
1886 | 43.5 | gf | 0.97 | mm | OK | -- | 19:53 | 2024-11-24 | 0.875 | -0.875
1887 | 43.4 | gf | 0.965 | mm | OK | -- | 19:53 | 2024-11-24 | 0.87 | -0.87
1888 | 43.4 | gf | 0.96 | mm | OK | -- | 19:53 | 2024-11-24 | 0.865 | -0.865
1889 | 43.4 | gf | 0.955 | mm | OK | -- | 19:53 | 2024-11-24 | 0.86 | -0.86
1890 | 43.3 | gf | 0.95 | mm | OK | -- | 19:53 | 2024-11-24 | 0.855 | -0.855
1891 | 43.3 | gf | 0.94 | mm | OK | -- | 19:53 | 2024-11-24 | 0.845 | -0.845
1892 | 43.2 | gf | 0.935 | mm | OK | -- | 19:53 | 2024-11-24 | 0.84 | -0.84
1893 | 43.2 | gf | 0.93 | mm | OK | -- | 19:53 | 2024-11-24 | 0.835 | -0.835
1894 | 43.2 | gf | 0.925 | mm | OK | -- | 19:53 | 2024-11-24 | 0.83 | -0.83
1895 | 43.2 | gf | 0.92 | mm | OK | -- | 19:53 | 2024-11-24 | 0.825 | -0.825
1896 | 43.2 | gf | 0.915 | mm | OK | -- | 19:53 | 2024-11-24 | 0.82 | -0.82
1897 | 43.1 | gf | 0.915 | mm | OK | -- | 19:53 | 2024-11-24 | 0.82 | -0.82
1898 | 43.1 | gf | 0.91 | mm | OK | -- | 19:53 | 2024-11-24 | 0.815 | -0.815
1899 | 43.1 | gf | 0.905 | mm | OK | -- | 19:53 | 2024-11-24 | 0.81 | -0.81
1900 | 43.1 | gf | 0.9 | mm | OK | -- | 19:53 | 2024-11-24 | 0.805 | -0.805
1901 | 43.1 | gf | 0.9 | mm | OK | -- | 19:53 | 2024-11-24 | 0.805 | -0.805
1902 | 43.1 | gf | 0.895 | mm | OK | -- | 19:53 | 2024-11-24 | 0.8 | -0.8
1903 | 43 | gf | 0.89 | mm | OK | -- | 19:53 | 2024-11-24 | 0.795 | -0.795
1904 | 42.9 | gf | 0.885 | mm | OK | -- | 19:53 | 2024-11-24 | 0.79 | -0.79
1905 | 42.9 | gf | 0.875 | mm | OK | -- | 19:53 | 2024-11-24 | 0.78 | -0.78
1906 | 42.9 | gf | 0.86 | mm | OK | -- | 19:53 | 2024-11-24 | 0.765 | -0.765
1907 | 42.7 | gf | 0.84 | mm | OK | -- | 19:53 | 2024-11-24 | 0.745 | -0.745
1908 | 42.5 | gf | 0.82 | mm | OK | -- | 19:53 | 2024-11-24 | 0.725 | -0.725
1909 | 42.5 | gf | 0.805 | mm | OK | -- | 19:53 | 2024-11-24 | 0.71 | -0.71
1910 | 42.5 | gf | 0.8 | mm | OK | -- | 19:53 | 2024-11-24 | 0.705 | -0.705
1911 | 42.5 | gf | 0.795 | mm | OK | -- | 19:53 | 2024-11-24 | 0.7 | -0.7
1912 | 42.3 | gf | 0.79 | mm | OK | -- | 19:53 | 2024-11-24 | 0.695 | -0.695
1913 | 42.3 | gf | 0.785 | mm | OK | -- | 19:53 | 2024-11-24 | 0.69 | -0.69
1914 | 42.3 | gf | 0.785 | mm | OK | -- | 19:53 | 2024-11-24 | 0.69 | -0.69
1915 | 42.3 | gf | 0.78 | mm | OK | -- | 19:53 | 2024-11-24 | 0.685 | -0.685
1916 | 42.3 | gf | 0.78 | mm | OK | -- | 19:53 | 2024-11-24 | 0.685 | -0.685
1917 | 42.3 | gf | 0.78 | mm | OK | -- | 19:53 | 2024-11-24 | 0.685 | -0.685
1918 | 42.2 | gf | 0.775 | mm | OK | -- | 19:53 | 2024-11-24 | 0.68 | -0.68
1919 | 42.2 | gf | 0.775 | mm | OK | -- | 19:53 | 2024-11-24 | 0.68 | -0.68
1920 | 42.2 | gf | 0.775 | mm | OK | -- | 19:53 | 2024-11-24 | 0.68 | -0.68
1921 | 42.2 | gf | 0.77 | mm | OK | -- | 19:53 | 2024-11-24 | 0.675 | -0.675
1922 | 42.2 | gf | 0.77 | mm | OK | -- | 19:53 | 2024-11-24 | 0.675 | -0.675
1923 | 42.1 | gf | 0.765 | mm | OK | -- | 19:53 | 2024-11-24 | 0.67 | -0.67
1924 | 42.1 | gf | 0.765 | mm | OK | -- | 19:53 | 2024-11-24 | 0.67 | -0.67
1925 | 42.2 | gf | 0.76 | mm | OK | -- | 19:53 | 2024-11-24 | 0.665 | -0.665
1926 | 42.1 | gf | 0.76 | mm | OK | -- | 19:53 | 2024-11-24 | 0.665 | -0.665
1927 | 42.1 | gf | 0.755 | mm | OK | -- | 19:53 | 2024-11-24 | 0.66 | -0.66
1928 | 42.1 | gf | 0.755 | mm | OK | -- | 19:53 | 2024-11-24 | 0.66 | -0.66
1929 | 42.1 | gf | 0.75 | mm | OK | -- | 19:53 | 2024-11-24 | 0.655 | -0.655
1930 | 42.1 | gf | 0.75 | mm | OK | -- | 19:53 | 2024-11-24 | 0.655 | -0.655
1931 | 42.1 | gf | 0.75 | mm | OK | -- | 19:53 | 2024-11-24 | 0.655 | -0.655
1932 | 42 | gf | 0.745 | mm | OK | -- | 19:53 | 2024-11-24 | 0.65 | -0.65
1933 | 42 | gf | 0.745 | mm | OK | -- | 19:53 | 2024-11-24 | 0.65 | -0.65
1934 | 42 | gf | 0.745 | mm | OK | -- | 19:53 | 2024-11-24 | 0.65 | -0.65
1935 | 42 | gf | 0.74 | mm | OK | -- | 19:53 | 2024-11-24 | 0.645 | -0.645
1936 | 42 | gf | 0.74 | mm | OK | -- | 19:53 | 2024-11-24 | 0.645 | -0.645
1937 | 42 | gf | 0.74 | mm | OK | -- | 19:53 | 2024-11-24 | 0.645 | -0.645
1938 | 42 | gf | 0.735 | mm | OK | -- | 19:53 | 2024-11-24 | 0.64 | -0.64
1939 | 42 | gf | 0.735 | mm | OK | -- | 19:53 | 2024-11-24 | 0.64 | -0.64
1940 | 41.9 | gf | 0.735 | mm | OK | -- | 19:53 | 2024-11-24 | 0.64 | -0.64
1941 | 41.9 | gf | 0.73 | mm | OK | -- | 19:53 | 2024-11-24 | 0.635 | -0.635
1942 | 41.9 | gf | 0.73 | mm | OK | -- | 19:53 | 2024-11-24 | 0.635 | -0.635
1943 | 41.9 | gf | 0.73 | mm | OK | -- | 19:53 | 2024-11-24 | 0.635 | -0.635
1944 | 41.8 | gf | 0.725 | mm | OK | -- | 19:53 | 2024-11-24 | 0.63 | -0.63
1945 | 41.9 | gf | 0.72 | mm | OK | -- | 19:53 | 2024-11-24 | 0.625 | -0.625
1946 | 41.9 | gf | 0.72 | mm | OK | -- | 19:53 | 2024-11-24 | 0.625 | -0.625
1947 | 41.9 | gf | 0.715 | mm | OK | -- | 19:53 | 2024-11-24 | 0.62 | -0.62
1948 | 41.9 | gf | 0.71 | mm | OK | -- | 19:53 | 2024-11-24 | 0.615 | -0.615
1949 | 41.9 | gf | 0.71 | mm | OK | -- | 19:53 | 2024-11-24 | 0.615 | -0.615
1950 | 41.9 | gf | 0.705 | mm | OK | -- | 19:53 | 2024-11-24 | 0.61 | -0.61
1951 | 41.9 | gf | 0.705 | mm | OK | -- | 19:53 | 2024-11-24 | 0.61 | -0.61
1952 | 41.9 | gf | 0.705 | mm | OK | -- | 19:53 | 2024-11-24 | 0.61 | -0.61
1953 | 41.8 | gf | 0.7 | mm | OK | -- | 19:53 | 2024-11-24 | 0.605 | -0.605
1954 | 41.8 | gf | 0.7 | mm | OK | -- | 19:53 | 2024-11-24 | 0.605 | -0.605
1955 | 41.8 | gf | 0.695 | mm | OK | -- | 19:53 | 2024-11-24 | 0.6 | -0.6
1956 | 41.8 | gf | 0.695 | mm | OK | -- | 19:53 | 2024-11-24 | 0.6 | -0.6
1957 | 41.7 | gf | 0.695 | mm | OK | -- | 19:53 | 2024-11-24 | 0.6 | -0.6
1958 | 41.7 | gf | 0.695 | mm | OK | -- | 19:53 | 2024-11-24 | 0.6 | -0.6
1959 | 41.6 | gf | 0.69 | mm | OK | -- | 19:53 | 2024-11-24 | 0.595 | -0.595
1960 | 41.7 | gf | 0.69 | mm | OK | -- | 19:53 | 2024-11-24 | 0.595 | -0.595
1961 | 41.8 | gf | 0.69 | mm | OK | -- | 19:53 | 2024-11-24 | 0.595 | -0.595
1962 | 41.7 | gf | 0.685 | mm | OK | -- | 19:53 | 2024-11-24 | 0.59 | -0.59
1963 | 41.6 | gf | 0.685 | mm | OK | -- | 19:53 | 2024-11-24 | 0.59 | -0.59
1964 | 41.6 | gf | 0.685 | mm | OK | -- | 19:53 | 2024-11-24 | 0.59 | -0.59
1965 | 41.6 | gf | 0.685 | mm | OK | -- | 19:53 | 2024-11-24 | 0.59 | -0.59
1966 | 41.5 | gf | 0.68 | mm | OK | -- | 19:53 | 2024-11-24 | 0.585 | -0.585
1967 | 41.5 | gf | 0.68 | mm | OK | -- | 19:53 | 2024-11-24 | 0.585 | -0.585
1968 | 41.5 | gf | 0.68 | mm | OK | -- | 19:53 | 2024-11-24 | 0.585 | -0.585
1969 | 41.5 | gf | 0.675 | mm | OK | -- | 19:53 | 2024-11-24 | 0.58 | -0.58
1970 | 41.5 | gf | 0.67 | mm | OK | -- | 19:53 | 2024-11-24 | 0.575 | -0.575
1971 | 41.5 | gf | 0.665 | mm | OK | -- | 19:53 | 2024-11-24 | 0.57 | -0.57
1972 | 41.5 | gf | 0.665 | mm | OK | -- | 19:53 | 2024-11-24 | 0.57 | -0.57
1973 | 41.5 | gf | 0.66 | mm | OK | -- | 19:53 | 2024-11-24 | 0.565 | -0.565
1974 | 41.4 | gf | 0.66 | mm | OK | -- | 19:53 | 2024-11-24 | 0.565 | -0.565
1975 | 41.4 | gf | 0.66 | mm | OK | -- | 19:53 | 2024-11-24 | 0.565 | -0.565
1976 | 41.4 | gf | 0.655 | mm | OK | -- | 19:53 | 2024-11-24 | 0.56 | -0.56
1977 | 41.4 | gf | 0.655 | mm | OK | -- | 19:53 | 2024-11-24 | 0.56 | -0.56
1978 | 41.4 | gf | 0.655 | mm | OK | -- | 19:53 | 2024-11-24 | 0.56 | -0.56
1979 | 41.3 | gf | 0.655 | mm | OK | -- | 19:53 | 2024-11-24 | 0.56 | -0.56
1980 | 41.3 | gf | 0.65 | mm | OK | -- | 19:53 | 2024-11-24 | 0.555 | -0.555
1981 | 41.2 | gf | 0.65 | mm | OK | -- | 19:53 | 2024-11-24 | 0.555 | -0.555
1982 | 41.2 | gf | 0.65 | mm | OK | -- | 19:53 | 2024-11-24 | 0.555 | -0.555
1983 | 41.2 | gf | 0.645 | mm | OK | -- | 19:53 | 2024-11-24 | 0.55 | -0.55
1984 | 41.2 | gf | 0.645 | mm | OK | -- | 19:53 | 2024-11-24 | 0.55 | -0.55
1985 | 41.2 | gf | 0.645 | mm | OK | -- | 19:53 | 2024-11-24 | 0.55 | -0.55
1986 | 41.1 | gf | 0.64 | mm | OK | -- | 19:53 | 2024-11-24 | 0.545 | -0.545
1987 | 41 | gf | 0.64 | mm | OK | -- | 19:53 | 2024-11-24 | 0.545 | -0.545
1988 | 41 | gf | 0.635 | mm | OK | -- | 19:53 | 2024-11-24 | 0.54 | -0.54
1989 | 41 | gf | 0.635 | mm | OK | -- | 19:53 | 2024-11-24 | 0.54 | -0.54
1990 | 41 | gf | 0.63 | mm | OK | -- | 19:53 | 2024-11-24 | 0.535 | -0.535
1991 | 41 | gf | 0.625 | mm | OK | -- | 19:53 | 2024-11-24 | 0.53 | -0.53
1992 | 41 | gf | 0.625 | mm | OK | -- | 19:53 | 2024-11-24 | 0.53 | -0.53
1993 | 41 | gf | 0.62 | mm | OK | -- | 19:53 | 2024-11-24 | 0.525 | -0.525
1994 | 41 | gf | 0.62 | mm | OK | -- | 19:53 | 2024-11-24 | 0.525 | -0.525
1995 | 41 | gf | 0.615 | mm | OK | -- | 19:53 | 2024-11-24 | 0.52 | -0.52
1996 | 41 | gf | 0.615 | mm | OK | -- | 19:53 | 2024-11-24 | 0.52 | -0.52
1997 | 41 | gf | 0.61 | mm | OK | -- | 19:53 | 2024-11-24 | 0.515 | -0.515
1998 | 41 | gf | 0.61 | mm | OK | -- | 19:53 | 2024-11-24 | 0.515 | -0.515
1999 | 41 | gf | 0.605 | mm | OK | -- | 19:53 | 2024-11-24 | 0.51 | -0.51
2000 | 41 | gf | 0.605 | mm | OK | -- | 19:53 | 2024-11-24 | 0.51 | -0.51
2001 | 41 | gf | 0.605 | mm | OK | -- | 19:53 | 2024-11-24 | 0.51 | -0.51
2002 | 41 | gf | 0.6 | mm | OK | -- | 19:53 | 2024-11-24 | 0.505 | -0.505
2003 | 41 | gf | 0.6 | mm | OK | -- | 19:53 | 2024-11-24 | 0.505 | -0.505
2004 | 41 | gf | 0.6 | mm | OK | -- | 19:53 | 2024-11-24 | 0.505 | -0.505
2005 | 41 | gf | 0.595 | mm | OK | -- | 19:53 | 2024-11-24 | 0.5 | -0.5
2006 | 41 | gf | 0.595 | mm | OK | -- | 19:53 | 2024-11-24 | 0.5 | -0.5
2007 | 41 | gf | 0.59 | mm | OK | -- | 19:53 | 2024-11-24 | 0.495 | -0.495
2008 | 41 | gf | 0.59 | mm | OK | -- | 19:53 | 2024-11-24 | 0.495 | -0.495
2009 | 41 | gf | 0.59 | mm | OK | -- | 19:53 | 2024-11-24 | 0.495 | -0.495
2010 | 41 | gf | 0.585 | mm | OK | -- | 19:53 | 2024-11-24 | 0.49 | -0.49
2011 | 40.9 | gf | 0.585 | mm | OK | -- | 19:53 | 2024-11-24 | 0.49 | -0.49
2012 | 40.9 | gf | 0.58 | mm | OK | -- | 19:53 | 2024-11-24 | 0.485 | -0.485
2013 | 40.8 | gf | 0.575 | mm | OK | -- | 19:54 | 2024-11-24 | 0.48 | -0.48
2014 | 40.9 | gf | 0.575 | mm | OK | -- | 19:54 | 2024-11-24 | 0.48 | -0.48
2015 | 40.7 | gf | 0.57 | mm | OK | -- | 19:54 | 2024-11-24 | 0.475 | -0.475
2016 | 40.8 | gf | 0.565 | mm | OK | -- | 19:54 | 2024-11-24 | 0.47 | -0.47
2017 | 40.8 | gf | 0.555 | mm | OK | -- | 19:54 | 2024-11-24 | 0.46 | -0.46
2018 | 40.9 | gf | 0.555 | mm | OK | -- | 19:54 | 2024-11-24 | 0.46 | -0.46
2019 | 40.9 | gf | 0.55 | mm | OK | -- | 19:54 | 2024-11-24 | 0.455 | -0.455
2020 | 40.8 | gf | 0.55 | mm | OK | -- | 19:54 | 2024-11-24 | 0.455 | -0.455
2021 | 40.8 | gf | 0.545 | mm | OK | -- | 19:54 | 2024-11-24 | 0.45 | -0.45
2022 | 40.9 | gf | 0.54 | mm | OK | -- | 19:54 | 2024-11-24 | 0.445 | -0.445
2023 | 40.8 | gf | 0.54 | mm | OK | -- | 19:54 | 2024-11-24 | 0.445 | -0.445
2024 | 40.8 | gf | 0.54 | mm | OK | -- | 19:54 | 2024-11-24 | 0.445 | -0.445
2025 | 40.7 | gf | 0.535 | mm | OK | -- | 19:54 | 2024-11-24 | 0.44 | -0.44
2026 | 40.7 | gf | 0.535 | mm | OK | -- | 19:54 | 2024-11-24 | 0.44 | -0.44
2027 | 40.6 | gf | 0.53 | mm | OK | -- | 19:54 | 2024-11-24 | 0.435 | -0.435
2028 | 40.7 | gf | 0.525 | mm | OK | -- | 19:54 | 2024-11-24 | 0.43 | -0.43
2029 | 40.7 | gf | 0.52 | mm | OK | -- | 19:54 | 2024-11-24 | 0.425 | -0.425
2030 | 40.7 | gf | 0.515 | mm | OK | -- | 19:54 | 2024-11-24 | 0.42 | -0.42
2031 | 40.8 | gf | 0.51 | mm | OK | -- | 19:54 | 2024-11-24 | 0.415 | -0.415
2032 | 40.7 | gf | 0.505 | mm | OK | -- | 19:54 | 2024-11-24 | 0.41 | -0.41
2033 | 40.7 | gf | 0.505 | mm | OK | -- | 19:54 | 2024-11-24 | 0.41 | -0.41
2034 | 40.7 | gf | 0.5 | mm | OK | -- | 19:54 | 2024-11-24 | 0.405 | -0.405
2035 | 40.7 | gf | 0.5 | mm | OK | -- | 19:54 | 2024-11-24 | 0.405 | -0.405
2036 | 40.6 | gf | 0.495 | mm | OK | -- | 19:54 | 2024-11-24 | 0.4 | -0.4
2037 | 40.6 | gf | 0.49 | mm | OK | -- | 19:54 | 2024-11-24 | 0.395 | -0.395
2038 | 40.6 | gf | 0.485 | mm | OK | -- | 19:54 | 2024-11-24 | 0.39 | -0.39
2039 | 40.6 | gf | 0.48 | mm | OK | -- | 19:54 | 2024-11-24 | 0.385 | -0.385
2040 | 40.6 | gf | 0.48 | mm | OK | -- | 19:54 | 2024-11-24 | 0.385 | -0.385
2041 | 40.5 | gf | 0.475 | mm | OK | -- | 19:54 | 2024-11-24 | 0.38 | -0.38
2042 | 40.5 | gf | 0.47 | mm | OK | -- | 19:54 | 2024-11-24 | 0.375 | -0.375
2043 | 40.5 | gf | 0.465 | mm | OK | -- | 19:54 | 2024-11-24 | 0.37 | -0.37
2044 | 40.4 | gf | 0.455 | mm | OK | -- | 19:54 | 2024-11-24 | 0.36 | -0.36
2045 | 40.4 | gf | 0.45 | mm | OK | -- | 19:54 | 2024-11-24 | 0.355 | -0.355
2046 | 40.3 | gf | 0.445 | mm | OK | -- | 19:54 | 2024-11-24 | 0.35 | -0.35
2047 | 40.3 | gf | 0.435 | mm | OK | -- | 19:54 | 2024-11-24 | 0.34 | -0.34
2048 | 40.2 | gf | 0.43 | mm | OK | -- | 19:54 | 2024-11-24 | 0.335 | -0.335
2049 | 40.1 | gf | 0.425 | mm | OK | -- | 19:54 | 2024-11-24 | 0.33 | -0.33
2050 | 39.9 | gf | 0.415 | mm | OK | -- | 19:54 | 2024-11-24 | 0.32 | -0.32
2051 | 39.9 | gf | 0.41 | mm | OK | -- | 19:54 | 2024-11-24 | 0.315 | -0.315
2052 | 39.8 | gf | 0.405 | mm | OK | -- | 19:54 | 2024-11-24 | 0.31 | -0.31
2053 | 39.9 | gf | 0.4 | mm | OK | -- | 19:54 | 2024-11-24 | 0.305 | -0.305
2054 | 39.9 | gf | 0.395 | mm | OK | -- | 19:54 | 2024-11-24 | 0.3 | -0.3
2055 | 39.8 | gf | 0.395 | mm | OK | -- | 19:54 | 2024-11-24 | 0.3 | -0.3
2056 | 39.7 | gf | 0.39 | mm | OK | -- | 19:54 | 2024-11-24 | 0.295 | -0.295
2057 | 39.8 | gf | 0.39 | mm | OK | -- | 19:54 | 2024-11-24 | 0.295 | -0.295
2058 | 39.7 | gf | 0.39 | mm | OK | -- | 19:54 | 2024-11-24 | 0.295 | -0.295
2059 | 39.6 | gf | 0.385 | mm | OK | -- | 19:54 | 2024-11-24 | 0.29 | -0.29
2060 | 39.6 | gf | 0.385 | mm | OK | -- | 19:54 | 2024-11-24 | 0.29 | -0.29
2061 | 39.6 | gf | 0.38 | mm | OK | -- | 19:54 | 2024-11-24 | 0.285 | -0.285
2062 | 39.6 | gf | 0.375 | mm | OK | -- | 19:54 | 2024-11-24 | 0.28 | -0.28
2063 | 39.6 | gf | 0.37 | mm | OK | -- | 19:54 | 2024-11-24 | 0.275 | -0.275
2064 | 39.6 | gf | 0.36 | mm | OK | -- | 19:54 | 2024-11-24 | 0.265 | -0.265
2065 | 39.6 | gf | 0.36 | mm | OK | -- | 19:54 | 2024-11-24 | 0.265 | -0.265
2066 | 39.5 | gf | 0.355 | mm | OK | -- | 19:54 | 2024-11-24 | 0.26 | -0.26
2067 | 39.4 | gf | 0.355 | mm | OK | -- | 19:54 | 2024-11-24 | 0.26 | -0.26
2068 | 39.5 | gf | 0.35 | mm | OK | -- | 19:54 | 2024-11-24 | 0.255 | -0.255
2069 | 39.5 | gf | 0.345 | mm | OK | -- | 19:54 | 2024-11-24 | 0.25 | -0.25
2070 | 39.4 | gf | 0.34 | mm | OK | -- | 19:54 | 2024-11-24 | 0.245 | -0.245
2071 | 39.4 | gf | 0.34 | mm | OK | -- | 19:54 | 2024-11-24 | 0.245 | -0.245
2072 | 39.4 | gf | 0.335 | mm | OK | -- | 19:54 | 2024-11-24 | 0.24 | -0.24
2073 | 39.4 | gf | 0.33 | mm | OK | -- | 19:54 | 2024-11-24 | 0.235 | -0.235
2074 | 39.3 | gf | 0.33 | mm | OK | -- | 19:54 | 2024-11-24 | 0.235 | -0.235
2075 | 39.3 | gf | 0.325 | mm | OK | -- | 19:54 | 2024-11-24 | 0.23 | -0.23
2076 | 39.3 | gf | 0.32 | mm | OK | -- | 19:54 | 2024-11-24 | 0.225 | -0.225
2077 | 39.3 | gf | 0.315 | mm | OK | -- | 19:54 | 2024-11-24 | 0.22 | -0.22
2078 | 39.4 | gf | 0.31 | mm | OK | -- | 19:54 | 2024-11-24 | 0.215 | -0.215
2079 | 39.3 | gf | 0.305 | mm | OK | -- | 19:54 | 2024-11-24 | 0.21 | -0.21
2080 | 39.3 | gf | 0.305 | mm | OK | -- | 19:54 | 2024-11-24 | 0.21 | -0.21
2081 | 39.2 | gf | 0.3 | mm | OK | -- | 19:54 | 2024-11-24 | 0.205 | -0.205
2082 | 39.2 | gf | 0.295 | mm | OK | -- | 19:54 | 2024-11-24 | 0.2 | -0.2
2083 | 39 | gf | 0.29 | mm | OK | -- | 19:54 | 2024-11-24 | 0.195 | -0.195
2084 | 39.1 | gf | 0.28 | mm | OK | -- | 19:54 | 2024-11-24 | 0.185 | -0.185
2085 | 39 | gf | 0.275 | mm | OK | -- | 19:54 | 2024-11-24 | 0.18 | -0.18
2086 | 38.9 | gf | 0.27 | mm | OK | -- | 19:54 | 2024-11-24 | 0.175 | -0.175
2087 | 38.8 | gf | 0.265 | mm | OK | -- | 19:54 | 2024-11-24 | 0.17 | -0.17
2088 | 38.8 | gf | 0.255 | mm | OK | -- | 19:54 | 2024-11-24 | 0.16 | -0.16
2089 | 38.7 | gf | 0.25 | mm | OK | -- | 19:54 | 2024-11-24 | 0.155 | -0.155
2090 | 38.7 | gf | 0.245 | mm | OK | -- | 19:54 | 2024-11-24 | 0.15 | -0.15
2091 | 38.7 | gf | 0.235 | mm | OK | -- | 19:54 | 2024-11-24 | 0.14 | -0.14
2092 | 38.7 | gf | 0.23 | mm | OK | -- | 19:54 | 2024-11-24 | 0.135 | -0.135
2093 | 38.7 | gf | 0.23 | mm | OK | -- | 19:54 | 2024-11-24 | 0.135 | -0.135
2094 | 38.6 | gf | 0.225 | mm | OK | -- | 19:54 | 2024-11-24 | 0.13 | -0.13
2095 | 38.7 | gf | 0.22 | mm | OK | -- | 19:54 | 2024-11-24 | 0.125 | -0.125
2096 | 38.6 | gf | 0.215 | mm | OK | -- | 19:54 | 2024-11-24 | 0.12 | -0.12
2097 | 38.7 | gf | 0.21 | mm | OK | -- | 19:54 | 2024-11-24 | 0.115 | -0.115
2098 | 38.6 | gf | 0.205 | mm | OK | -- | 19:54 | 2024-11-24 | 0.11 | -0.11
2099 | 38.5 | gf | 0.2 | mm | OK | -- | 19:54 | 2024-11-24 | 0.105 | -0.105
2100 | 38.4 | gf | 0.195 | mm | OK | -- | 19:54 | 2024-11-24 | 0.1 | -0.1
2101 | 38.1 | gf | 0.185 | mm | OK | -- | 19:54 | 2024-11-24 | 0.09 | -0.09
2102 | 36.9 | gf | 0.18 | mm | OK | -- | 19:54 | 2024-11-24 | 0.085 | -0.085
2103 | 34.5 | gf | 0.18 | mm | OK | -- | 19:54 | 2024-11-24 | 0.085 | -0.085
2104 | 31.9 | gf | 0.175 | mm | OK | -- | 19:54 | 2024-11-24 | 0.08 | -0.08
2105 | 36.1 | gf | 0.17 | mm | OK | -- | 19:54 | 2024-11-24 | 0.075 | -0.075
2106 | 33.9 | gf | 0.165 | mm | OK | -- | 19:54 | 2024-11-24 | 0.07 | -0.07
2107 | 31.3 | gf | 0.16 | mm | OK | -- | 19:54 | 2024-11-24 | 0.065 | -0.065
2108 | 30.1 | gf | 0.16 | mm | OK | -- | 19:54 | 2024-11-24 | 0.065 | -0.065
2109 | 29.5 | gf | 0.16 | mm | OK | -- | 19:54 | 2024-11-24 | 0.065 | -0.065
2110 | 28.3 | gf | 0.16 | mm | OK | -- | 19:54 | 2024-11-24 | 0.065 | -0.065
2111 | 26.5 | gf | 0.155 | mm | OK | -- | 19:54 | 2024-11-24 | 0.06 | -0.06
2112 | 25.3 | gf | 0.155 | mm | OK | -- | 19:54 | 2024-11-24 | 0.06 | -0.06
2113 | 21.4 | gf | 0.145 | mm | OK | -- | 19:54 | 2024-11-24 | 0.05 | -0.05
2114 | 16.8 | gf | 0.14 | mm | OK | -- | 19:54 | 2024-11-24 | 0.045 | -0.045
2115 | 11.2 | gf | 0.135 | mm | OK | -- | 19:54 | 2024-11-24 | 0.04 | -0.04
2116 | 6.3 | gf | 0.13 | mm | OK | -- | 19:54 | 2024-11-24 | 0.035 | -0.035
2117 | 3.1 | gf | 0.125 | mm | OK | -- | 19:54 | 2024-11-24 | 0.03 | -0.03
2118 | 0 | gf | 0.12 | mm | OK | -- | 19:54 | 2024-11-24 | 0.025 | -0.025
2119 | 0.1 | gf | 0.115 | mm | OK | -- | 19:54 | 2024-11-24 | 0.02 | -0.02
2120 | 0 | gf | 0.11 | mm | OK | -- | 19:54 | 2024-11-24 | 0.015 | -0.015
2121 | 0 | gf | 0.105 | mm | OK | -- | 19:54 | 2024-11-24 | 0.01 | -0.01
2122 | 0 | gf | 0.1 | mm | OK | -- | 19:54 | 2024-11-24 | 0.005 | -0.005
0
0
0
0
0
0
0
0
0
0
0
0
0
0
0
0
0
0
0
0
0
0
0
0
0
0
0
0
0
0
0
0
0
0
0
0
0
0
0
0
0
0
0
0
0
0
0
0
0
0
0
0
0
0
0
0
0
0
0
0
0
0
0
0
0
0
0
0
0
0
0
0
0
0
0
0
0
0
0
0
0
0
0
0
0
0
0
0
0
0
0
0
0
0
0
0
0
0
0
0
0
0
0
0
0
0
0
0
0
0
0
0
0
0
0
0
0
0
0
0
0
0
0
0
0
0
0
0
0
0
0
0
0
0
0
0
0
0
0
0
0
0
0
0
0
0
0
0
0
0
0
0
0
0
0
0
0
0
0
0
0
0
0
0
0
0
0
0
0
0
0
0
0
0
0
0
0
0
0
0
0
0
0
0
0
0
0
0
0
0
0
0
0
0
0
0
0
0
0
0
0
0
0
0
0
0
0
0
0
0
0
0
0
0
0
0
0
0
0
0
0
0
0
0
0
0
0
0
0
0
0
0
0
0
0
0
0
0
0
0
0
0
0
0
0
0
0
0
0
0
0
0
0
0
0
0
0
0
0
0
0
0
0
0
0
0
0
0
0
0
0
0
0
0
0
0
0
0
0
0
0
0
0
0
0
0
0
0
0
0
0
0
0
0
0
0
0
0
0
0
0
0
0
0
0
0
0
0
0
0
0
0
0
0
0
0
0
0
0
0
0
0
0
0
0
0
0
0
0
0
0
0
0
0
0
0
0
0
0
0
0
0
0
0
0
0
0
0
0
0
0
0
0
0
0
0
0
0
0
0
0
0
0
0
0
0
0
0
0
0
0
0
0
0
0
0
0
0
0
0
0
0
0
0
0
0
0
0
0
0
0
0
0
0
0
0
0
0
0
0
0
0
0
0
0
0
0
0
0
0
0
0
0
0
0
0
0
0
0
0
0
0
0
0
0
0
0
0
0
0
0
0
0
0
0
0
0
0
0
0
0
0
0
0
0
0
0
0
0
0
0
0
0
0
0
0
0
0
0
0
0
0
0
0
0
0
0
0
0
0
0
0
0
0
0
0
0
0
0
0
0
0
0
0
0
0
0
0
0
0
0
0
0
0
0
0
0
0
0
0
0
0
0
0
0
0
0
0
0
0
0
0
0
0
0
0
0
0
0
0
0
0
0
0
0
0
0
0
0
0
0
0
0
0
0
0
0
0
0
0
0
0
0
0
0
0
0
0
0
0
0
0
0
0
0
0
0
0
0
0
0
0
0
0
0
0
0
0
0
0
0
0
0
0
0
0
0
0
0
0
0
0
0
0
0
0
0
0
0
0
0
0
0
0
0
0
0
0
0
0
0
0
0
0
0
0
0
0
0
0
0
0
0
0
0
0
0
0
0
0
0
0
0
0
0
0
0
0
0
0
0
0
0
0
0
0
0
0
0
0
0
0
0
0
0
0
0
0
0
0
0
0
0
0
0
0
0
0
0
0
0
0
0
0
0
0
0
0
0
0
0
0
0
0
0
0
0
0
0
0
0
0
0
0
0
0
0
0
0
0
0
0
0
0
0
0
0
0
0
0
0
0
0
0
0
0
0
0
0
0
0
0
0
0
0
0
0
0
0
0
0
0
0
0
0
0
0
0
0
0
0
0
0
0
0
0
0
0
0
0
0
0
0
0
0
0
0
0
0
0
0
0
0
0
0
0
0
0
0
0
0
0
0
0
0
0
0
0
0
0
0
0
0
0
0
0
0
0
0
0
0
0
0
0
0
0
0
0
0
0
0
0
0
0
0
0
0
0
0
0
0
0
0
0
0
0
0
0
0
0
0
0
0
0
0
0
0
0
0
0
0
0
0
0
0
0
0
0
0
0
0
0
0
0
0
0
0
0
0
0
0
0
0
0
0
0
0
0
0
0
0
0
0
0
0
0
0
0
0
0
0
0
0
0
0
0
0
0
0
0
0
0
0
0
0
0
0
0
0
0
0
0
0
0
0
0
0
0
0
0
0
0
0
0
0
0
0
0
0
0
0
0
0
0
0
0
0
0
0
0
0
0
0
0
0
0
0
0
0
0
0
0
0
0
0
0
0
0
0
0
0
0
0
0
0
0
0
0
0
0
0
0
0
0
0
0
0
0
0
0
0
0
0
0
0
0
0
0
0
0
0
0
0
0
0
0
0
0
0
0
0
0
0
0
0
0
0
0
0
0
0
0
0
0

## DataTable
Keebz N Cables BSUN Sweet Potato
Switch Type: Linear | BSUN
Total Stem Travel | 3.485 mm
Peak Force | 61.9 gf
Bottom Out Force | 61.9 gf
# of Upstroke Points | 1012
# of Downstroke Points | 980