## RawData
Switch | M-Stone 15mm 62g Linear
Notes
No. | Force | Unit | Displacement | Unit | Judge | Position | Time | Date | Mod Dis | Collection Parameters
1 | 0 | gf | 0 | mm | OK | -- | 18:43 | 2023-06-03 | -0.04 | Maximum | 175.2 | @ | No.1123
2 | 0 | gf | 0 | mm | OK | -- | 18:43 | 2023-06-03 | -0.04 | Minimum | -0.1 | @ | No.2111
3 | 0 | gf | 0 | mm | OK | -- | 18:43 | 2023-06-03 | -0.04 | Average | 57.2
4 | 0 | gf | 0 | mm | OK | -- | 18:43 | 2023-06-03 | -0.04 | Data Quantity | 2133
5 | 0 | gf | 0 | mm | OK | -- | 18:43 | 2023-06-03 | -0.04 | Number of NG | 0
6 | 0 | gf | 0 | mm | OK | -- | 18:43 | 2023-06-03 | -0.04
7 | 0 | gf | 0 | mm | OK | -- | 18:43 | 2023-06-03 | -0.04 | Cond Formatting
8 | 0 | gf | 0 | mm | OK | -- | 18:43 | 2023-06-03 | -0.04 | Min Highl Max | 166.44
9 | 0 | gf | 0 | mm | OK | -- | 18:43 | 2023-06-03 | -0.04
10 | 0 | gf | 0 | mm | OK | -- | 18:43 | 2023-06-03 | -0.04 | Starting Disp | 0.04
11 | 0 | gf | 0 | mm | OK | -- | 18:43 | 2023-06-03 | -0.04
12 | 0 | gf | 0 | mm | OK | -- | 18:43 | 2023-06-03 | -0.04
13 | 0 | gf | 0 | mm | OK | -- | 18:43 | 2023-06-03 | -0.04
14 | 0 | gf | 0 | mm | OK | -- | 18:43 | 2023-06-03 | -0.04
15 | 0 | gf | 0.005 | mm | OK | -- | 18:43 | 2023-06-03 | -0.035
16 | 0 | gf | 0.005 | mm | OK | -- | 18:43 | 2023-06-03 | -0.035
17 | 0 | gf | 0.005 | mm | OK | -- | 18:43 | 2023-06-03 | -0.035
18 | 0 | gf | 0.005 | mm | OK | -- | 18:43 | 2023-06-03 | -0.035
19 | 0 | gf | 0.005 | mm | OK | -- | 18:43 | 2023-06-03 | -0.035
20 | 0 | gf | 0.005 | mm | OK | -- | 18:43 | 2023-06-03 | -0.035
21 | 0 | gf | 0.005 | mm | OK | -- | 18:43 | 2023-06-03 | -0.035
22 | 0 | gf | 0.005 | mm | OK | -- | 18:43 | 2023-06-03 | -0.035
23 | 0 | gf | 0.01 | mm | OK | -- | 18:43 | 2023-06-03 | -0.03
24 | 0 | gf | 0.01 | mm | OK | -- | 18:43 | 2023-06-03 | -0.03
25 | 0 | gf | 0.01 | mm | OK | -- | 18:43 | 2023-06-03 | -0.03
26 | 0 | gf | 0.01 | mm | OK | -- | 18:43 | 2023-06-03 | -0.03
27 | 0 | gf | 0.01 | mm | OK | -- | 18:43 | 2023-06-03 | -0.03
28 | 0 | gf | 0.015 | mm | OK | -- | 18:43 | 2023-06-03 | -0.025
29 | 0 | gf | 0.015 | mm | OK | -- | 18:43 | 2023-06-03 | -0.025
30 | 0 | gf | 0.015 | mm | OK | -- | 18:43 | 2023-06-03 | -0.025
31 | 0 | gf | 0.015 | mm | OK | -- | 18:43 | 2023-06-03 | -0.025
32 | 0 | gf | 0.02 | mm | OK | -- | 18:43 | 2023-06-03 | -0.02
33 | 0 | gf | 0.025 | mm | OK | -- | 18:43 | 2023-06-03 | -0.015
34 | 0 | gf | 0.03 | mm | OK | -- | 18:43 | 2023-06-03 | -0.01
35 | 0 | gf | 0.035 | mm | OK | -- | 18:43 | 2023-06-03 | -0.005
36 | 0 | gf | 0.04 | mm | OK | -- | 18:43 | 2023-06-03 | 0
37 | 0 | gf | 0.04 | mm | OK | -- | 18:43 | 2023-06-03 | 0
38 | 2.3 | gf | 0.045 | mm | OK | -- | 18:43 | 2023-06-03 | 0.005
39 | 6.6 | gf | 0.05 | mm | OK | -- | 18:43 | 2023-06-03 | 0.01
40 | 11 | gf | 0.055 | mm | OK | -- | 18:43 | 2023-06-03 | 0.015
41 | 15.3 | gf | 0.06 | mm | OK | -- | 18:43 | 2023-06-03 | 0.02
42 | 19.1 | gf | 0.065 | mm | OK | -- | 18:43 | 2023-06-03 | 0.025
43 | 23.2 | gf | 0.07 | mm | OK | -- | 18:43 | 2023-06-03 | 0.03
44 | 27.1 | gf | 0.075 | mm | OK | -- | 18:43 | 2023-06-03 | 0.035
45 | 30.4 | gf | 0.08 | mm | OK | -- | 18:43 | 2023-06-03 | 0.04
46 | 33.4 | gf | 0.08 | mm | OK | -- | 18:43 | 2023-06-03 | 0.04
47 | 36.7 | gf | 0.085 | mm | OK | -- | 18:43 | 2023-06-03 | 0.045
48 | 39.4 | gf | 0.09 | mm | OK | -- | 18:43 | 2023-06-03 | 0.05
49 | 40.4 | gf | 0.095 | mm | OK | -- | 18:43 | 2023-06-03 | 0.055
50 | 40.9 | gf | 0.095 | mm | OK | -- | 18:43 | 2023-06-03 | 0.055
51 | 41.4 | gf | 0.1 | mm | OK | -- | 18:43 | 2023-06-03 | 0.06
52 | 42 | gf | 0.1 | mm | OK | -- | 18:43 | 2023-06-03 | 0.06
53 | 42.4 | gf | 0.105 | mm | OK | -- | 18:43 | 2023-06-03 | 0.065
54 | 42.7 | gf | 0.105 | mm | OK | -- | 18:43 | 2023-06-03 | 0.065
55 | 43.1 | gf | 0.105 | mm | OK | -- | 18:43 | 2023-06-03 | 0.065
56 | 43.4 | gf | 0.11 | mm | OK | -- | 18:43 | 2023-06-03 | 0.07
57 | 43.8 | gf | 0.11 | mm | OK | -- | 18:43 | 2023-06-03 | 0.07
58 | 44.2 | gf | 0.115 | mm | OK | -- | 18:43 | 2023-06-03 | 0.075
59 | 44.4 | gf | 0.115 | mm | OK | -- | 18:43 | 2023-06-03 | 0.075
60 | 44.4 | gf | 0.12 | mm | OK | -- | 18:43 | 2023-06-03 | 0.08
61 | 44.4 | gf | 0.12 | mm | OK | -- | 18:43 | 2023-06-03 | 0.08
62 | 44.4 | gf | 0.12 | mm | OK | -- | 18:43 | 2023-06-03 | 0.08
63 | 44.3 | gf | 0.125 | mm | OK | -- | 18:43 | 2023-06-03 | 0.085
64 | 44.3 | gf | 0.125 | mm | OK | -- | 18:43 | 2023-06-03 | 0.085
65 | 44.3 | gf | 0.125 | mm | OK | -- | 18:43 | 2023-06-03 | 0.085
66 | 44.3 | gf | 0.13 | mm | OK | -- | 18:43 | 2023-06-03 | 0.09
67 | 44.4 | gf | 0.13 | mm | OK | -- | 18:43 | 2023-06-03 | 0.09
68 | 44.4 | gf | 0.13 | mm | OK | -- | 18:43 | 2023-06-03 | 0.09
69 | 44.6 | gf | 0.135 | mm | OK | -- | 18:43 | 2023-06-03 | 0.095
70 | 44.6 | gf | 0.135 | mm | OK | -- | 18:43 | 2023-06-03 | 0.095
71 | 44.8 | gf | 0.14 | mm | OK | -- | 18:43 | 2023-06-03 | 0.1
72 | 44.7 | gf | 0.145 | mm | OK | -- | 18:43 | 2023-06-03 | 0.105
73 | 44.8 | gf | 0.145 | mm | OK | -- | 18:43 | 2023-06-03 | 0.105
74 | 44.8 | gf | 0.15 | mm | OK | -- | 18:43 | 2023-06-03 | 0.11
75 | 44.9 | gf | 0.155 | mm | OK | -- | 18:43 | 2023-06-03 | 0.115
76 | 45 | gf | 0.16 | mm | OK | -- | 18:43 | 2023-06-03 | 0.12
77 | 44.9 | gf | 0.16 | mm | OK | -- | 18:43 | 2023-06-03 | 0.12
78 | 44.8 | gf | 0.165 | mm | OK | -- | 18:43 | 2023-06-03 | 0.125
79 | 44.8 | gf | 0.165 | mm | OK | -- | 18:43 | 2023-06-03 | 0.125
80 | 44.8 | gf | 0.17 | mm | OK | -- | 18:43 | 2023-06-03 | 0.13
81 | 44.8 | gf | 0.175 | mm | OK | -- | 18:43 | 2023-06-03 | 0.135
82 | 44.7 | gf | 0.175 | mm | OK | -- | 18:43 | 2023-06-03 | 0.135
83 | 44.7 | gf | 0.18 | mm | OK | -- | 18:43 | 2023-06-03 | 0.14
84 | 44.8 | gf | 0.18 | mm | OK | -- | 18:43 | 2023-06-03 | 0.14
85 | 44.7 | gf | 0.185 | mm | OK | -- | 18:43 | 2023-06-03 | 0.145
86 | 44.7 | gf | 0.19 | mm | OK | -- | 18:43 | 2023-06-03 | 0.15
87 | 44.6 | gf | 0.195 | mm | OK | -- | 18:43 | 2023-06-03 | 0.155
88 | 44.6 | gf | 0.2 | mm | OK | -- | 18:43 | 2023-06-03 | 0.16
89 | 44.5 | gf | 0.2 | mm | OK | -- | 18:43 | 2023-06-03 | 0.16
90 | 44.5 | gf | 0.205 | mm | OK | -- | 18:43 | 2023-06-03 | 0.165
91 | 44.5 | gf | 0.21 | mm | OK | -- | 18:43 | 2023-06-03 | 0.17
92 | 44.5 | gf | 0.21 | mm | OK | -- | 18:43 | 2023-06-03 | 0.17
93 | 44.5 | gf | 0.215 | mm | OK | -- | 18:43 | 2023-06-03 | 0.175
94 | 44.4 | gf | 0.22 | mm | OK | -- | 18:43 | 2023-06-03 | 0.18
95 | 44.3 | gf | 0.22 | mm | OK | -- | 18:43 | 2023-06-03 | 0.18
96 | 44.3 | gf | 0.225 | mm | OK | -- | 18:43 | 2023-06-03 | 0.185
97 | 44.4 | gf | 0.225 | mm | OK | -- | 18:43 | 2023-06-03 | 0.185
98 | 44.3 | gf | 0.23 | mm | OK | -- | 18:43 | 2023-06-03 | 0.19
99 | 44.3 | gf | 0.23 | mm | OK | -- | 18:43 | 2023-06-03 | 0.19
100 | 44.3 | gf | 0.235 | mm | OK | -- | 18:43 | 2023-06-03 | 0.195
101 | 44.3 | gf | 0.235 | mm | OK | -- | 18:43 | 2023-06-03 | 0.195
102 | 44.2 | gf | 0.235 | mm | OK | -- | 18:43 | 2023-06-03 | 0.195
103 | 44.2 | gf | 0.235 | mm | OK | -- | 18:43 | 2023-06-03 | 0.195
104 | 44.2 | gf | 0.24 | mm | OK | -- | 18:43 | 2023-06-03 | 0.2
105 | 44.2 | gf | 0.24 | mm | OK | -- | 18:43 | 2023-06-03 | 0.2
106 | 44.1 | gf | 0.24 | mm | OK | -- | 18:43 | 2023-06-03 | 0.2
107 | 44.1 | gf | 0.24 | mm | OK | -- | 18:43 | 2023-06-03 | 0.2
108 | 44.2 | gf | 0.24 | mm | OK | -- | 18:43 | 2023-06-03 | 0.2
109 | 44.2 | gf | 0.24 | mm | OK | -- | 18:43 | 2023-06-03 | 0.2
110 | 44.1 | gf | 0.245 | mm | OK | -- | 18:43 | 2023-06-03 | 0.205
111 | 44.3 | gf | 0.245 | mm | OK | -- | 18:43 | 2023-06-03 | 0.205
112 | 44.4 | gf | 0.245 | mm | OK | -- | 18:43 | 2023-06-03 | 0.205
113 | 44.5 | gf | 0.245 | mm | OK | -- | 18:43 | 2023-06-03 | 0.205
114 | 44.4 | gf | 0.25 | mm | OK | -- | 18:43 | 2023-06-03 | 0.21
115 | 44.5 | gf | 0.25 | mm | OK | -- | 18:43 | 2023-06-03 | 0.21
116 | 44.5 | gf | 0.25 | mm | OK | -- | 18:43 | 2023-06-03 | 0.21
117 | 44.5 | gf | 0.255 | mm | OK | -- | 18:43 | 2023-06-03 | 0.215
118 | 44.5 | gf | 0.255 | mm | OK | -- | 18:43 | 2023-06-03 | 0.215
119 | 44.3 | gf | 0.255 | mm | OK | -- | 18:43 | 2023-06-03 | 0.215
120 | 44.4 | gf | 0.255 | mm | OK | -- | 18:43 | 2023-06-03 | 0.215
121 | 44.4 | gf | 0.255 | mm | OK | -- | 18:43 | 2023-06-03 | 0.215
122 | 44.5 | gf | 0.26 | mm | OK | -- | 18:43 | 2023-06-03 | 0.22
123 | 44.6 | gf | 0.26 | mm | OK | -- | 18:43 | 2023-06-03 | 0.22
124 | 44.6 | gf | 0.26 | mm | OK | -- | 18:43 | 2023-06-03 | 0.22
125 | 44.7 | gf | 0.265 | mm | OK | -- | 18:43 | 2023-06-03 | 0.225
126 | 44.6 | gf | 0.265 | mm | OK | -- | 18:43 | 2023-06-03 | 0.225
127 | 44.5 | gf | 0.27 | mm | OK | -- | 18:43 | 2023-06-03 | 0.23
128 | 44.5 | gf | 0.27 | mm | OK | -- | 18:43 | 2023-06-03 | 0.23
129 | 44.5 | gf | 0.275 | mm | OK | -- | 18:43 | 2023-06-03 | 0.235
130 | 44.5 | gf | 0.275 | mm | OK | -- | 18:43 | 2023-06-03 | 0.235
131 | 44.5 | gf | 0.28 | mm | OK | -- | 18:43 | 2023-06-03 | 0.24
132 | 44.6 | gf | 0.28 | mm | OK | -- | 18:43 | 2023-06-03 | 0.24
133 | 44.7 | gf | 0.28 | mm | OK | -- | 18:43 | 2023-06-03 | 0.24
134 | 44.5 | gf | 0.285 | mm | OK | -- | 18:43 | 2023-06-03 | 0.245
135 | 44.5 | gf | 0.285 | mm | OK | -- | 18:43 | 2023-06-03 | 0.245
136 | 44.7 | gf | 0.29 | mm | OK | -- | 18:43 | 2023-06-03 | 0.25
137 | 44.8 | gf | 0.295 | mm | OK | -- | 18:43 | 2023-06-03 | 0.255
138 | 44.9 | gf | 0.3 | mm | OK | -- | 18:43 | 2023-06-03 | 0.26
139 | 44.9 | gf | 0.305 | mm | OK | -- | 18:43 | 2023-06-03 | 0.265
140 | 44.9 | gf | 0.31 | mm | OK | -- | 18:43 | 2023-06-03 | 0.27
141 | 45 | gf | 0.315 | mm | OK | -- | 18:43 | 2023-06-03 | 0.275
142 | 45 | gf | 0.32 | mm | OK | -- | 18:43 | 2023-06-03 | 0.28
143 | 45 | gf | 0.32 | mm | OK | -- | 18:43 | 2023-06-03 | 0.28
144 | 45 | gf | 0.325 | mm | OK | -- | 18:43 | 2023-06-03 | 0.285
145 | 45 | gf | 0.33 | mm | OK | -- | 18:43 | 2023-06-03 | 0.29
146 | 45 | gf | 0.33 | mm | OK | -- | 18:43 | 2023-06-03 | 0.29
147 | 45 | gf | 0.335 | mm | OK | -- | 18:43 | 2023-06-03 | 0.295
148 | 45 | gf | 0.335 | mm | OK | -- | 18:43 | 2023-06-03 | 0.295
149 | 45.2 | gf | 0.34 | mm | OK | -- | 18:43 | 2023-06-03 | 0.3
150 | 45.1 | gf | 0.34 | mm | OK | -- | 18:43 | 2023-06-03 | 0.3
151 | 45.1 | gf | 0.345 | mm | OK | -- | 18:43 | 2023-06-03 | 0.305
152 | 45.1 | gf | 0.345 | mm | OK | -- | 18:43 | 2023-06-03 | 0.305
153 | 45.2 | gf | 0.35 | mm | OK | -- | 18:43 | 2023-06-03 | 0.31
154 | 45.2 | gf | 0.35 | mm | OK | -- | 18:43 | 2023-06-03 | 0.31
155 | 45.1 | gf | 0.355 | mm | OK | -- | 18:43 | 2023-06-03 | 0.315
156 | 45.1 | gf | 0.355 | mm | OK | -- | 18:43 | 2023-06-03 | 0.315
157 | 45.1 | gf | 0.355 | mm | OK | -- | 18:43 | 2023-06-03 | 0.315
158 | 45.1 | gf | 0.355 | mm | OK | -- | 18:43 | 2023-06-03 | 0.315
159 | 45 | gf | 0.36 | mm | OK | -- | 18:43 | 2023-06-03 | 0.32
160 | 45.1 | gf | 0.36 | mm | OK | -- | 18:43 | 2023-06-03 | 0.32
161 | 45.1 | gf | 0.36 | mm | OK | -- | 18:43 | 2023-06-03 | 0.32
162 | 45.1 | gf | 0.365 | mm | OK | -- | 18:43 | 2023-06-03 | 0.325
163 | 45.2 | gf | 0.365 | mm | OK | -- | 18:43 | 2023-06-03 | 0.325
164 | 45.2 | gf | 0.365 | mm | OK | -- | 18:43 | 2023-06-03 | 0.325
165 | 45.2 | gf | 0.37 | mm | OK | -- | 18:43 | 2023-06-03 | 0.33
166 | 45.5 | gf | 0.37 | mm | OK | -- | 18:43 | 2023-06-03 | 0.33
167 | 45.6 | gf | 0.38 | mm | OK | -- | 18:43 | 2023-06-03 | 0.34
168 | 45.6 | gf | 0.385 | mm | OK | -- | 18:43 | 2023-06-03 | 0.345
169 | 45.6 | gf | 0.395 | mm | OK | -- | 18:43 | 2023-06-03 | 0.355
170 | 45.6 | gf | 0.4 | mm | OK | -- | 18:43 | 2023-06-03 | 0.36
171 | 45.6 | gf | 0.41 | mm | OK | -- | 18:43 | 2023-06-03 | 0.37
172 | 45.6 | gf | 0.415 | mm | OK | -- | 18:43 | 2023-06-03 | 0.375
173 | 45.6 | gf | 0.42 | mm | OK | -- | 18:43 | 2023-06-03 | 0.38
174 | 45.7 | gf | 0.42 | mm | OK | -- | 18:43 | 2023-06-03 | 0.38
175 | 45.9 | gf | 0.425 | mm | OK | -- | 18:43 | 2023-06-03 | 0.385
176 | 45.8 | gf | 0.43 | mm | OK | -- | 18:43 | 2023-06-03 | 0.39
177 | 45.9 | gf | 0.435 | mm | OK | -- | 18:43 | 2023-06-03 | 0.395
178 | 45.7 | gf | 0.44 | mm | OK | -- | 18:43 | 2023-06-03 | 0.4
179 | 45.7 | gf | 0.44 | mm | OK | -- | 18:43 | 2023-06-03 | 0.4
180 | 45.9 | gf | 0.445 | mm | OK | -- | 18:43 | 2023-06-03 | 0.405
181 | 46 | gf | 0.445 | mm | OK | -- | 18:43 | 2023-06-03 | 0.405
182 | 46.1 | gf | 0.45 | mm | OK | -- | 18:43 | 2023-06-03 | 0.41
183 | 46.3 | gf | 0.455 | mm | OK | -- | 18:43 | 2023-06-03 | 0.415
184 | 46.5 | gf | 0.46 | mm | OK | -- | 18:43 | 2023-06-03 | 0.42
185 | 46.4 | gf | 0.46 | mm | OK | -- | 18:43 | 2023-06-03 | 0.42
186 | 46.2 | gf | 0.465 | mm | OK | -- | 18:43 | 2023-06-03 | 0.425
187 | 46.3 | gf | 0.465 | mm | OK | -- | 18:43 | 2023-06-03 | 0.425
188 | 46.2 | gf | 0.47 | mm | OK | -- | 18:43 | 2023-06-03 | 0.43
189 | 46.2 | gf | 0.47 | mm | OK | -- | 18:43 | 2023-06-03 | 0.43
190 | 46.1 | gf | 0.47 | mm | OK | -- | 18:43 | 2023-06-03 | 0.43
191 | 46.2 | gf | 0.475 | mm | OK | -- | 18:43 | 2023-06-03 | 0.435
192 | 46.4 | gf | 0.475 | mm | OK | -- | 18:43 | 2023-06-03 | 0.435
193 | 46.5 | gf | 0.48 | mm | OK | -- | 18:43 | 2023-06-03 | 0.44
194 | 46.7 | gf | 0.48 | mm | OK | -- | 18:43 | 2023-06-03 | 0.44
195 | 46.6 | gf | 0.485 | mm | OK | -- | 18:43 | 2023-06-03 | 0.445
196 | 46.5 | gf | 0.49 | mm | OK | -- | 18:43 | 2023-06-03 | 0.45
197 | 46.3 | gf | 0.495 | mm | OK | -- | 18:43 | 2023-06-03 | 0.455
198 | 46.2 | gf | 0.495 | mm | OK | -- | 18:43 | 2023-06-03 | 0.455
199 | 46.2 | gf | 0.495 | mm | OK | -- | 18:43 | 2023-06-03 | 0.455
200 | 46.1 | gf | 0.495 | mm | OK | -- | 18:43 | 2023-06-03 | 0.455
201 | 46.1 | gf | 0.495 | mm | OK | -- | 18:43 | 2023-06-03 | 0.455
202 | 46.1 | gf | 0.5 | mm | OK | -- | 18:43 | 2023-06-03 | 0.46
203 | 46.2 | gf | 0.5 | mm | OK | -- | 18:43 | 2023-06-03 | 0.46
204 | 46.1 | gf | 0.5 | mm | OK | -- | 18:43 | 2023-06-03 | 0.46
205 | 46.1 | gf | 0.5 | mm | OK | -- | 18:43 | 2023-06-03 | 0.46
206 | 46.2 | gf | 0.5 | mm | OK | -- | 18:43 | 2023-06-03 | 0.46
207 | 46.2 | gf | 0.505 | mm | OK | -- | 18:43 | 2023-06-03 | 0.465
208 | 46.2 | gf | 0.505 | mm | OK | -- | 18:43 | 2023-06-03 | 0.465
209 | 46.2 | gf | 0.505 | mm | OK | -- | 18:43 | 2023-06-03 | 0.465
210 | 46.3 | gf | 0.505 | mm | OK | -- | 18:43 | 2023-06-03 | 0.465
211 | 46.5 | gf | 0.505 | mm | OK | -- | 18:43 | 2023-06-03 | 0.465
212 | 46.5 | gf | 0.51 | mm | OK | -- | 18:43 | 2023-06-03 | 0.47
213 | 46.4 | gf | 0.51 | mm | OK | -- | 18:43 | 2023-06-03 | 0.47
214 | 46.5 | gf | 0.515 | mm | OK | -- | 18:43 | 2023-06-03 | 0.475
215 | 46.5 | gf | 0.515 | mm | OK | -- | 18:43 | 2023-06-03 | 0.475
216 | 46.5 | gf | 0.52 | mm | OK | -- | 18:43 | 2023-06-03 | 0.48
217 | 46.6 | gf | 0.525 | mm | OK | -- | 18:43 | 2023-06-03 | 0.485
218 | 46.4 | gf | 0.525 | mm | OK | -- | 18:43 | 2023-06-03 | 0.485
219 | 46.5 | gf | 0.525 | mm | OK | -- | 18:43 | 2023-06-03 | 0.485
220 | 46.4 | gf | 0.53 | mm | OK | -- | 18:43 | 2023-06-03 | 0.49
221 | 46.6 | gf | 0.53 | mm | OK | -- | 18:43 | 2023-06-03 | 0.49
222 | 46.5 | gf | 0.535 | mm | OK | -- | 18:43 | 2023-06-03 | 0.495
223 | 46.6 | gf | 0.535 | mm | OK | -- | 18:43 | 2023-06-03 | 0.495
224 | 46.7 | gf | 0.54 | mm | OK | -- | 18:43 | 2023-06-03 | 0.5
225 | 46.7 | gf | 0.545 | mm | OK | -- | 18:43 | 2023-06-03 | 0.505
226 | 46.6 | gf | 0.545 | mm | OK | -- | 18:43 | 2023-06-03 | 0.505
227 | 46.8 | gf | 0.55 | mm | OK | -- | 18:43 | 2023-06-03 | 0.51
228 | 46.9 | gf | 0.555 | mm | OK | -- | 18:43 | 2023-06-03 | 0.515
229 | 46.9 | gf | 0.56 | mm | OK | -- | 18:43 | 2023-06-03 | 0.52
230 | 46.9 | gf | 0.565 | mm | OK | -- | 18:43 | 2023-06-03 | 0.525
231 | 46.9 | gf | 0.565 | mm | OK | -- | 18:43 | 2023-06-03 | 0.525
232 | 46.9 | gf | 0.57 | mm | OK | -- | 18:43 | 2023-06-03 | 0.53
233 | 46.9 | gf | 0.575 | mm | OK | -- | 18:43 | 2023-06-03 | 0.535
234 | 46.8 | gf | 0.575 | mm | OK | -- | 18:43 | 2023-06-03 | 0.535
235 | 46.6 | gf | 0.575 | mm | OK | -- | 18:43 | 2023-06-03 | 0.535
236 | 46.8 | gf | 0.58 | mm | OK | -- | 18:43 | 2023-06-03 | 0.54
237 | 46.9 | gf | 0.58 | mm | OK | -- | 18:43 | 2023-06-03 | 0.54
238 | 47 | gf | 0.58 | mm | OK | -- | 18:43 | 2023-06-03 | 0.54
239 | 47 | gf | 0.585 | mm | OK | -- | 18:43 | 2023-06-03 | 0.545
240 | 47.1 | gf | 0.585 | mm | OK | -- | 18:43 | 2023-06-03 | 0.545
241 | 47 | gf | 0.585 | mm | OK | -- | 18:43 | 2023-06-03 | 0.545
242 | 47.1 | gf | 0.59 | mm | OK | -- | 18:43 | 2023-06-03 | 0.55
243 | 47.1 | gf | 0.59 | mm | OK | -- | 18:43 | 2023-06-03 | 0.55
244 | 47.2 | gf | 0.59 | mm | OK | -- | 18:43 | 2023-06-03 | 0.55
245 | 47.2 | gf | 0.595 | mm | OK | -- | 18:43 | 2023-06-03 | 0.555
246 | 47.3 | gf | 0.595 | mm | OK | -- | 18:43 | 2023-06-03 | 0.555
247 | 47.3 | gf | 0.595 | mm | OK | -- | 18:43 | 2023-06-03 | 0.555
248 | 47.6 | gf | 0.6 | mm | OK | -- | 18:43 | 2023-06-03 | 0.56
249 | 47.7 | gf | 0.605 | mm | OK | -- | 18:43 | 2023-06-03 | 0.565
250 | 47.6 | gf | 0.605 | mm | OK | -- | 18:43 | 2023-06-03 | 0.565
251 | 47.6 | gf | 0.61 | mm | OK | -- | 18:43 | 2023-06-03 | 0.57
252 | 47.5 | gf | 0.615 | mm | OK | -- | 18:43 | 2023-06-03 | 0.575
253 | 47.4 | gf | 0.615 | mm | OK | -- | 18:43 | 2023-06-03 | 0.575
254 | 47.4 | gf | 0.62 | mm | OK | -- | 18:43 | 2023-06-03 | 0.58
255 | 47.6 | gf | 0.62 | mm | OK | -- | 18:43 | 2023-06-03 | 0.58
256 | 47.8 | gf | 0.625 | mm | OK | -- | 18:43 | 2023-06-03 | 0.585
257 | 47.7 | gf | 0.63 | mm | OK | -- | 18:43 | 2023-06-03 | 0.59
258 | 47.6 | gf | 0.63 | mm | OK | -- | 18:43 | 2023-06-03 | 0.59
259 | 47.7 | gf | 0.635 | mm | OK | -- | 18:43 | 2023-06-03 | 0.595
260 | 47.7 | gf | 0.64 | mm | OK | -- | 18:43 | 2023-06-03 | 0.6
261 | 47.6 | gf | 0.64 | mm | OK | -- | 18:43 | 2023-06-03 | 0.6
262 | 47.5 | gf | 0.64 | mm | OK | -- | 18:43 | 2023-06-03 | 0.6
263 | 47.4 | gf | 0.645 | mm | OK | -- | 18:43 | 2023-06-03 | 0.605
264 | 47.6 | gf | 0.645 | mm | OK | -- | 18:43 | 2023-06-03 | 0.605
265 | 47.7 | gf | 0.65 | mm | OK | -- | 18:43 | 2023-06-03 | 0.61
266 | 47.7 | gf | 0.655 | mm | OK | -- | 18:43 | 2023-06-03 | 0.615
267 | 47.7 | gf | 0.655 | mm | OK | -- | 18:43 | 2023-06-03 | 0.615
268 | 47.7 | gf | 0.66 | mm | OK | -- | 18:43 | 2023-06-03 | 0.62
269 | 47.7 | gf | 0.665 | mm | OK | -- | 18:43 | 2023-06-03 | 0.625
270 | 47.7 | gf | 0.665 | mm | OK | -- | 18:43 | 2023-06-03 | 0.625
271 | 47.7 | gf | 0.67 | mm | OK | -- | 18:43 | 2023-06-03 | 0.63
272 | 47.8 | gf | 0.67 | mm | OK | -- | 18:43 | 2023-06-03 | 0.63
273 | 47.9 | gf | 0.675 | mm | OK | -- | 18:43 | 2023-06-03 | 0.635
274 | 47.9 | gf | 0.68 | mm | OK | -- | 18:43 | 2023-06-03 | 0.64
275 | 47.7 | gf | 0.68 | mm | OK | -- | 18:43 | 2023-06-03 | 0.64
276 | 47.9 | gf | 0.68 | mm | OK | -- | 18:43 | 2023-06-03 | 0.64
277 | 47.9 | gf | 0.685 | mm | OK | -- | 18:43 | 2023-06-03 | 0.645
278 | 48.1 | gf | 0.69 | mm | OK | -- | 18:43 | 2023-06-03 | 0.65
279 | 48.2 | gf | 0.695 | mm | OK | -- | 18:43 | 2023-06-03 | 0.655
280 | 48.2 | gf | 0.7 | mm | OK | -- | 18:43 | 2023-06-03 | 0.66
281 | 48.1 | gf | 0.705 | mm | OK | -- | 18:43 | 2023-06-03 | 0.665
282 | 48 | gf | 0.71 | mm | OK | -- | 18:43 | 2023-06-03 | 0.67
283 | 48.1 | gf | 0.71 | mm | OK | -- | 18:43 | 2023-06-03 | 0.67
284 | 48.1 | gf | 0.715 | mm | OK | -- | 18:43 | 2023-06-03 | 0.675
285 | 48 | gf | 0.72 | mm | OK | -- | 18:43 | 2023-06-03 | 0.68
286 | 48 | gf | 0.72 | mm | OK | -- | 18:43 | 2023-06-03 | 0.68
287 | 48.1 | gf | 0.72 | mm | OK | -- | 18:43 | 2023-06-03 | 0.68
288 | 48.1 | gf | 0.725 | mm | OK | -- | 18:43 | 2023-06-03 | 0.685
289 | 48.2 | gf | 0.725 | mm | OK | -- | 18:43 | 2023-06-03 | 0.685
290 | 48.1 | gf | 0.73 | mm | OK | -- | 18:43 | 2023-06-03 | 0.69
291 | 48.2 | gf | 0.73 | mm | OK | -- | 18:43 | 2023-06-03 | 0.69
292 | 48.2 | gf | 0.735 | mm | OK | -- | 18:43 | 2023-06-03 | 0.695
293 | 48.3 | gf | 0.735 | mm | OK | -- | 18:43 | 2023-06-03 | 0.695
294 | 48.3 | gf | 0.74 | mm | OK | -- | 18:43 | 2023-06-03 | 0.7
295 | 48.3 | gf | 0.74 | mm | OK | -- | 18:43 | 2023-06-03 | 0.7
296 | 48.2 | gf | 0.745 | mm | OK | -- | 18:43 | 2023-06-03 | 0.705
297 | 48.3 | gf | 0.745 | mm | OK | -- | 18:43 | 2023-06-03 | 0.705
298 | 48.4 | gf | 0.75 | mm | OK | -- | 18:43 | 2023-06-03 | 0.71
299 | 48.4 | gf | 0.75 | mm | OK | -- | 18:43 | 2023-06-03 | 0.71
300 | 48.5 | gf | 0.755 | mm | OK | -- | 18:43 | 2023-06-03 | 0.715
301 | 48.5 | gf | 0.76 | mm | OK | -- | 18:43 | 2023-06-03 | 0.72
302 | 48.5 | gf | 0.76 | mm | OK | -- | 18:43 | 2023-06-03 | 0.72
303 | 48.5 | gf | 0.765 | mm | OK | -- | 18:43 | 2023-06-03 | 0.725
304 | 48.5 | gf | 0.77 | mm | OK | -- | 18:43 | 2023-06-03 | 0.73
305 | 48.5 | gf | 0.775 | mm | OK | -- | 18:43 | 2023-06-03 | 0.735
306 | 48.5 | gf | 0.775 | mm | OK | -- | 18:43 | 2023-06-03 | 0.735
307 | 48.5 | gf | 0.78 | mm | OK | -- | 18:43 | 2023-06-03 | 0.74
308 | 48.5 | gf | 0.78 | mm | OK | -- | 18:43 | 2023-06-03 | 0.74
309 | 48.4 | gf | 0.785 | mm | OK | -- | 18:43 | 2023-06-03 | 0.745
310 | 48.6 | gf | 0.785 | mm | OK | -- | 18:43 | 2023-06-03 | 0.745
311 | 48.6 | gf | 0.79 | mm | OK | -- | 18:43 | 2023-06-03 | 0.75
312 | 48.7 | gf | 0.795 | mm | OK | -- | 18:43 | 2023-06-03 | 0.755
313 | 48.7 | gf | 0.795 | mm | OK | -- | 18:43 | 2023-06-03 | 0.755
314 | 48.8 | gf | 0.8 | mm | OK | -- | 18:43 | 2023-06-03 | 0.76
315 | 48.7 | gf | 0.805 | mm | OK | -- | 18:43 | 2023-06-03 | 0.765
316 | 48.7 | gf | 0.805 | mm | OK | -- | 18:43 | 2023-06-03 | 0.765
317 | 48.7 | gf | 0.81 | mm | OK | -- | 18:43 | 2023-06-03 | 0.77
318 | 48.8 | gf | 0.81 | mm | OK | -- | 18:43 | 2023-06-03 | 0.77
319 | 48.7 | gf | 0.815 | mm | OK | -- | 18:43 | 2023-06-03 | 0.775
320 | 48.7 | gf | 0.815 | mm | OK | -- | 18:43 | 2023-06-03 | 0.775
321 | 48.8 | gf | 0.815 | mm | OK | -- | 18:43 | 2023-06-03 | 0.775
322 | 48.9 | gf | 0.82 | mm | OK | -- | 18:43 | 2023-06-03 | 0.78
323 | 48.9 | gf | 0.82 | mm | OK | -- | 18:43 | 2023-06-03 | 0.78
324 | 48.8 | gf | 0.825 | mm | OK | -- | 18:43 | 2023-06-03 | 0.785
325 | 48.9 | gf | 0.825 | mm | OK | -- | 18:43 | 2023-06-03 | 0.785
326 | 49 | gf | 0.83 | mm | OK | -- | 18:43 | 2023-06-03 | 0.79
327 | 49 | gf | 0.83 | mm | OK | -- | 18:43 | 2023-06-03 | 0.79
328 | 48.9 | gf | 0.835 | mm | OK | -- | 18:43 | 2023-06-03 | 0.795
329 | 48.9 | gf | 0.835 | mm | OK | -- | 18:43 | 2023-06-03 | 0.795
330 | 48.8 | gf | 0.835 | mm | OK | -- | 18:43 | 2023-06-03 | 0.795
331 | 48.9 | gf | 0.84 | mm | OK | -- | 18:43 | 2023-06-03 | 0.8
332 | 48.9 | gf | 0.84 | mm | OK | -- | 18:43 | 2023-06-03 | 0.8
333 | 48.9 | gf | 0.845 | mm | OK | -- | 18:43 | 2023-06-03 | 0.805
334 | 48.9 | gf | 0.845 | mm | OK | -- | 18:43 | 2023-06-03 | 0.805
335 | 49.1 | gf | 0.845 | mm | OK | -- | 18:43 | 2023-06-03 | 0.805
336 | 49.1 | gf | 0.85 | mm | OK | -- | 18:43 | 2023-06-03 | 0.81
337 | 49.1 | gf | 0.855 | mm | OK | -- | 18:43 | 2023-06-03 | 0.815
338 | 49.3 | gf | 0.855 | mm | OK | -- | 18:43 | 2023-06-03 | 0.815
339 | 49.4 | gf | 0.865 | mm | OK | -- | 18:43 | 2023-06-03 | 0.825
340 | 49.3 | gf | 0.87 | mm | OK | -- | 18:43 | 2023-06-03 | 0.83
341 | 49.1 | gf | 0.87 | mm | OK | -- | 18:43 | 2023-06-03 | 0.83
342 | 49.2 | gf | 0.875 | mm | OK | -- | 18:43 | 2023-06-03 | 0.835
343 | 49 | gf | 0.875 | mm | OK | -- | 18:43 | 2023-06-03 | 0.835
344 | 49.1 | gf | 0.875 | mm | OK | -- | 18:43 | 2023-06-03 | 0.835
345 | 49.3 | gf | 0.88 | mm | OK | -- | 18:43 | 2023-06-03 | 0.84
346 | 49.3 | gf | 0.885 | mm | OK | -- | 18:43 | 2023-06-03 | 0.845
347 | 49.4 | gf | 0.885 | mm | OK | -- | 18:43 | 2023-06-03 | 0.845
348 | 49.3 | gf | 0.89 | mm | OK | -- | 18:43 | 2023-06-03 | 0.85
349 | 49.2 | gf | 0.89 | mm | OK | -- | 18:43 | 2023-06-03 | 0.85
350 | 49.1 | gf | 0.895 | mm | OK | -- | 18:43 | 2023-06-03 | 0.855
351 | 49 | gf | 0.895 | mm | OK | -- | 18:43 | 2023-06-03 | 0.855
352 | 48.9 | gf | 0.895 | mm | OK | -- | 18:43 | 2023-06-03 | 0.855
353 | 48.9 | gf | 0.895 | mm | OK | -- | 18:43 | 2023-06-03 | 0.855
354 | 49.1 | gf | 0.895 | mm | OK | -- | 18:43 | 2023-06-03 | 0.855
355 | 49.3 | gf | 0.895 | mm | OK | -- | 18:43 | 2023-06-03 | 0.855
356 | 49.4 | gf | 0.9 | mm | OK | -- | 18:43 | 2023-06-03 | 0.86
357 | 49.5 | gf | 0.9 | mm | OK | -- | 18:43 | 2023-06-03 | 0.86
358 | 49.5 | gf | 0.905 | mm | OK | -- | 18:43 | 2023-06-03 | 0.865
359 | 49.6 | gf | 0.905 | mm | OK | -- | 18:43 | 2023-06-03 | 0.865
360 | 49.6 | gf | 0.91 | mm | OK | -- | 18:43 | 2023-06-03 | 0.87
361 | 49.8 | gf | 0.915 | mm | OK | -- | 18:43 | 2023-06-03 | 0.875
362 | 49.8 | gf | 0.92 | mm | OK | -- | 18:43 | 2023-06-03 | 0.88
363 | 49.8 | gf | 0.925 | mm | OK | -- | 18:43 | 2023-06-03 | 0.885
364 | 49.8 | gf | 0.935 | mm | OK | -- | 18:43 | 2023-06-03 | 0.895
365 | 49.6 | gf | 0.94 | mm | OK | -- | 18:43 | 2023-06-03 | 0.9
366 | 49.8 | gf | 0.94 | mm | OK | -- | 18:43 | 2023-06-03 | 0.9
367 | 50.5 | gf | 0.95 | mm | OK | -- | 18:43 | 2023-06-03 | 0.91
368 | 50.5 | gf | 0.955 | mm | OK | -- | 18:43 | 2023-06-03 | 0.915
369 | 50.4 | gf | 0.955 | mm | OK | -- | 18:44 | 2023-06-03 | 0.915
370 | 50.5 | gf | 0.96 | mm | OK | -- | 18:44 | 2023-06-03 | 0.92
371 | 50.5 | gf | 0.965 | mm | OK | -- | 18:44 | 2023-06-03 | 0.925
372 | 50.5 | gf | 0.965 | mm | OK | -- | 18:44 | 2023-06-03 | 0.925
373 | 50.4 | gf | 0.965 | mm | OK | -- | 18:44 | 2023-06-03 | 0.925
374 | 50.4 | gf | 0.97 | mm | OK | -- | 18:44 | 2023-06-03 | 0.93
375 | 50.6 | gf | 0.97 | mm | OK | -- | 18:44 | 2023-06-03 | 0.93
376 | 50.6 | gf | 0.975 | mm | OK | -- | 18:44 | 2023-06-03 | 0.935
377 | 50.6 | gf | 0.975 | mm | OK | -- | 18:44 | 2023-06-03 | 0.935
378 | 50.6 | gf | 0.975 | mm | OK | -- | 18:44 | 2023-06-03 | 0.935
379 | 50.6 | gf | 0.98 | mm | OK | -- | 18:44 | 2023-06-03 | 0.94
380 | 50.6 | gf | 0.98 | mm | OK | -- | 18:44 | 2023-06-03 | 0.94
381 | 50.7 | gf | 0.985 | mm | OK | -- | 18:44 | 2023-06-03 | 0.945
382 | 50.7 | gf | 0.985 | mm | OK | -- | 18:44 | 2023-06-03 | 0.945
383 | 50.7 | gf | 0.985 | mm | OK | -- | 18:44 | 2023-06-03 | 0.945
384 | 50.8 | gf | 0.99 | mm | OK | -- | 18:44 | 2023-06-03 | 0.95
385 | 50.9 | gf | 0.99 | mm | OK | -- | 18:44 | 2023-06-03 | 0.95
386 | 50.9 | gf | 0.995 | mm | OK | -- | 18:44 | 2023-06-03 | 0.955
387 | 51 | gf | 1 | mm | OK | -- | 18:44 | 2023-06-03 | 0.96
388 | 51 | gf | 1.005 | mm | OK | -- | 18:44 | 2023-06-03 | 0.965
389 | 51 | gf | 1.005 | mm | OK | -- | 18:44 | 2023-06-03 | 0.965
390 | 50.9 | gf | 1.01 | mm | OK | -- | 18:44 | 2023-06-03 | 0.97
391 | 51 | gf | 1.015 | mm | OK | -- | 18:44 | 2023-06-03 | 0.975
392 | 51.1 | gf | 1.02 | mm | OK | -- | 18:44 | 2023-06-03 | 0.98
393 | 51.2 | gf | 1.025 | mm | OK | -- | 18:44 | 2023-06-03 | 0.985
394 | 51.3 | gf | 1.03 | mm | OK | -- | 18:44 | 2023-06-03 | 0.99
395 | 51.4 | gf | 1.035 | mm | OK | -- | 18:44 | 2023-06-03 | 0.995
396 | 51.4 | gf | 1.04 | mm | OK | -- | 18:44 | 2023-06-03 | 1
397 | 51.5 | gf | 1.045 | mm | OK | -- | 18:44 | 2023-06-03 | 1.005
398 | 51.5 | gf | 1.05 | mm | OK | -- | 18:44 | 2023-06-03 | 1.01
399 | 51.6 | gf | 1.055 | mm | OK | -- | 18:44 | 2023-06-03 | 1.015
400 | 51.6 | gf | 1.06 | mm | OK | -- | 18:44 | 2023-06-03 | 1.02
401 | 51.7 | gf | 1.07 | mm | OK | -- | 18:44 | 2023-06-03 | 1.03
402 | 51.8 | gf | 1.075 | mm | OK | -- | 18:44 | 2023-06-03 | 1.035
403 | 51.7 | gf | 1.08 | mm | OK | -- | 18:44 | 2023-06-03 | 1.04
404 | 51.7 | gf | 1.085 | mm | OK | -- | 18:44 | 2023-06-03 | 1.045
405 | 51.7 | gf | 1.085 | mm | OK | -- | 18:44 | 2023-06-03 | 1.045
406 | 51.8 | gf | 1.09 | mm | OK | -- | 18:44 | 2023-06-03 | 1.05
407 | 51.8 | gf | 1.095 | mm | OK | -- | 18:44 | 2023-06-03 | 1.055
408 | 51.9 | gf | 1.1 | mm | OK | -- | 18:44 | 2023-06-03 | 1.06
409 | 51.9 | gf | 1.1 | mm | OK | -- | 18:44 | 2023-06-03 | 1.06
410 | 51.8 | gf | 1.105 | mm | OK | -- | 18:44 | 2023-06-03 | 1.065
411 | 51.8 | gf | 1.11 | mm | OK | -- | 18:44 | 2023-06-03 | 1.07
412 | 51.8 | gf | 1.115 | mm | OK | -- | 18:44 | 2023-06-03 | 1.075
413 | 51.8 | gf | 1.115 | mm | OK | -- | 18:44 | 2023-06-03 | 1.075
414 | 51.9 | gf | 1.12 | mm | OK | -- | 18:44 | 2023-06-03 | 1.08
415 | 51.9 | gf | 1.12 | mm | OK | -- | 18:44 | 2023-06-03 | 1.08
416 | 52 | gf | 1.125 | mm | OK | -- | 18:44 | 2023-06-03 | 1.085
417 | 52.1 | gf | 1.13 | mm | OK | -- | 18:44 | 2023-06-03 | 1.09
418 | 52.1 | gf | 1.13 | mm | OK | -- | 18:44 | 2023-06-03 | 1.09
419 | 52.1 | gf | 1.135 | mm | OK | -- | 18:44 | 2023-06-03 | 1.095
420 | 52.2 | gf | 1.14 | mm | OK | -- | 18:44 | 2023-06-03 | 1.1
421 | 52.2 | gf | 1.145 | mm | OK | -- | 18:44 | 2023-06-03 | 1.105
422 | 52.2 | gf | 1.15 | mm | OK | -- | 18:44 | 2023-06-03 | 1.11
423 | 52.2 | gf | 1.155 | mm | OK | -- | 18:44 | 2023-06-03 | 1.115
424 | 52.3 | gf | 1.16 | mm | OK | -- | 18:44 | 2023-06-03 | 1.12
425 | 52.3 | gf | 1.165 | mm | OK | -- | 18:44 | 2023-06-03 | 1.125
426 | 52.4 | gf | 1.17 | mm | OK | -- | 18:44 | 2023-06-03 | 1.13
427 | 52.5 | gf | 1.175 | mm | OK | -- | 18:44 | 2023-06-03 | 1.135
428 | 52.6 | gf | 1.18 | mm | OK | -- | 18:44 | 2023-06-03 | 1.14
429 | 52.6 | gf | 1.185 | mm | OK | -- | 18:44 | 2023-06-03 | 1.145
430 | 52.6 | gf | 1.19 | mm | OK | -- | 18:44 | 2023-06-03 | 1.15
431 | 52.6 | gf | 1.2 | mm | OK | -- | 18:44 | 2023-06-03 | 1.16
432 | 52.7 | gf | 1.205 | mm | OK | -- | 18:44 | 2023-06-03 | 1.165
433 | 52.8 | gf | 1.215 | mm | OK | -- | 18:44 | 2023-06-03 | 1.175
434 | 52.9 | gf | 1.22 | mm | OK | -- | 18:44 | 2023-06-03 | 1.18
435 | 52.9 | gf | 1.225 | mm | OK | -- | 18:44 | 2023-06-03 | 1.185
436 | 53 | gf | 1.235 | mm | OK | -- | 18:44 | 2023-06-03 | 1.195
437 | 53 | gf | 1.24 | mm | OK | -- | 18:44 | 2023-06-03 | 1.2
438 | 53 | gf | 1.245 | mm | OK | -- | 18:44 | 2023-06-03 | 1.205
439 | 53.1 | gf | 1.25 | mm | OK | -- | 18:44 | 2023-06-03 | 1.21
440 | 53.1 | gf | 1.255 | mm | OK | -- | 18:44 | 2023-06-03 | 1.215
441 | 53.1 | gf | 1.26 | mm | OK | -- | 18:44 | 2023-06-03 | 1.22
442 | 53.1 | gf | 1.26 | mm | OK | -- | 18:44 | 2023-06-03 | 1.22
443 | 53 | gf | 1.265 | mm | OK | -- | 18:44 | 2023-06-03 | 1.225
444 | 53 | gf | 1.27 | mm | OK | -- | 18:44 | 2023-06-03 | 1.23
445 | 53 | gf | 1.27 | mm | OK | -- | 18:44 | 2023-06-03 | 1.23
446 | 53 | gf | 1.275 | mm | OK | -- | 18:44 | 2023-06-03 | 1.235
447 | 53.1 | gf | 1.275 | mm | OK | -- | 18:44 | 2023-06-03 | 1.235
448 | 53.1 | gf | 1.28 | mm | OK | -- | 18:44 | 2023-06-03 | 1.24
449 | 53.1 | gf | 1.28 | mm | OK | -- | 18:44 | 2023-06-03 | 1.24
450 | 53.1 | gf | 1.285 | mm | OK | -- | 18:44 | 2023-06-03 | 1.245
451 | 53.2 | gf | 1.285 | mm | OK | -- | 18:44 | 2023-06-03 | 1.245
452 | 53.2 | gf | 1.29 | mm | OK | -- | 18:44 | 2023-06-03 | 1.25
453 | 53.2 | gf | 1.29 | mm | OK | -- | 18:44 | 2023-06-03 | 1.25
454 | 53.2 | gf | 1.295 | mm | OK | -- | 18:44 | 2023-06-03 | 1.255
455 | 53.3 | gf | 1.295 | mm | OK | -- | 18:44 | 2023-06-03 | 1.255
456 | 53.3 | gf | 1.3 | mm | OK | -- | 18:44 | 2023-06-03 | 1.26
457 | 53.4 | gf | 1.3 | mm | OK | -- | 18:44 | 2023-06-03 | 1.26
458 | 53.3 | gf | 1.3 | mm | OK | -- | 18:44 | 2023-06-03 | 1.26
459 | 53.4 | gf | 1.305 | mm | OK | -- | 18:44 | 2023-06-03 | 1.265
460 | 53.4 | gf | 1.305 | mm | OK | -- | 18:44 | 2023-06-03 | 1.265
461 | 53.4 | gf | 1.31 | mm | OK | -- | 18:44 | 2023-06-03 | 1.27
462 | 53.4 | gf | 1.31 | mm | OK | -- | 18:44 | 2023-06-03 | 1.27
463 | 53.4 | gf | 1.315 | mm | OK | -- | 18:44 | 2023-06-03 | 1.275
464 | 53.5 | gf | 1.315 | mm | OK | -- | 18:44 | 2023-06-03 | 1.275
465 | 53.4 | gf | 1.315 | mm | OK | -- | 18:44 | 2023-06-03 | 1.275
466 | 53.4 | gf | 1.32 | mm | OK | -- | 18:44 | 2023-06-03 | 1.28
467 | 53.4 | gf | 1.32 | mm | OK | -- | 18:44 | 2023-06-03 | 1.28
468 | 53.5 | gf | 1.32 | mm | OK | -- | 18:44 | 2023-06-03 | 1.28
469 | 53.5 | gf | 1.325 | mm | OK | -- | 18:44 | 2023-06-03 | 1.285
470 | 53.6 | gf | 1.325 | mm | OK | -- | 18:44 | 2023-06-03 | 1.285
471 | 53.6 | gf | 1.33 | mm | OK | -- | 18:44 | 2023-06-03 | 1.29
472 | 53.7 | gf | 1.33 | mm | OK | -- | 18:44 | 2023-06-03 | 1.29
473 | 53.6 | gf | 1.335 | mm | OK | -- | 18:44 | 2023-06-03 | 1.295
474 | 53.6 | gf | 1.335 | mm | OK | -- | 18:44 | 2023-06-03 | 1.295
475 | 53.8 | gf | 1.34 | mm | OK | -- | 18:44 | 2023-06-03 | 1.3
476 | 53.8 | gf | 1.345 | mm | OK | -- | 18:44 | 2023-06-03 | 1.305
477 | 53.8 | gf | 1.345 | mm | OK | -- | 18:44 | 2023-06-03 | 1.305
478 | 53.8 | gf | 1.35 | mm | OK | -- | 18:44 | 2023-06-03 | 1.31
479 | 53.8 | gf | 1.35 | mm | OK | -- | 18:44 | 2023-06-03 | 1.31
480 | 53.8 | gf | 1.355 | mm | OK | -- | 18:44 | 2023-06-03 | 1.315
481 | 53.9 | gf | 1.355 | mm | OK | -- | 18:44 | 2023-06-03 | 1.315
482 | 53.9 | gf | 1.36 | mm | OK | -- | 18:44 | 2023-06-03 | 1.32
483 | 54 | gf | 1.36 | mm | OK | -- | 18:44 | 2023-06-03 | 1.32
484 | 54.1 | gf | 1.365 | mm | OK | -- | 18:44 | 2023-06-03 | 1.325
485 | 54.1 | gf | 1.37 | mm | OK | -- | 18:44 | 2023-06-03 | 1.33
486 | 54.1 | gf | 1.37 | mm | OK | -- | 18:44 | 2023-06-03 | 1.33
487 | 54.1 | gf | 1.375 | mm | OK | -- | 18:44 | 2023-06-03 | 1.335
488 | 54.1 | gf | 1.38 | mm | OK | -- | 18:44 | 2023-06-03 | 1.34
489 | 54.2 | gf | 1.38 | mm | OK | -- | 18:44 | 2023-06-03 | 1.34
490 | 54.2 | gf | 1.385 | mm | OK | -- | 18:44 | 2023-06-03 | 1.345
491 | 54.3 | gf | 1.39 | mm | OK | -- | 18:44 | 2023-06-03 | 1.35
492 | 54.2 | gf | 1.39 | mm | OK | -- | 18:44 | 2023-06-03 | 1.35
493 | 54.2 | gf | 1.395 | mm | OK | -- | 18:44 | 2023-06-03 | 1.355
494 | 54.2 | gf | 1.395 | mm | OK | -- | 18:44 | 2023-06-03 | 1.355
495 | 54.2 | gf | 1.395 | mm | OK | -- | 18:44 | 2023-06-03 | 1.355
496 | 54.2 | gf | 1.4 | mm | OK | -- | 18:44 | 2023-06-03 | 1.36
497 | 54.2 | gf | 1.4 | mm | OK | -- | 18:44 | 2023-06-03 | 1.36
498 | 54.3 | gf | 1.405 | mm | OK | -- | 18:44 | 2023-06-03 | 1.365
499 | 54.3 | gf | 1.405 | mm | OK | -- | 18:44 | 2023-06-03 | 1.365
500 | 54.3 | gf | 1.405 | mm | OK | -- | 18:44 | 2023-06-03 | 1.365
501 | 54.4 | gf | 1.41 | mm | OK | -- | 18:44 | 2023-06-03 | 1.37
502 | 54.4 | gf | 1.41 | mm | OK | -- | 18:44 | 2023-06-03 | 1.37
503 | 54.5 | gf | 1.415 | mm | OK | -- | 18:44 | 2023-06-03 | 1.375
504 | 54.5 | gf | 1.415 | mm | OK | -- | 18:44 | 2023-06-03 | 1.375
505 | 54.5 | gf | 1.42 | mm | OK | -- | 18:44 | 2023-06-03 | 1.38
506 | 54.5 | gf | 1.42 | mm | OK | -- | 18:44 | 2023-06-03 | 1.38
507 | 54.5 | gf | 1.42 | mm | OK | -- | 18:44 | 2023-06-03 | 1.38
508 | 54.5 | gf | 1.425 | mm | OK | -- | 18:44 | 2023-06-03 | 1.385
509 | 54.5 | gf | 1.425 | mm | OK | -- | 18:44 | 2023-06-03 | 1.385
510 | 54.5 | gf | 1.43 | mm | OK | -- | 18:44 | 2023-06-03 | 1.39
511 | 54.6 | gf | 1.43 | mm | OK | -- | 18:44 | 2023-06-03 | 1.39
512 | 54.6 | gf | 1.43 | mm | OK | -- | 18:44 | 2023-06-03 | 1.39
513 | 54.6 | gf | 1.435 | mm | OK | -- | 18:44 | 2023-06-03 | 1.395
514 | 54.6 | gf | 1.435 | mm | OK | -- | 18:44 | 2023-06-03 | 1.395
515 | 54.6 | gf | 1.435 | mm | OK | -- | 18:44 | 2023-06-03 | 1.395
516 | 54.6 | gf | 1.44 | mm | OK | -- | 18:44 | 2023-06-03 | 1.4
517 | 54.6 | gf | 1.44 | mm | OK | -- | 18:44 | 2023-06-03 | 1.4
518 | 54.6 | gf | 1.44 | mm | OK | -- | 18:44 | 2023-06-03 | 1.4
519 | 54.6 | gf | 1.44 | mm | OK | -- | 18:44 | 2023-06-03 | 1.4
520 | 54.6 | gf | 1.445 | mm | OK | -- | 18:44 | 2023-06-03 | 1.405
521 | 54.6 | gf | 1.445 | mm | OK | -- | 18:44 | 2023-06-03 | 1.405
522 | 54.6 | gf | 1.445 | mm | OK | -- | 18:44 | 2023-06-03 | 1.405
523 | 54.6 | gf | 1.445 | mm | OK | -- | 18:44 | 2023-06-03 | 1.405
524 | 54.6 | gf | 1.45 | mm | OK | -- | 18:44 | 2023-06-03 | 1.41
525 | 54.8 | gf | 1.45 | mm | OK | -- | 18:44 | 2023-06-03 | 1.41
526 | 54.7 | gf | 1.455 | mm | OK | -- | 18:44 | 2023-06-03 | 1.415
527 | 54.7 | gf | 1.455 | mm | OK | -- | 18:44 | 2023-06-03 | 1.415
528 | 54.7 | gf | 1.455 | mm | OK | -- | 18:44 | 2023-06-03 | 1.415
529 | 54.7 | gf | 1.46 | mm | OK | -- | 18:44 | 2023-06-03 | 1.42
530 | 54.7 | gf | 1.46 | mm | OK | -- | 18:44 | 2023-06-03 | 1.42
531 | 54.8 | gf | 1.46 | mm | OK | -- | 18:44 | 2023-06-03 | 1.42
532 | 54.8 | gf | 1.465 | mm | OK | -- | 18:44 | 2023-06-03 | 1.425
533 | 54.8 | gf | 1.465 | mm | OK | -- | 18:44 | 2023-06-03 | 1.425
534 | 54.7 | gf | 1.465 | mm | OK | -- | 18:44 | 2023-06-03 | 1.425
535 | 54.7 | gf | 1.47 | mm | OK | -- | 18:44 | 2023-06-03 | 1.43
536 | 54.7 | gf | 1.47 | mm | OK | -- | 18:44 | 2023-06-03 | 1.43
537 | 54.7 | gf | 1.47 | mm | OK | -- | 18:44 | 2023-06-03 | 1.43
538 | 54.7 | gf | 1.475 | mm | OK | -- | 18:44 | 2023-06-03 | 1.435
539 | 54.7 | gf | 1.475 | mm | OK | -- | 18:44 | 2023-06-03 | 1.435
540 | 54.8 | gf | 1.475 | mm | OK | -- | 18:44 | 2023-06-03 | 1.435
541 | 54.8 | gf | 1.475 | mm | OK | -- | 18:44 | 2023-06-03 | 1.435
542 | 54.8 | gf | 1.48 | mm | OK | -- | 18:44 | 2023-06-03 | 1.44
543 | 54.7 | gf | 1.48 | mm | OK | -- | 18:44 | 2023-06-03 | 1.44
544 | 54.7 | gf | 1.48 | mm | OK | -- | 18:44 | 2023-06-03 | 1.44
545 | 54.8 | gf | 1.48 | mm | OK | -- | 18:44 | 2023-06-03 | 1.44
546 | 54.9 | gf | 1.48 | mm | OK | -- | 18:44 | 2023-06-03 | 1.44
547 | 54.9 | gf | 1.485 | mm | OK | -- | 18:44 | 2023-06-03 | 1.445
548 | 54.9 | gf | 1.485 | mm | OK | -- | 18:44 | 2023-06-03 | 1.445
549 | 54.9 | gf | 1.485 | mm | OK | -- | 18:44 | 2023-06-03 | 1.445
550 | 55 | gf | 1.49 | mm | OK | -- | 18:44 | 2023-06-03 | 1.45
551 | 55 | gf | 1.49 | mm | OK | -- | 18:44 | 2023-06-03 | 1.45
552 | 54.9 | gf | 1.495 | mm | OK | -- | 18:44 | 2023-06-03 | 1.455
553 | 54.9 | gf | 1.495 | mm | OK | -- | 18:44 | 2023-06-03 | 1.455
554 | 54.9 | gf | 1.495 | mm | OK | -- | 18:44 | 2023-06-03 | 1.455
555 | 54.9 | gf | 1.5 | mm | OK | -- | 18:44 | 2023-06-03 | 1.46
556 | 55 | gf | 1.5 | mm | OK | -- | 18:44 | 2023-06-03 | 1.46
557 | 55 | gf | 1.5 | mm | OK | -- | 18:44 | 2023-06-03 | 1.46
558 | 55.3 | gf | 1.505 | mm | OK | -- | 18:44 | 2023-06-03 | 1.465
559 | 55.1 | gf | 1.505 | mm | OK | -- | 18:44 | 2023-06-03 | 1.465
560 | 54.9 | gf | 1.51 | mm | OK | -- | 18:44 | 2023-06-03 | 1.47
561 | 54.9 | gf | 1.51 | mm | OK | -- | 18:44 | 2023-06-03 | 1.47
562 | 54.9 | gf | 1.515 | mm | OK | -- | 18:44 | 2023-06-03 | 1.475
563 | 54.9 | gf | 1.515 | mm | OK | -- | 18:44 | 2023-06-03 | 1.475
564 | 54.9 | gf | 1.52 | mm | OK | -- | 18:44 | 2023-06-03 | 1.48
565 | 54.9 | gf | 1.52 | mm | OK | -- | 18:44 | 2023-06-03 | 1.48
566 | 55 | gf | 1.52 | mm | OK | -- | 18:44 | 2023-06-03 | 1.48
567 | 55 | gf | 1.525 | mm | OK | -- | 18:44 | 2023-06-03 | 1.485
568 | 55 | gf | 1.525 | mm | OK | -- | 18:44 | 2023-06-03 | 1.485
569 | 55 | gf | 1.525 | mm | OK | -- | 18:44 | 2023-06-03 | 1.485
570 | 55.1 | gf | 1.53 | mm | OK | -- | 18:44 | 2023-06-03 | 1.49
571 | 55.1 | gf | 1.53 | mm | OK | -- | 18:44 | 2023-06-03 | 1.49
572 | 55.2 | gf | 1.535 | mm | OK | -- | 18:44 | 2023-06-03 | 1.495
573 | 55.2 | gf | 1.535 | mm | OK | -- | 18:44 | 2023-06-03 | 1.495
574 | 55.2 | gf | 1.535 | mm | OK | -- | 18:44 | 2023-06-03 | 1.495
575 | 55.3 | gf | 1.54 | mm | OK | -- | 18:44 | 2023-06-03 | 1.5
576 | 55.2 | gf | 1.54 | mm | OK | -- | 18:44 | 2023-06-03 | 1.5
577 | 55.2 | gf | 1.54 | mm | OK | -- | 18:44 | 2023-06-03 | 1.5
578 | 55.2 | gf | 1.545 | mm | OK | -- | 18:44 | 2023-06-03 | 1.505
579 | 55.3 | gf | 1.545 | mm | OK | -- | 18:44 | 2023-06-03 | 1.505
580 | 55.3 | gf | 1.545 | mm | OK | -- | 18:44 | 2023-06-03 | 1.505
581 | 55.3 | gf | 1.55 | mm | OK | -- | 18:44 | 2023-06-03 | 1.51
582 | 55.3 | gf | 1.55 | mm | OK | -- | 18:44 | 2023-06-03 | 1.51
583 | 55.3 | gf | 1.55 | mm | OK | -- | 18:44 | 2023-06-03 | 1.51
584 | 55.4 | gf | 1.555 | mm | OK | -- | 18:44 | 2023-06-03 | 1.515
585 | 55.4 | gf | 1.555 | mm | OK | -- | 18:44 | 2023-06-03 | 1.515
586 | 55.4 | gf | 1.56 | mm | OK | -- | 18:44 | 2023-06-03 | 1.52
587 | 55.5 | gf | 1.56 | mm | OK | -- | 18:44 | 2023-06-03 | 1.52
588 | 55.6 | gf | 1.565 | mm | OK | -- | 18:44 | 2023-06-03 | 1.525
589 | 55.6 | gf | 1.565 | mm | OK | -- | 18:44 | 2023-06-03 | 1.525
590 | 55.6 | gf | 1.57 | mm | OK | -- | 18:44 | 2023-06-03 | 1.53
591 | 55.6 | gf | 1.57 | mm | OK | -- | 18:44 | 2023-06-03 | 1.53
592 | 55.6 | gf | 1.575 | mm | OK | -- | 18:44 | 2023-06-03 | 1.535
593 | 55.7 | gf | 1.575 | mm | OK | -- | 18:44 | 2023-06-03 | 1.535
594 | 55.6 | gf | 1.58 | mm | OK | -- | 18:44 | 2023-06-03 | 1.54
595 | 55.6 | gf | 1.58 | mm | OK | -- | 18:44 | 2023-06-03 | 1.54
596 | 55.7 | gf | 1.585 | mm | OK | -- | 18:44 | 2023-06-03 | 1.545
597 | 55.7 | gf | 1.585 | mm | OK | -- | 18:44 | 2023-06-03 | 1.545
598 | 55.7 | gf | 1.59 | mm | OK | -- | 18:44 | 2023-06-03 | 1.55
599 | 55.7 | gf | 1.59 | mm | OK | -- | 18:44 | 2023-06-03 | 1.55
600 | 55.7 | gf | 1.595 | mm | OK | -- | 18:44 | 2023-06-03 | 1.555
601 | 55.8 | gf | 1.595 | mm | OK | -- | 18:44 | 2023-06-03 | 1.555
602 | 55.8 | gf | 1.595 | mm | OK | -- | 18:44 | 2023-06-03 | 1.555
603 | 55.8 | gf | 1.6 | mm | OK | -- | 18:44 | 2023-06-03 | 1.56
604 | 55.7 | gf | 1.6 | mm | OK | -- | 18:44 | 2023-06-03 | 1.56
605 | 55.7 | gf | 1.6 | mm | OK | -- | 18:44 | 2023-06-03 | 1.56
606 | 56 | gf | 1.605 | mm | OK | -- | 18:44 | 2023-06-03 | 1.565
607 | 55.9 | gf | 1.61 | mm | OK | -- | 18:44 | 2023-06-03 | 1.57
608 | 55.9 | gf | 1.61 | mm | OK | -- | 18:44 | 2023-06-03 | 1.57
609 | 55.9 | gf | 1.61 | mm | OK | -- | 18:44 | 2023-06-03 | 1.57
610 | 55.8 | gf | 1.615 | mm | OK | -- | 18:44 | 2023-06-03 | 1.575
611 | 55.9 | gf | 1.615 | mm | OK | -- | 18:44 | 2023-06-03 | 1.575
612 | 55.9 | gf | 1.615 | mm | OK | -- | 18:44 | 2023-06-03 | 1.575
613 | 55.9 | gf | 1.62 | mm | OK | -- | 18:44 | 2023-06-03 | 1.58
614 | 55.9 | gf | 1.62 | mm | OK | -- | 18:44 | 2023-06-03 | 1.58
615 | 55.9 | gf | 1.62 | mm | OK | -- | 18:44 | 2023-06-03 | 1.58
616 | 55.9 | gf | 1.625 | mm | OK | -- | 18:44 | 2023-06-03 | 1.585
617 | 56 | gf | 1.625 | mm | OK | -- | 18:44 | 2023-06-03 | 1.585
618 | 56 | gf | 1.625 | mm | OK | -- | 18:44 | 2023-06-03 | 1.585
619 | 56 | gf | 1.63 | mm | OK | -- | 18:44 | 2023-06-03 | 1.59
620 | 56 | gf | 1.63 | mm | OK | -- | 18:44 | 2023-06-03 | 1.59
621 | 56 | gf | 1.63 | mm | OK | -- | 18:44 | 2023-06-03 | 1.59
622 | 56.1 | gf | 1.635 | mm | OK | -- | 18:44 | 2023-06-03 | 1.595
623 | 56.1 | gf | 1.635 | mm | OK | -- | 18:44 | 2023-06-03 | 1.595
624 | 56.1 | gf | 1.64 | mm | OK | -- | 18:44 | 2023-06-03 | 1.6
625 | 56.1 | gf | 1.64 | mm | OK | -- | 18:44 | 2023-06-03 | 1.6
626 | 56.2 | gf | 1.64 | mm | OK | -- | 18:44 | 2023-06-03 | 1.6
627 | 56 | gf | 1.645 | mm | OK | -- | 18:44 | 2023-06-03 | 1.605
628 | 56.1 | gf | 1.645 | mm | OK | -- | 18:44 | 2023-06-03 | 1.605
629 | 56.1 | gf | 1.65 | mm | OK | -- | 18:44 | 2023-06-03 | 1.61
630 | 56.1 | gf | 1.65 | mm | OK | -- | 18:44 | 2023-06-03 | 1.61
631 | 56.1 | gf | 1.65 | mm | OK | -- | 18:44 | 2023-06-03 | 1.61
632 | 56.1 | gf | 1.655 | mm | OK | -- | 18:44 | 2023-06-03 | 1.615
633 | 56.2 | gf | 1.655 | mm | OK | -- | 18:44 | 2023-06-03 | 1.615
634 | 56.2 | gf | 1.655 | mm | OK | -- | 18:44 | 2023-06-03 | 1.615
635 | 56.2 | gf | 1.66 | mm | OK | -- | 18:44 | 2023-06-03 | 1.62
636 | 56.3 | gf | 1.66 | mm | OK | -- | 18:44 | 2023-06-03 | 1.62
637 | 56.3 | gf | 1.665 | mm | OK | -- | 18:44 | 2023-06-03 | 1.625
638 | 56.4 | gf | 1.67 | mm | OK | -- | 18:44 | 2023-06-03 | 1.63
639 | 56.4 | gf | 1.67 | mm | OK | -- | 18:44 | 2023-06-03 | 1.63
640 | 56.4 | gf | 1.675 | mm | OK | -- | 18:44 | 2023-06-03 | 1.635
641 | 56.4 | gf | 1.68 | mm | OK | -- | 18:44 | 2023-06-03 | 1.64
642 | 56.4 | gf | 1.685 | mm | OK | -- | 18:44 | 2023-06-03 | 1.645
643 | 56.4 | gf | 1.685 | mm | OK | -- | 18:44 | 2023-06-03 | 1.645
644 | 56.4 | gf | 1.69 | mm | OK | -- | 18:44 | 2023-06-03 | 1.65
645 | 56.5 | gf | 1.695 | mm | OK | -- | 18:44 | 2023-06-03 | 1.655
646 | 56.6 | gf | 1.695 | mm | OK | -- | 18:44 | 2023-06-03 | 1.655
647 | 56.6 | gf | 1.7 | mm | OK | -- | 18:44 | 2023-06-03 | 1.66
648 | 56.6 | gf | 1.705 | mm | OK | -- | 18:44 | 2023-06-03 | 1.665
649 | 56.7 | gf | 1.705 | mm | OK | -- | 18:44 | 2023-06-03 | 1.665
650 | 56.7 | gf | 1.71 | mm | OK | -- | 18:44 | 2023-06-03 | 1.67
651 | 56.7 | gf | 1.715 | mm | OK | -- | 18:44 | 2023-06-03 | 1.675
652 | 56.7 | gf | 1.715 | mm | OK | -- | 18:44 | 2023-06-03 | 1.675
653 | 56.7 | gf | 1.72 | mm | OK | -- | 18:44 | 2023-06-03 | 1.68
654 | 56.8 | gf | 1.72 | mm | OK | -- | 18:44 | 2023-06-03 | 1.68
655 | 56.8 | gf | 1.725 | mm | OK | -- | 18:44 | 2023-06-03 | 1.685
656 | 56.9 | gf | 1.725 | mm | OK | -- | 18:44 | 2023-06-03 | 1.685
657 | 56.9 | gf | 1.73 | mm | OK | -- | 18:44 | 2023-06-03 | 1.69
658 | 57 | gf | 1.735 | mm | OK | -- | 18:44 | 2023-06-03 | 1.695
659 | 57 | gf | 1.74 | mm | OK | -- | 18:44 | 2023-06-03 | 1.7
660 | 57 | gf | 1.74 | mm | OK | -- | 18:44 | 2023-06-03 | 1.7
661 | 57.1 | gf | 1.745 | mm | OK | -- | 18:44 | 2023-06-03 | 1.705
662 | 57.1 | gf | 1.75 | mm | OK | -- | 18:44 | 2023-06-03 | 1.71
663 | 57.3 | gf | 1.755 | mm | OK | -- | 18:44 | 2023-06-03 | 1.715
664 | 57.2 | gf | 1.76 | mm | OK | -- | 18:44 | 2023-06-03 | 1.72
665 | 57.1 | gf | 1.765 | mm | OK | -- | 18:44 | 2023-06-03 | 1.725
666 | 57.1 | gf | 1.77 | mm | OK | -- | 18:44 | 2023-06-03 | 1.73
667 | 57.1 | gf | 1.775 | mm | OK | -- | 18:44 | 2023-06-03 | 1.735
668 | 57.1 | gf | 1.775 | mm | OK | -- | 18:44 | 2023-06-03 | 1.735
669 | 57.2 | gf | 1.78 | mm | OK | -- | 18:44 | 2023-06-03 | 1.74
670 | 57.3 | gf | 1.785 | mm | OK | -- | 18:44 | 2023-06-03 | 1.745
671 | 57.3 | gf | 1.785 | mm | OK | -- | 18:44 | 2023-06-03 | 1.745
672 | 57.3 | gf | 1.79 | mm | OK | -- | 18:44 | 2023-06-03 | 1.75
673 | 57.4 | gf | 1.79 | mm | OK | -- | 18:44 | 2023-06-03 | 1.75
674 | 57.4 | gf | 1.795 | mm | OK | -- | 18:44 | 2023-06-03 | 1.755
675 | 57.4 | gf | 1.8 | mm | OK | -- | 18:44 | 2023-06-03 | 1.76
676 | 57.4 | gf | 1.8 | mm | OK | -- | 18:44 | 2023-06-03 | 1.76
677 | 57.4 | gf | 1.805 | mm | OK | -- | 18:44 | 2023-06-03 | 1.765
678 | 57.6 | gf | 1.81 | mm | OK | -- | 18:44 | 2023-06-03 | 1.77
679 | 57.5 | gf | 1.815 | mm | OK | -- | 18:44 | 2023-06-03 | 1.775
680 | 57.6 | gf | 1.82 | mm | OK | -- | 18:44 | 2023-06-03 | 1.78
681 | 57.6 | gf | 1.825 | mm | OK | -- | 18:44 | 2023-06-03 | 1.785
682 | 57.7 | gf | 1.83 | mm | OK | -- | 18:44 | 2023-06-03 | 1.79
683 | 57.7 | gf | 1.835 | mm | OK | -- | 18:44 | 2023-06-03 | 1.795
684 | 57.7 | gf | 1.84 | mm | OK | -- | 18:44 | 2023-06-03 | 1.8
685 | 57.7 | gf | 1.845 | mm | OK | -- | 18:44 | 2023-06-03 | 1.805
686 | 57.7 | gf | 1.845 | mm | OK | -- | 18:44 | 2023-06-03 | 1.805
687 | 57.8 | gf | 1.85 | mm | OK | -- | 18:44 | 2023-06-03 | 1.81
688 | 57.9 | gf | 1.855 | mm | OK | -- | 18:44 | 2023-06-03 | 1.815
689 | 57.8 | gf | 1.86 | mm | OK | -- | 18:44 | 2023-06-03 | 1.82
690 | 57.8 | gf | 1.865 | mm | OK | -- | 18:44 | 2023-06-03 | 1.825
691 | 57.8 | gf | 1.87 | mm | OK | -- | 18:44 | 2023-06-03 | 1.83
692 | 57.9 | gf | 1.875 | mm | OK | -- | 18:44 | 2023-06-03 | 1.835
693 | 57.9 | gf | 1.875 | mm | OK | -- | 18:44 | 2023-06-03 | 1.835
694 | 58 | gf | 1.88 | mm | OK | -- | 18:44 | 2023-06-03 | 1.84
695 | 58.1 | gf | 1.885 | mm | OK | -- | 18:44 | 2023-06-03 | 1.845
696 | 58.1 | gf | 1.89 | mm | OK | -- | 18:44 | 2023-06-03 | 1.85
697 | 58.1 | gf | 1.895 | mm | OK | -- | 18:44 | 2023-06-03 | 1.855
698 | 58.2 | gf | 1.9 | mm | OK | -- | 18:44 | 2023-06-03 | 1.86
699 | 58.1 | gf | 1.905 | mm | OK | -- | 18:44 | 2023-06-03 | 1.865
700 | 58.2 | gf | 1.91 | mm | OK | -- | 18:44 | 2023-06-03 | 1.87
701 | 58.2 | gf | 1.915 | mm | OK | -- | 18:44 | 2023-06-03 | 1.875
702 | 58.2 | gf | 1.92 | mm | OK | -- | 18:44 | 2023-06-03 | 1.88
703 | 58.2 | gf | 1.925 | mm | OK | -- | 18:44 | 2023-06-03 | 1.885
704 | 58.1 | gf | 1.93 | mm | OK | -- | 18:44 | 2023-06-03 | 1.89
705 | 57.9 | gf | 1.93 | mm | OK | -- | 18:44 | 2023-06-03 | 1.89
706 | 58 | gf | 1.935 | mm | OK | -- | 18:44 | 2023-06-03 | 1.895
707 | 58 | gf | 1.94 | mm | OK | -- | 18:44 | 2023-06-03 | 1.9
708 | 58 | gf | 1.94 | mm | OK | -- | 18:44 | 2023-06-03 | 1.9
709 | 58 | gf | 1.945 | mm | OK | -- | 18:44 | 2023-06-03 | 1.905
710 | 58.1 | gf | 1.945 | mm | OK | -- | 18:44 | 2023-06-03 | 1.905
711 | 58.2 | gf | 1.95 | mm | OK | -- | 18:44 | 2023-06-03 | 1.91
712 | 58.3 | gf | 1.955 | mm | OK | -- | 18:44 | 2023-06-03 | 1.915
713 | 58.3 | gf | 1.96 | mm | OK | -- | 18:44 | 2023-06-03 | 1.92
714 | 58.3 | gf | 1.96 | mm | OK | -- | 18:44 | 2023-06-03 | 1.92
715 | 58.5 | gf | 1.965 | mm | OK | -- | 18:44 | 2023-06-03 | 1.925
716 | 58.5 | gf | 1.97 | mm | OK | -- | 18:44 | 2023-06-03 | 1.93
717 | 58.5 | gf | 1.97 | mm | OK | -- | 18:44 | 2023-06-03 | 1.93
718 | 58.6 | gf | 1.975 | mm | OK | -- | 18:44 | 2023-06-03 | 1.935
719 | 58.6 | gf | 1.98 | mm | OK | -- | 18:44 | 2023-06-03 | 1.94
720 | 58.6 | gf | 1.98 | mm | OK | -- | 18:44 | 2023-06-03 | 1.94
721 | 58.6 | gf | 1.985 | mm | OK | -- | 18:44 | 2023-06-03 | 1.945
722 | 58.7 | gf | 1.99 | mm | OK | -- | 18:44 | 2023-06-03 | 1.95
723 | 58.7 | gf | 1.995 | mm | OK | -- | 18:44 | 2023-06-03 | 1.955
724 | 58.7 | gf | 1.995 | mm | OK | -- | 18:44 | 2023-06-03 | 1.955
725 | 58.8 | gf | 2 | mm | OK | -- | 18:44 | 2023-06-03 | 1.96
726 | 58.8 | gf | 2 | mm | OK | -- | 18:44 | 2023-06-03 | 1.96
727 | 58.8 | gf | 2.005 | mm | OK | -- | 18:44 | 2023-06-03 | 1.965
728 | 58.8 | gf | 2.005 | mm | OK | -- | 18:44 | 2023-06-03 | 1.965
729 | 58.9 | gf | 2.01 | mm | OK | -- | 18:44 | 2023-06-03 | 1.97
730 | 58.9 | gf | 2.01 | mm | OK | -- | 18:44 | 2023-06-03 | 1.97
731 | 58.9 | gf | 2.015 | mm | OK | -- | 18:44 | 2023-06-03 | 1.975
732 | 58.9 | gf | 2.015 | mm | OK | -- | 18:44 | 2023-06-03 | 1.975
733 | 58.9 | gf | 2.015 | mm | OK | -- | 18:44 | 2023-06-03 | 1.975
734 | 58.9 | gf | 2.02 | mm | OK | -- | 18:44 | 2023-06-03 | 1.98
735 | 59 | gf | 2.02 | mm | OK | -- | 18:44 | 2023-06-03 | 1.98
736 | 59 | gf | 2.025 | mm | OK | -- | 18:44 | 2023-06-03 | 1.985
737 | 59 | gf | 2.025 | mm | OK | -- | 18:44 | 2023-06-03 | 1.985
738 | 59.1 | gf | 2.03 | mm | OK | -- | 18:44 | 2023-06-03 | 1.99
739 | 59.1 | gf | 2.03 | mm | OK | -- | 18:44 | 2023-06-03 | 1.99
740 | 59.1 | gf | 2.035 | mm | OK | -- | 18:44 | 2023-06-03 | 1.995
741 | 59.1 | gf | 2.035 | mm | OK | -- | 18:44 | 2023-06-03 | 1.995
742 | 59.2 | gf | 2.04 | mm | OK | -- | 18:44 | 2023-06-03 | 2
743 | 59.2 | gf | 2.04 | mm | OK | -- | 18:44 | 2023-06-03 | 2
744 | 59.3 | gf | 2.045 | mm | OK | -- | 18:44 | 2023-06-03 | 2.005
745 | 59.3 | gf | 2.05 | mm | OK | -- | 18:44 | 2023-06-03 | 2.01
746 | 59.3 | gf | 2.05 | mm | OK | -- | 18:44 | 2023-06-03 | 2.01
747 | 59.3 | gf | 2.055 | mm | OK | -- | 18:44 | 2023-06-03 | 2.015
748 | 59.3 | gf | 2.055 | mm | OK | -- | 18:44 | 2023-06-03 | 2.015
749 | 59.4 | gf | 2.06 | mm | OK | -- | 18:44 | 2023-06-03 | 2.02
750 | 59.4 | gf | 2.06 | mm | OK | -- | 18:44 | 2023-06-03 | 2.02
751 | 59.5 | gf | 2.065 | mm | OK | -- | 18:44 | 2023-06-03 | 2.025
752 | 59.5 | gf | 2.07 | mm | OK | -- | 18:44 | 2023-06-03 | 2.03
753 | 59.6 | gf | 2.07 | mm | OK | -- | 18:44 | 2023-06-03 | 2.03
754 | 59.6 | gf | 2.075 | mm | OK | -- | 18:44 | 2023-06-03 | 2.035
755 | 59.7 | gf | 2.08 | mm | OK | -- | 18:44 | 2023-06-03 | 2.04
756 | 59.7 | gf | 2.08 | mm | OK | -- | 18:44 | 2023-06-03 | 2.04
757 | 59.8 | gf | 2.085 | mm | OK | -- | 18:44 | 2023-06-03 | 2.045
758 | 59.7 | gf | 2.09 | mm | OK | -- | 18:44 | 2023-06-03 | 2.05
759 | 59.8 | gf | 2.095 | mm | OK | -- | 18:44 | 2023-06-03 | 2.055
760 | 59.9 | gf | 2.1 | mm | OK | -- | 18:44 | 2023-06-03 | 2.06
761 | 59.9 | gf | 2.1 | mm | OK | -- | 18:44 | 2023-06-03 | 2.06
762 | 59.9 | gf | 2.105 | mm | OK | -- | 18:44 | 2023-06-03 | 2.065
763 | 59.9 | gf | 2.11 | mm | OK | -- | 18:44 | 2023-06-03 | 2.07
764 | 59.9 | gf | 2.115 | mm | OK | -- | 18:44 | 2023-06-03 | 2.075
765 | 59.9 | gf | 2.12 | mm | OK | -- | 18:44 | 2023-06-03 | 2.08
766 | 59.9 | gf | 2.125 | mm | OK | -- | 18:44 | 2023-06-03 | 2.085
767 | 60 | gf | 2.125 | mm | OK | -- | 18:44 | 2023-06-03 | 2.085
768 | 60.1 | gf | 2.13 | mm | OK | -- | 18:44 | 2023-06-03 | 2.09
769 | 60 | gf | 2.14 | mm | OK | -- | 18:44 | 2023-06-03 | 2.1
770 | 59.9 | gf | 2.145 | mm | OK | -- | 18:44 | 2023-06-03 | 2.105
771 | 60 | gf | 2.15 | mm | OK | -- | 18:44 | 2023-06-03 | 2.11
772 | 60 | gf | 2.155 | mm | OK | -- | 18:44 | 2023-06-03 | 2.115
773 | 60 | gf | 2.16 | mm | OK | -- | 18:44 | 2023-06-03 | 2.12
774 | 60.2 | gf | 2.165 | mm | OK | -- | 18:44 | 2023-06-03 | 2.125
775 | 60.2 | gf | 2.17 | mm | OK | -- | 18:44 | 2023-06-03 | 2.13
776 | 60.3 | gf | 2.18 | mm | OK | -- | 18:44 | 2023-06-03 | 2.14
777 | 60.4 | gf | 2.185 | mm | OK | -- | 18:44 | 2023-06-03 | 2.145
778 | 60.4 | gf | 2.19 | mm | OK | -- | 18:44 | 2023-06-03 | 2.15
779 | 60.4 | gf | 2.195 | mm | OK | -- | 18:44 | 2023-06-03 | 2.155
780 | 60.4 | gf | 2.2 | mm | OK | -- | 18:44 | 2023-06-03 | 2.16
781 | 60.4 | gf | 2.2 | mm | OK | -- | 18:44 | 2023-06-03 | 2.16
782 | 60.2 | gf | 2.205 | mm | OK | -- | 18:44 | 2023-06-03 | 2.165
783 | 59.9 | gf | 2.21 | mm | OK | -- | 18:44 | 2023-06-03 | 2.17
784 | 60.5 | gf | 2.215 | mm | OK | -- | 18:44 | 2023-06-03 | 2.175
785 | 61 | gf | 2.215 | mm | OK | -- | 18:44 | 2023-06-03 | 2.175
786 | 61.2 | gf | 2.22 | mm | OK | -- | 18:44 | 2023-06-03 | 2.18
787 | 61.2 | gf | 2.225 | mm | OK | -- | 18:44 | 2023-06-03 | 2.185
788 | 61.2 | gf | 2.225 | mm | OK | -- | 18:44 | 2023-06-03 | 2.185
789 | 61.2 | gf | 2.23 | mm | OK | -- | 18:44 | 2023-06-03 | 2.19
790 | 61.2 | gf | 2.23 | mm | OK | -- | 18:44 | 2023-06-03 | 2.19
791 | 61.2 | gf | 2.235 | mm | OK | -- | 18:44 | 2023-06-03 | 2.195
792 | 61.3 | gf | 2.235 | mm | OK | -- | 18:44 | 2023-06-03 | 2.195
793 | 61.3 | gf | 2.24 | mm | OK | -- | 18:44 | 2023-06-03 | 2.2
794 | 61.2 | gf | 2.24 | mm | OK | -- | 18:44 | 2023-06-03 | 2.2
795 | 61.3 | gf | 2.245 | mm | OK | -- | 18:44 | 2023-06-03 | 2.205
796 | 61.2 | gf | 2.25 | mm | OK | -- | 18:44 | 2023-06-03 | 2.21
797 | 61.2 | gf | 2.25 | mm | OK | -- | 18:44 | 2023-06-03 | 2.21
798 | 61.2 | gf | 2.255 | mm | OK | -- | 18:44 | 2023-06-03 | 2.215
799 | 61.2 | gf | 2.255 | mm | OK | -- | 18:44 | 2023-06-03 | 2.215
800 | 61.2 | gf | 2.26 | mm | OK | -- | 18:44 | 2023-06-03 | 2.22
801 | 61.2 | gf | 2.26 | mm | OK | -- | 18:44 | 2023-06-03 | 2.22
802 | 61.3 | gf | 2.265 | mm | OK | -- | 18:44 | 2023-06-03 | 2.225
803 | 61.3 | gf | 2.265 | mm | OK | -- | 18:44 | 2023-06-03 | 2.225
804 | 61.3 | gf | 2.27 | mm | OK | -- | 18:44 | 2023-06-03 | 2.23
805 | 61.4 | gf | 2.275 | mm | OK | -- | 18:44 | 2023-06-03 | 2.235
806 | 61.4 | gf | 2.275 | mm | OK | -- | 18:44 | 2023-06-03 | 2.235
807 | 61.4 | gf | 2.28 | mm | OK | -- | 18:44 | 2023-06-03 | 2.24
808 | 61.3 | gf | 2.285 | mm | OK | -- | 18:44 | 2023-06-03 | 2.245
809 | 61.5 | gf | 2.285 | mm | OK | -- | 18:44 | 2023-06-03 | 2.245
810 | 61.6 | gf | 2.29 | mm | OK | -- | 18:44 | 2023-06-03 | 2.25
811 | 61.5 | gf | 2.295 | mm | OK | -- | 18:44 | 2023-06-03 | 2.255
812 | 61.6 | gf | 2.295 | mm | OK | -- | 18:44 | 2023-06-03 | 2.255
813 | 61.6 | gf | 2.3 | mm | OK | -- | 18:44 | 2023-06-03 | 2.26
814 | 61.7 | gf | 2.3 | mm | OK | -- | 18:44 | 2023-06-03 | 2.26
815 | 61.7 | gf | 2.305 | mm | OK | -- | 18:44 | 2023-06-03 | 2.265
816 | 61.7 | gf | 2.31 | mm | OK | -- | 18:44 | 2023-06-03 | 2.27
817 | 61.8 | gf | 2.315 | mm | OK | -- | 18:44 | 2023-06-03 | 2.275
818 | 61.8 | gf | 2.32 | mm | OK | -- | 18:44 | 2023-06-03 | 2.28
819 | 61.8 | gf | 2.32 | mm | OK | -- | 18:44 | 2023-06-03 | 2.28
820 | 61.8 | gf | 2.325 | mm | OK | -- | 18:44 | 2023-06-03 | 2.285
821 | 61.9 | gf | 2.33 | mm | OK | -- | 18:44 | 2023-06-03 | 2.29
822 | 61.9 | gf | 2.33 | mm | OK | -- | 18:44 | 2023-06-03 | 2.29
823 | 62 | gf | 2.335 | mm | OK | -- | 18:44 | 2023-06-03 | 2.295
824 | 62 | gf | 2.34 | mm | OK | -- | 18:44 | 2023-06-03 | 2.3
825 | 62 | gf | 2.34 | mm | OK | -- | 18:44 | 2023-06-03 | 2.3
826 | 62.1 | gf | 2.345 | mm | OK | -- | 18:44 | 2023-06-03 | 2.305
827 | 62 | gf | 2.35 | mm | OK | -- | 18:44 | 2023-06-03 | 2.31
828 | 62 | gf | 2.355 | mm | OK | -- | 18:44 | 2023-06-03 | 2.315
829 | 62.1 | gf | 2.36 | mm | OK | -- | 18:44 | 2023-06-03 | 2.32
830 | 62.1 | gf | 2.36 | mm | OK | -- | 18:44 | 2023-06-03 | 2.32
831 | 62.1 | gf | 2.365 | mm | OK | -- | 18:44 | 2023-06-03 | 2.325
832 | 62.2 | gf | 2.37 | mm | OK | -- | 18:44 | 2023-06-03 | 2.33
833 | 62.2 | gf | 2.375 | mm | OK | -- | 18:44 | 2023-06-03 | 2.335
834 | 62.2 | gf | 2.38 | mm | OK | -- | 18:44 | 2023-06-03 | 2.34
835 | 62.3 | gf | 2.385 | mm | OK | -- | 18:44 | 2023-06-03 | 2.345
836 | 62.3 | gf | 2.39 | mm | OK | -- | 18:44 | 2023-06-03 | 2.35
837 | 62.4 | gf | 2.4 | mm | OK | -- | 18:44 | 2023-06-03 | 2.36
838 | 62.5 | gf | 2.4 | mm | OK | -- | 18:44 | 2023-06-03 | 2.36
839 | 62.5 | gf | 2.405 | mm | OK | -- | 18:44 | 2023-06-03 | 2.365
840 | 62.6 | gf | 2.41 | mm | OK | -- | 18:44 | 2023-06-03 | 2.37
841 | 62.6 | gf | 2.415 | mm | OK | -- | 18:44 | 2023-06-03 | 2.375
842 | 62.6 | gf | 2.42 | mm | OK | -- | 18:44 | 2023-06-03 | 2.38
843 | 62.7 | gf | 2.42 | mm | OK | -- | 18:44 | 2023-06-03 | 2.38
844 | 62.7 | gf | 2.425 | mm | OK | -- | 18:44 | 2023-06-03 | 2.385
845 | 62.7 | gf | 2.43 | mm | OK | -- | 18:44 | 2023-06-03 | 2.39
846 | 62.8 | gf | 2.435 | mm | OK | -- | 18:44 | 2023-06-03 | 2.395
847 | 62.7 | gf | 2.44 | mm | OK | -- | 18:44 | 2023-06-03 | 2.4
848 | 62.7 | gf | 2.445 | mm | OK | -- | 18:44 | 2023-06-03 | 2.405
849 | 62.7 | gf | 2.45 | mm | OK | -- | 18:44 | 2023-06-03 | 2.41
850 | 62.8 | gf | 2.46 | mm | OK | -- | 18:44 | 2023-06-03 | 2.42
851 | 62.8 | gf | 2.465 | mm | OK | -- | 18:44 | 2023-06-03 | 2.425
852 | 62.8 | gf | 2.47 | mm | OK | -- | 18:44 | 2023-06-03 | 2.43
853 | 63 | gf | 2.475 | mm | OK | -- | 18:44 | 2023-06-03 | 2.435
854 | 63 | gf | 2.48 | mm | OK | -- | 18:44 | 2023-06-03 | 2.44
855 | 63.1 | gf | 2.49 | mm | OK | -- | 18:44 | 2023-06-03 | 2.45
856 | 62.8 | gf | 2.495 | mm | OK | -- | 18:44 | 2023-06-03 | 2.455
857 | 62.9 | gf | 2.5 | mm | OK | -- | 18:44 | 2023-06-03 | 2.46
858 | 62.9 | gf | 2.505 | mm | OK | -- | 18:44 | 2023-06-03 | 2.465
859 | 63 | gf | 2.51 | mm | OK | -- | 18:44 | 2023-06-03 | 2.47
860 | 63 | gf | 2.52 | mm | OK | -- | 18:44 | 2023-06-03 | 2.48
861 | 63.1 | gf | 2.525 | mm | OK | -- | 18:44 | 2023-06-03 | 2.485
862 | 63.2 | gf | 2.53 | mm | OK | -- | 18:44 | 2023-06-03 | 2.49
863 | 63.3 | gf | 2.54 | mm | OK | -- | 18:44 | 2023-06-03 | 2.5
864 | 63.4 | gf | 2.545 | mm | OK | -- | 18:44 | 2023-06-03 | 2.505
865 | 63.3 | gf | 2.555 | mm | OK | -- | 18:44 | 2023-06-03 | 2.515
866 | 63.4 | gf | 2.56 | mm | OK | -- | 18:44 | 2023-06-03 | 2.52
867 | 63.5 | gf | 2.57 | mm | OK | -- | 18:44 | 2023-06-03 | 2.53
868 | 63.6 | gf | 2.575 | mm | OK | -- | 18:44 | 2023-06-03 | 2.535
869 | 63.7 | gf | 2.58 | mm | OK | -- | 18:44 | 2023-06-03 | 2.54
870 | 63.8 | gf | 2.585 | mm | OK | -- | 18:44 | 2023-06-03 | 2.545
871 | 63.9 | gf | 2.595 | mm | OK | -- | 18:44 | 2023-06-03 | 2.555
872 | 63.9 | gf | 2.6 | mm | OK | -- | 18:44 | 2023-06-03 | 2.56
873 | 64 | gf | 2.605 | mm | OK | -- | 18:44 | 2023-06-03 | 2.565
874 | 64 | gf | 2.61 | mm | OK | -- | 18:44 | 2023-06-03 | 2.57
875 | 64 | gf | 2.62 | mm | OK | -- | 18:44 | 2023-06-03 | 2.58
876 | 64 | gf | 2.625 | mm | OK | -- | 18:44 | 2023-06-03 | 2.585
877 | 64.2 | gf | 2.64 | mm | OK | -- | 18:44 | 2023-06-03 | 2.6
878 | 64.2 | gf | 2.65 | mm | OK | -- | 18:44 | 2023-06-03 | 2.61
879 | 64.3 | gf | 2.66 | mm | OK | -- | 18:44 | 2023-06-03 | 2.62
880 | 64.4 | gf | 2.67 | mm | OK | -- | 18:44 | 2023-06-03 | 2.63
881 | 64.6 | gf | 2.68 | mm | OK | -- | 18:44 | 2023-06-03 | 2.64
882 | 64.7 | gf | 2.69 | mm | OK | -- | 18:44 | 2023-06-03 | 2.65
883 | 64.8 | gf | 2.7 | mm | OK | -- | 18:44 | 2023-06-03 | 2.66
884 | 64.9 | gf | 2.715 | mm | OK | -- | 18:44 | 2023-06-03 | 2.675
885 | 65 | gf | 2.72 | mm | OK | -- | 18:44 | 2023-06-03 | 2.68
886 | 65.1 | gf | 2.73 | mm | OK | -- | 18:44 | 2023-06-03 | 2.69
887 | 65.1 | gf | 2.74 | mm | OK | -- | 18:44 | 2023-06-03 | 2.7
888 | 65.2 | gf | 2.745 | mm | OK | -- | 18:44 | 2023-06-03 | 2.705
889 | 65.3 | gf | 2.755 | mm | OK | -- | 18:44 | 2023-06-03 | 2.715
890 | 65.3 | gf | 2.76 | mm | OK | -- | 18:44 | 2023-06-03 | 2.72
891 | 65.3 | gf | 2.765 | mm | OK | -- | 18:44 | 2023-06-03 | 2.725
892 | 65.4 | gf | 2.77 | mm | OK | -- | 18:44 | 2023-06-03 | 2.73
893 | 65.5 | gf | 2.775 | mm | OK | -- | 18:44 | 2023-06-03 | 2.735
894 | 65.5 | gf | 2.775 | mm | OK | -- | 18:44 | 2023-06-03 | 2.735
895 | 65.5 | gf | 2.78 | mm | OK | -- | 18:44 | 2023-06-03 | 2.74
896 | 65.6 | gf | 2.785 | mm | OK | -- | 18:44 | 2023-06-03 | 2.745
897 | 65.6 | gf | 2.79 | mm | OK | -- | 18:44 | 2023-06-03 | 2.75
898 | 65.6 | gf | 2.795 | mm | OK | -- | 18:44 | 2023-06-03 | 2.755
899 | 65.7 | gf | 2.8 | mm | OK | -- | 18:44 | 2023-06-03 | 2.76
900 | 65.7 | gf | 2.8 | mm | OK | -- | 18:44 | 2023-06-03 | 2.76
901 | 65.7 | gf | 2.805 | mm | OK | -- | 18:44 | 2023-06-03 | 2.765
902 | 65.7 | gf | 2.805 | mm | OK | -- | 18:44 | 2023-06-03 | 2.765
903 | 65.8 | gf | 2.81 | mm | OK | -- | 18:44 | 2023-06-03 | 2.77
904 | 65.9 | gf | 2.815 | mm | OK | -- | 18:44 | 2023-06-03 | 2.775
905 | 65.8 | gf | 2.82 | mm | OK | -- | 18:44 | 2023-06-03 | 2.78
906 | 65.8 | gf | 2.82 | mm | OK | -- | 18:44 | 2023-06-03 | 2.78
907 | 65.9 | gf | 2.825 | mm | OK | -- | 18:44 | 2023-06-03 | 2.785
908 | 65.8 | gf | 2.83 | mm | OK | -- | 18:44 | 2023-06-03 | 2.79
909 | 65.9 | gf | 2.83 | mm | OK | -- | 18:44 | 2023-06-03 | 2.79
910 | 66 | gf | 2.835 | mm | OK | -- | 18:44 | 2023-06-03 | 2.795
911 | 66 | gf | 2.84 | mm | OK | -- | 18:44 | 2023-06-03 | 2.8
912 | 66.1 | gf | 2.845 | mm | OK | -- | 18:44 | 2023-06-03 | 2.805
913 | 66.2 | gf | 2.85 | mm | OK | -- | 18:44 | 2023-06-03 | 2.81
914 | 66.2 | gf | 2.855 | mm | OK | -- | 18:44 | 2023-06-03 | 2.815
915 | 66.2 | gf | 2.86 | mm | OK | -- | 18:44 | 2023-06-03 | 2.82
916 | 66.2 | gf | 2.86 | mm | OK | -- | 18:44 | 2023-06-03 | 2.82
917 | 66.3 | gf | 2.865 | mm | OK | -- | 18:44 | 2023-06-03 | 2.825
918 | 66.3 | gf | 2.87 | mm | OK | -- | 18:44 | 2023-06-03 | 2.83
919 | 66.3 | gf | 2.87 | mm | OK | -- | 18:44 | 2023-06-03 | 2.83
920 | 66.4 | gf | 2.875 | mm | OK | -- | 18:44 | 2023-06-03 | 2.835
921 | 66.5 | gf | 2.88 | mm | OK | -- | 18:44 | 2023-06-03 | 2.84
922 | 66.4 | gf | 2.885 | mm | OK | -- | 18:44 | 2023-06-03 | 2.845
923 | 66.5 | gf | 2.885 | mm | OK | -- | 18:44 | 2023-06-03 | 2.845
924 | 66.5 | gf | 2.89 | mm | OK | -- | 18:44 | 2023-06-03 | 2.85
925 | 66.5 | gf | 2.895 | mm | OK | -- | 18:44 | 2023-06-03 | 2.855
926 | 66.5 | gf | 2.9 | mm | OK | -- | 18:44 | 2023-06-03 | 2.86
927 | 66.6 | gf | 2.905 | mm | OK | -- | 18:44 | 2023-06-03 | 2.865
928 | 66.6 | gf | 2.91 | mm | OK | -- | 18:44 | 2023-06-03 | 2.87
929 | 66.7 | gf | 2.915 | mm | OK | -- | 18:44 | 2023-06-03 | 2.875
930 | 66.7 | gf | 2.92 | mm | OK | -- | 18:44 | 2023-06-03 | 2.88
931 | 66.8 | gf | 2.925 | mm | OK | -- | 18:44 | 2023-06-03 | 2.885
932 | 66.8 | gf | 2.93 | mm | OK | -- | 18:44 | 2023-06-03 | 2.89
933 | 66.9 | gf | 2.935 | mm | OK | -- | 18:44 | 2023-06-03 | 2.895
934 | 67 | gf | 2.94 | mm | OK | -- | 18:44 | 2023-06-03 | 2.9
935 | 67 | gf | 2.94 | mm | OK | -- | 18:44 | 2023-06-03 | 2.9
936 | 67 | gf | 2.945 | mm | OK | -- | 18:44 | 2023-06-03 | 2.905
937 | 67 | gf | 2.945 | mm | OK | -- | 18:44 | 2023-06-03 | 2.905
938 | 67 | gf | 2.95 | mm | OK | -- | 18:44 | 2023-06-03 | 2.91
939 | 66.9 | gf | 2.955 | mm | OK | -- | 18:44 | 2023-06-03 | 2.915
940 | 66.9 | gf | 2.955 | mm | OK | -- | 18:44 | 2023-06-03 | 2.915
941 | 67 | gf | 2.965 | mm | OK | -- | 18:44 | 2023-06-03 | 2.925
942 | 67.2 | gf | 2.97 | mm | OK | -- | 18:44 | 2023-06-03 | 2.93
943 | 67.3 | gf | 2.98 | mm | OK | -- | 18:44 | 2023-06-03 | 2.94
944 | 67.3 | gf | 2.985 | mm | OK | -- | 18:44 | 2023-06-03 | 2.945
945 | 67.4 | gf | 2.99 | mm | OK | -- | 18:44 | 2023-06-03 | 2.95
946 | 67.6 | gf | 3 | mm | OK | -- | 18:44 | 2023-06-03 | 2.96
947 | 67.7 | gf | 3.005 | mm | OK | -- | 18:44 | 2023-06-03 | 2.965
948 | 67.8 | gf | 3.01 | mm | OK | -- | 18:44 | 2023-06-03 | 2.97
949 | 67.8 | gf | 3.015 | mm | OK | -- | 18:44 | 2023-06-03 | 2.975
950 | 67.9 | gf | 3.02 | mm | OK | -- | 18:44 | 2023-06-03 | 2.98
951 | 68 | gf | 3.025 | mm | OK | -- | 18:44 | 2023-06-03 | 2.985
952 | 68 | gf | 3.025 | mm | OK | -- | 18:44 | 2023-06-03 | 2.985
953 | 68.1 | gf | 3.03 | mm | OK | -- | 18:44 | 2023-06-03 | 2.99
954 | 68.1 | gf | 3.035 | mm | OK | -- | 18:44 | 2023-06-03 | 2.995
955 | 68.2 | gf | 3.04 | mm | OK | -- | 18:44 | 2023-06-03 | 3
956 | 68.1 | gf | 3.045 | mm | OK | -- | 18:44 | 2023-06-03 | 3.005
957 | 68.2 | gf | 3.045 | mm | OK | -- | 18:44 | 2023-06-03 | 3.005
958 | 68.2 | gf | 3.05 | mm | OK | -- | 18:44 | 2023-06-03 | 3.01
959 | 68.3 | gf | 3.055 | mm | OK | -- | 18:44 | 2023-06-03 | 3.015
960 | 68.3 | gf | 3.06 | mm | OK | -- | 18:44 | 2023-06-03 | 3.02
961 | 68.3 | gf | 3.06 | mm | OK | -- | 18:44 | 2023-06-03 | 3.02
962 | 68.4 | gf | 3.065 | mm | OK | -- | 18:44 | 2023-06-03 | 3.025
963 | 68.5 | gf | 3.07 | mm | OK | -- | 18:44 | 2023-06-03 | 3.03
964 | 68.5 | gf | 3.075 | mm | OK | -- | 18:44 | 2023-06-03 | 3.035
965 | 68.5 | gf | 3.08 | mm | OK | -- | 18:44 | 2023-06-03 | 3.04
966 | 68.6 | gf | 3.085 | mm | OK | -- | 18:44 | 2023-06-03 | 3.045
967 | 68.6 | gf | 3.085 | mm | OK | -- | 18:44 | 2023-06-03 | 3.045
968 | 68.6 | gf | 3.09 | mm | OK | -- | 18:44 | 2023-06-03 | 3.05
969 | 68.6 | gf | 3.095 | mm | OK | -- | 18:44 | 2023-06-03 | 3.055
970 | 68.6 | gf | 3.095 | mm | OK | -- | 18:44 | 2023-06-03 | 3.055
971 | 68.7 | gf | 3.1 | mm | OK | -- | 18:44 | 2023-06-03 | 3.06
972 | 68.7 | gf | 3.1 | mm | OK | -- | 18:44 | 2023-06-03 | 3.06
973 | 68.7 | gf | 3.105 | mm | OK | -- | 18:44 | 2023-06-03 | 3.065
974 | 68.8 | gf | 3.11 | mm | OK | -- | 18:44 | 2023-06-03 | 3.07
975 | 68.8 | gf | 3.11 | mm | OK | -- | 18:44 | 2023-06-03 | 3.07
976 | 68.8 | gf | 3.115 | mm | OK | -- | 18:44 | 2023-06-03 | 3.075
977 | 68.9 | gf | 3.12 | mm | OK | -- | 18:44 | 2023-06-03 | 3.08
978 | 68.9 | gf | 3.125 | mm | OK | -- | 18:44 | 2023-06-03 | 3.085
979 | 68.9 | gf | 3.13 | mm | OK | -- | 18:45 | 2023-06-03 | 3.09
980 | 69 | gf | 3.135 | mm | OK | -- | 18:45 | 2023-06-03 | 3.095
981 | 69.1 | gf | 3.14 | mm | OK | -- | 18:45 | 2023-06-03 | 3.1
982 | 69.1 | gf | 3.145 | mm | OK | -- | 18:45 | 2023-06-03 | 3.105
983 | 69.2 | gf | 3.15 | mm | OK | -- | 18:45 | 2023-06-03 | 3.11
984 | 69.3 | gf | 3.155 | mm | OK | -- | 18:45 | 2023-06-03 | 3.115
985 | 69.3 | gf | 3.16 | mm | OK | -- | 18:45 | 2023-06-03 | 3.12
986 | 69.4 | gf | 3.165 | mm | OK | -- | 18:45 | 2023-06-03 | 3.125
987 | 69.4 | gf | 3.17 | mm | OK | -- | 18:45 | 2023-06-03 | 3.13
988 | 69.4 | gf | 3.175 | mm | OK | -- | 18:45 | 2023-06-03 | 3.135
989 | 69.4 | gf | 3.18 | mm | OK | -- | 18:45 | 2023-06-03 | 3.14
990 | 69.5 | gf | 3.185 | mm | OK | -- | 18:45 | 2023-06-03 | 3.145
991 | 69.5 | gf | 3.19 | mm | OK | -- | 18:45 | 2023-06-03 | 3.15
992 | 69.5 | gf | 3.195 | mm | OK | -- | 18:45 | 2023-06-03 | 3.155
993 | 69.5 | gf | 3.2 | mm | OK | -- | 18:45 | 2023-06-03 | 3.16
994 | 69.5 | gf | 3.205 | mm | OK | -- | 18:45 | 2023-06-03 | 3.165
995 | 69.6 | gf | 3.21 | mm | OK | -- | 18:45 | 2023-06-03 | 3.17
996 | 69.7 | gf | 3.215 | mm | OK | -- | 18:45 | 2023-06-03 | 3.175
997 | 69.7 | gf | 3.22 | mm | OK | -- | 18:45 | 2023-06-03 | 3.18
998 | 69.8 | gf | 3.225 | mm | OK | -- | 18:45 | 2023-06-03 | 3.185
999 | 69.8 | gf | 3.23 | mm | OK | -- | 18:45 | 2023-06-03 | 3.19
1000 | 69.9 | gf | 3.235 | mm | OK | -- | 18:45 | 2023-06-03 | 3.195
1001 | 69.9 | gf | 3.235 | mm | OK | -- | 18:45 | 2023-06-03 | 3.195
1002 | 69.9 | gf | 3.24 | mm | OK | -- | 18:45 | 2023-06-03 | 3.2
1003 | 70 | gf | 3.24 | mm | OK | -- | 18:45 | 2023-06-03 | 3.2
1004 | 70 | gf | 3.245 | mm | OK | -- | 18:45 | 2023-06-03 | 3.205
1005 | 70 | gf | 3.25 | mm | OK | -- | 18:45 | 2023-06-03 | 3.21
1006 | 70 | gf | 3.25 | mm | OK | -- | 18:45 | 2023-06-03 | 3.21
1007 | 70 | gf | 3.255 | mm | OK | -- | 18:45 | 2023-06-03 | 3.215
1008 | 70 | gf | 3.26 | mm | OK | -- | 18:45 | 2023-06-03 | 3.22
1009 | 70.1 | gf | 3.265 | mm | OK | -- | 18:45 | 2023-06-03 | 3.225
1010 | 70.2 | gf | 3.265 | mm | OK | -- | 18:45 | 2023-06-03 | 3.225
1011 | 70.2 | gf | 3.275 | mm | OK | -- | 18:45 | 2023-06-03 | 3.235
1012 | 70.3 | gf | 3.28 | mm | OK | -- | 18:45 | 2023-06-03 | 3.24
1013 | 70.4 | gf | 3.285 | mm | OK | -- | 18:45 | 2023-06-03 | 3.245
1014 | 70.5 | gf | 3.29 | mm | OK | -- | 18:45 | 2023-06-03 | 3.25
1015 | 70.6 | gf | 3.295 | mm | OK | -- | 18:45 | 2023-06-03 | 3.255
1016 | 70.6 | gf | 3.3 | mm | OK | -- | 18:45 | 2023-06-03 | 3.26
1017 | 70.6 | gf | 3.305 | mm | OK | -- | 18:45 | 2023-06-03 | 3.265
1018 | 70.6 | gf | 3.31 | mm | OK | -- | 18:45 | 2023-06-03 | 3.27
1019 | 70.7 | gf | 3.32 | mm | OK | -- | 18:45 | 2023-06-03 | 3.28
1020 | 70.6 | gf | 3.325 | mm | OK | -- | 18:45 | 2023-06-03 | 3.285
1021 | 70.5 | gf | 3.33 | mm | OK | -- | 18:45 | 2023-06-03 | 3.29
1022 | 70.4 | gf | 3.335 | mm | OK | -- | 18:45 | 2023-06-03 | 3.295
1023 | 70.4 | gf | 3.34 | mm | OK | -- | 18:45 | 2023-06-03 | 3.3
1024 | 70.4 | gf | 3.345 | mm | OK | -- | 18:45 | 2023-06-03 | 3.305
1025 | 70.4 | gf | 3.345 | mm | OK | -- | 18:45 | 2023-06-03 | 3.305
1026 | 70.5 | gf | 3.35 | mm | OK | -- | 18:45 | 2023-06-03 | 3.31
1027 | 70.5 | gf | 3.355 | mm | OK | -- | 18:45 | 2023-06-03 | 3.315
1028 | 70.6 | gf | 3.36 | mm | OK | -- | 18:45 | 2023-06-03 | 3.32
1029 | 70.6 | gf | 3.36 | mm | OK | -- | 18:45 | 2023-06-03 | 3.32
1030 | 70.6 | gf | 3.365 | mm | OK | -- | 18:45 | 2023-06-03 | 3.325
1031 | 70.7 | gf | 3.37 | mm | OK | -- | 18:45 | 2023-06-03 | 3.33
1032 | 70.7 | gf | 3.375 | mm | OK | -- | 18:45 | 2023-06-03 | 3.335
1033 | 70.8 | gf | 3.375 | mm | OK | -- | 18:45 | 2023-06-03 | 3.335
1034 | 70.8 | gf | 3.38 | mm | OK | -- | 18:45 | 2023-06-03 | 3.34
1035 | 70.9 | gf | 3.385 | mm | OK | -- | 18:45 | 2023-06-03 | 3.345
1036 | 70.9 | gf | 3.39 | mm | OK | -- | 18:45 | 2023-06-03 | 3.35
1037 | 71 | gf | 3.395 | mm | OK | -- | 18:45 | 2023-06-03 | 3.355
1038 | 70.9 | gf | 3.395 | mm | OK | -- | 18:45 | 2023-06-03 | 3.355
1039 | 70.9 | gf | 3.4 | mm | OK | -- | 18:45 | 2023-06-03 | 3.36
1040 | 70.9 | gf | 3.405 | mm | OK | -- | 18:45 | 2023-06-03 | 3.365
1041 | 70.9 | gf | 3.41 | mm | OK | -- | 18:45 | 2023-06-03 | 3.37
1042 | 70.9 | gf | 3.41 | mm | OK | -- | 18:45 | 2023-06-03 | 3.37
1043 | 70.9 | gf | 3.415 | mm | OK | -- | 18:45 | 2023-06-03 | 3.375
1044 | 71 | gf | 3.42 | mm | OK | -- | 18:45 | 2023-06-03 | 3.38
1045 | 71 | gf | 3.425 | mm | OK | -- | 18:45 | 2023-06-03 | 3.385
1046 | 71 | gf | 3.43 | mm | OK | -- | 18:45 | 2023-06-03 | 3.39
1047 | 71.1 | gf | 3.435 | mm | OK | -- | 18:45 | 2023-06-03 | 3.395
1048 | 71.1 | gf | 3.44 | mm | OK | -- | 18:45 | 2023-06-03 | 3.4
1049 | 71.2 | gf | 3.44 | mm | OK | -- | 18:45 | 2023-06-03 | 3.4
1050 | 71.2 | gf | 3.445 | mm | OK | -- | 18:45 | 2023-06-03 | 3.405
1051 | 71.2 | gf | 3.45 | mm | OK | -- | 18:45 | 2023-06-03 | 3.41
1052 | 71.3 | gf | 3.45 | mm | OK | -- | 18:45 | 2023-06-03 | 3.41
1053 | 71.3 | gf | 3.455 | mm | OK | -- | 18:45 | 2023-06-03 | 3.415
1054 | 71.3 | gf | 3.46 | mm | OK | -- | 18:45 | 2023-06-03 | 3.42
1055 | 71.3 | gf | 3.465 | mm | OK | -- | 18:45 | 2023-06-03 | 3.425
1056 | 71.3 | gf | 3.47 | mm | OK | -- | 18:45 | 2023-06-03 | 3.43
1057 | 71.4 | gf | 3.475 | mm | OK | -- | 18:45 | 2023-06-03 | 3.435
1058 | 71.5 | gf | 3.48 | mm | OK | -- | 18:45 | 2023-06-03 | 3.44
1059 | 71.6 | gf | 3.485 | mm | OK | -- | 18:45 | 2023-06-03 | 3.445
1060 | 71.6 | gf | 3.49 | mm | OK | -- | 18:45 | 2023-06-03 | 3.45
1061 | 71.8 | gf | 3.495 | mm | OK | -- | 18:45 | 2023-06-03 | 3.455
1062 | 71.8 | gf | 3.505 | mm | OK | -- | 18:45 | 2023-06-03 | 3.465
1063 | 71.8 | gf | 3.51 | mm | OK | -- | 18:45 | 2023-06-03 | 3.47
1064 | 71.8 | gf | 3.515 | mm | OK | -- | 18:45 | 2023-06-03 | 3.475
1065 | 71.8 | gf | 3.52 | mm | OK | -- | 18:45 | 2023-06-03 | 3.48
1066 | 71.8 | gf | 3.53 | mm | OK | -- | 18:45 | 2023-06-03 | 3.49
1067 | 71.9 | gf | 3.535 | mm | OK | -- | 18:45 | 2023-06-03 | 3.495
1068 | 72 | gf | 3.54 | mm | OK | -- | 18:45 | 2023-06-03 | 3.5
1069 | 72.1 | gf | 3.55 | mm | OK | -- | 18:45 | 2023-06-03 | 3.51
1070 | 72.1 | gf | 3.555 | mm | OK | -- | 18:45 | 2023-06-03 | 3.515
1071 | 72.2 | gf | 3.56 | mm | OK | -- | 18:45 | 2023-06-03 | 3.52
1072 | 72.3 | gf | 3.565 | mm | OK | -- | 18:45 | 2023-06-03 | 3.525
1073 | 72.3 | gf | 3.57 | mm | OK | -- | 18:45 | 2023-06-03 | 3.53
1074 | 72.4 | gf | 3.575 | mm | OK | -- | 18:45 | 2023-06-03 | 3.535
1075 | 72.5 | gf | 3.58 | mm | OK | -- | 18:45 | 2023-06-03 | 3.54
1076 | 72.6 | gf | 3.585 | mm | OK | -- | 18:45 | 2023-06-03 | 3.545
1077 | 72.7 | gf | 3.595 | mm | OK | -- | 18:45 | 2023-06-03 | 3.555
1078 | 72.8 | gf | 3.6 | mm | OK | -- | 18:45 | 2023-06-03 | 3.56
1079 | 72.9 | gf | 3.605 | mm | OK | -- | 18:45 | 2023-06-03 | 3.565
1080 | 73 | gf | 3.61 | mm | OK | -- | 18:45 | 2023-06-03 | 3.57
1081 | 73.1 | gf | 3.615 | mm | OK | -- | 18:45 | 2023-06-03 | 3.575
1082 | 76.4 | gf | 3.62 | mm | OK | -- | 18:45 | 2023-06-03 | 3.58
1083 | 80.7 | gf | 3.625 | mm | OK | -- | 18:45 | 2023-06-03 | 3.585
1084 | 85.1 | gf | 3.63 | mm | OK | -- | 18:45 | 2023-06-03 | 3.59
1085 | 90.3 | gf | 3.635 | mm | OK | -- | 18:45 | 2023-06-03 | 3.595
1086 | 95.8 | gf | 3.64 | mm | OK | -- | 18:45 | 2023-06-03 | 3.6
1087 | 100.4 | gf | 3.645 | mm | OK | -- | 18:45 | 2023-06-03 | 3.605
1088 | 104.6 | gf | 3.65 | mm | OK | -- | 18:45 | 2023-06-03 | 3.61
1089 | 107.8 | gf | 3.655 | mm | OK | -- | 18:45 | 2023-06-03 | 3.615
1090 | 110.4 | gf | 3.655 | mm | OK | -- | 18:45 | 2023-06-03 | 3.615
1091 | 112.8 | gf | 3.66 | mm | OK | -- | 18:45 | 2023-06-03 | 3.62
1092 | 115.2 | gf | 3.66 | mm | OK | -- | 18:45 | 2023-06-03 | 3.62
1093 | 117.6 | gf | 3.665 | mm | OK | -- | 18:45 | 2023-06-03 | 3.625
1094 | 120.1 | gf | 3.665 | mm | OK | -- | 18:45 | 2023-06-03 | 3.625
1095 | 123 | gf | 3.67 | mm | OK | -- | 18:45 | 2023-06-03 | 3.63
1096 | 126 | gf | 3.67 | mm | OK | -- | 18:45 | 2023-06-03 | 3.63
1097 | 129.4 | gf | 3.675 | mm | OK | -- | 18:45 | 2023-06-03 | 3.635
1098 | 132.8 | gf | 3.68 | mm | OK | -- | 18:45 | 2023-06-03 | 3.64
1099 | 135.9 | gf | 3.68 | mm | OK | -- | 18:45 | 2023-06-03 | 3.64
1100 | 138.9 | gf | 3.685 | mm | OK | -- | 18:45 | 2023-06-03 | 3.645
1101 | 141.6 | gf | 3.685 | mm | OK | -- | 18:45 | 2023-06-03 | 3.645
1102 | 144.4 | gf | 3.69 | mm | OK | -- | 18:45 | 2023-06-03 | 3.65
1103 | 147.1 | gf | 3.69 | mm | OK | -- | 18:45 | 2023-06-03 | 3.65
1104 | 149.4 | gf | 3.695 | mm | OK | -- | 18:45 | 2023-06-03 | 3.655
1105 | 151.6 | gf | 3.695 | mm | OK | -- | 18:45 | 2023-06-03 | 3.655
1106 | 153.5 | gf | 3.7 | mm | OK | -- | 18:45 | 2023-06-03 | 3.66
1107 | 155.4 | gf | 3.7 | mm | OK | -- | 18:45 | 2023-06-03 | 3.66
1108 | 157.1 | gf | 3.7 | mm | OK | -- | 18:45 | 2023-06-03 | 3.66
1109 | 158.9 | gf | 3.705 | mm | OK | -- | 18:45 | 2023-06-03 | 3.665
1110 | 160.5 | gf | 3.705 | mm | OK | -- | 18:45 | 2023-06-03 | 3.665
1111 | 161.7 | gf | 3.705 | mm | OK | -- | 18:45 | 2023-06-03 | 3.665
1112 | 162.7 | gf | 3.71 | mm | OK | -- | 18:45 | 2023-06-03 | 3.67
1113 | 163.3 | gf | 3.71 | mm | OK | -- | 18:45 | 2023-06-03 | 3.67
1114 | 164.1 | gf | 3.71 | mm | OK | -- | 18:45 | 2023-06-03 | 3.67
1115 | 165 | gf | 3.71 | mm | OK | -- | 18:45 | 2023-06-03 | 3.67
1116 | 166.2 | gf | 3.71 | mm | OK | -- | 18:45 | 2023-06-03 | 3.67
1117 | 167.9 | gf | 3.71 | mm | OK | -- | 18:45 | 2023-06-03 | 3.67
1118 | 169.5 | gf | 3.715 | mm | OK | -- | 18:45 | 2023-06-03 | 3.675
1119 | 171.1 | gf | 3.715 | mm | OK | -- | 18:45 | 2023-06-03 | 3.675
1120 | 172.8 | gf | 3.715 | mm | OK | -- | 18:45 | 2023-06-03 | 3.675
1121 | 174.2 | gf | 3.72 | mm | OK | -- | 18:45 | 2023-06-03 | 3.68
1122 | 174.8 | gf | 3.72 | mm | OK | -- | 18:45 | 2023-06-03 | 3.68
1123 | 175.2 | gf | 3.72 | mm | OK | -- | 18:45 | 2023-06-03 | 3.68
1124 | 175.1 | gf | 3.72 | mm | OK | -- | 18:45 | 2023-06-03 | 3.68
1125 | 174.9 | gf | 3.72 | mm | OK | -- | 18:45 | 2023-06-03 | 3.68
1126 | 174.9 | gf | 3.72 | mm | OK | -- | 18:45 | 2023-06-03 | 3.68
1127 | 174.9 | gf | 3.72 | mm | OK | -- | 18:45 | 2023-06-03 | 3.68
1128 | 174.9 | gf | 3.72 | mm | OK | -- | 18:45 | 2023-06-03 | 3.68
1129 | 174.9 | gf | 3.72 | mm | OK | -- | 18:45 | 2023-06-03 | 3.68
1130 | 174.9 | gf | 3.72 | mm | OK | -- | 18:45 | 2023-06-03 | 3.68
1131 | 174.8 | gf | 3.72 | mm | OK | -- | 18:45 | 2023-06-03 | 3.68
1132 | 174.8 | gf | 3.72 | mm | OK | -- | 18:45 | 2023-06-03 | 3.68
1133 | 174.8 | gf | 3.72 | mm | OK | -- | 18:45 | 2023-06-03 | 3.68
1134 | 174.8 | gf | 3.72 | mm | OK | -- | 18:45 | 2023-06-03 | 3.68
1135 | 174.9 | gf | 3.72 | mm | OK | -- | 18:45 | 2023-06-03 | 3.68
1136 | 174.8 | gf | 3.72 | mm | OK | -- | 18:45 | 2023-06-03 | 3.68
1137 | 174.8 | gf | 3.72 | mm | OK | -- | 18:45 | 2023-06-03 | 3.68
1138 | 174.8 | gf | 3.72 | mm | OK | -- | 18:45 | 2023-06-03 | 3.68
1139 | 174.7 | gf | 3.72 | mm | OK | -- | 18:45 | 2023-06-03 | 3.68
1140 | 174.6 | gf | 3.72 | mm | OK | -- | 18:45 | 2023-06-03 | 3.68
1141 | 174.9 | gf | 3.72 | mm | OK | -- | 18:45 | 2023-06-03 | 3.68
1142 | 174.7 | gf | 3.72 | mm | OK | -- | 18:45 | 2023-06-03 | 3.68
1143 | 174.8 | gf | 3.72 | mm | OK | -- | 18:45 | 2023-06-03 | 3.68
1144 | 174.4 | gf | 3.72 | mm | OK | -- | 18:45 | 2023-06-03 | 3.68
1145 | 174.4 | gf | 3.72 | mm | OK | -- | 18:45 | 2023-06-03 | 3.68
1146 | 174.3 | gf | 3.72 | mm | OK | -- | 18:45 | 2023-06-03 | 3.68
1147 | 174 | gf | 3.72 | mm | OK | -- | 18:45 | 2023-06-03 | 3.68
1148 | 174.1 | gf | 3.72 | mm | OK | -- | 18:45 | 2023-06-03 | 3.68
1149 | 173.6 | gf | 3.72 | mm | OK | -- | 18:45 | 2023-06-03 | 3.68
1150 | 173.3 | gf | 3.72 | mm | OK | -- | 18:45 | 2023-06-03 | 3.68
1151 | 172.4 | gf | 3.72 | mm | OK | -- | 18:45 | 2023-06-03 | 3.68
1152 | 171.7 | gf | 3.72 | mm | OK | -- | 18:45 | 2023-06-03 | 3.68
1153 | 171 | gf | 3.715 | mm | OK | -- | 18:45 | 2023-06-03 | 3.675
1154 | 169.8 | gf | 3.715 | mm | OK | -- | 18:45 | 2023-06-03 | 3.675
1155 | 168.7 | gf | 3.715 | mm | OK | -- | 18:45 | 2023-06-03 | 3.675
1156 | 168.3 | gf | 3.715 | mm | OK | -- | 18:45 | 2023-06-03 | 3.675
1157 | 167.9 | gf | 3.715 | mm | OK | -- | 18:45 | 2023-06-03 | 3.675
1158 | 167.1 | gf | 3.715 | mm | OK | -- | 18:45 | 2023-06-03 | 3.675
1159 | 165.4 | gf | 3.71 | mm | OK | -- | 18:45 | 2023-06-03 | 3.67
1160 | 163.9 | gf | 3.71 | mm | OK | -- | 18:45 | 2023-06-03 | 3.67
1161 | 162.1 | gf | 3.71 | mm | OK | -- | 18:45 | 2023-06-03 | 3.67
1162 | 160.4 | gf | 3.71 | mm | OK | -- | 18:45 | 2023-06-03 | 3.67
1163 | 158.2 | gf | 3.705 | mm | OK | -- | 18:45 | 2023-06-03 | 3.665
1164 | 155.7 | gf | 3.705 | mm | OK | -- | 18:45 | 2023-06-03 | 3.665
1165 | 152.5 | gf | 3.7 | mm | OK | -- | 18:45 | 2023-06-03 | 3.66
1166 | 150.9 | gf | 3.7 | mm | OK | -- | 18:45 | 2023-06-03 | 3.66
1167 | 149.9 | gf | 3.7 | mm | OK | -- | 18:45 | 2023-06-03 | 3.66
1168 | 148.7 | gf | 3.695 | mm | OK | -- | 18:45 | 2023-06-03 | 3.655
1169 | 147.8 | gf | 3.695 | mm | OK | -- | 18:45 | 2023-06-03 | 3.655
1170 | 146.8 | gf | 3.695 | mm | OK | -- | 18:45 | 2023-06-03 | 3.655
1171 | 145.6 | gf | 3.695 | mm | OK | -- | 18:45 | 2023-06-03 | 3.655
1172 | 144.4 | gf | 3.695 | mm | OK | -- | 18:45 | 2023-06-03 | 3.655
1173 | 143.3 | gf | 3.69 | mm | OK | -- | 18:45 | 2023-06-03 | 3.65
1174 | 142.4 | gf | 3.69 | mm | OK | -- | 18:45 | 2023-06-03 | 3.65
1175 | 141.7 | gf | 3.69 | mm | OK | -- | 18:45 | 2023-06-03 | 3.65
1176 | 141.2 | gf | 3.69 | mm | OK | -- | 18:45 | 2023-06-03 | 3.65
1177 | 140.2 | gf | 3.69 | mm | OK | -- | 18:45 | 2023-06-03 | 3.65
1178 | 139.2 | gf | 3.69 | mm | OK | -- | 18:45 | 2023-06-03 | 3.65
1179 | 138.1 | gf | 3.685 | mm | OK | -- | 18:45 | 2023-06-03 | 3.645
1180 | 137 | gf | 3.685 | mm | OK | -- | 18:45 | 2023-06-03 | 3.645
1181 | 136.1 | gf | 3.685 | mm | OK | -- | 18:45 | 2023-06-03 | 3.645
1182 | 134.9 | gf | 3.685 | mm | OK | -- | 18:45 | 2023-06-03 | 3.645
1183 | 134 | gf | 3.685 | mm | OK | -- | 18:45 | 2023-06-03 | 3.645
1184 | 133.2 | gf | 3.68 | mm | OK | -- | 18:45 | 2023-06-03 | 3.64
1185 | 132.4 | gf | 3.68 | mm | OK | -- | 18:45 | 2023-06-03 | 3.64
1186 | 131.6 | gf | 3.68 | mm | OK | -- | 18:45 | 2023-06-03 | 3.64
1187 | 130.7 | gf | 3.68 | mm | OK | -- | 18:45 | 2023-06-03 | 3.64
1188 | 130 | gf | 3.68 | mm | OK | -- | 18:45 | 2023-06-03 | 3.64
1189 | 129 | gf | 3.68 | mm | OK | -- | 18:45 | 2023-06-03 | 3.64
1190 | 128.1 | gf | 3.675 | mm | OK | -- | 18:45 | 2023-06-03 | 3.635
1191 | 127.3 | gf | 3.675 | mm | OK | -- | 18:45 | 2023-06-03 | 3.635
1192 | 126.4 | gf | 3.675 | mm | OK | -- | 18:45 | 2023-06-03 | 3.635
1193 | 125.6 | gf | 3.675 | mm | OK | -- | 18:45 | 2023-06-03 | 3.635
1194 | 125 | gf | 3.675 | mm | OK | -- | 18:45 | 2023-06-03 | 3.635
1195 | 124.3 | gf | 3.675 | mm | OK | -- | 18:45 | 2023-06-03 | 3.635
1196 | 123.6 | gf | 3.675 | mm | OK | -- | 18:45 | 2023-06-03 | 3.635
1197 | 122.7 | gf | 3.67 | mm | OK | -- | 18:45 | 2023-06-03 | 3.63
1198 | 121.8 | gf | 3.67 | mm | OK | -- | 18:45 | 2023-06-03 | 3.63
1199 | 120.6 | gf | 3.67 | mm | OK | -- | 18:45 | 2023-06-03 | 3.63
1200 | 119.3 | gf | 3.67 | mm | OK | -- | 18:45 | 2023-06-03 | 3.63
1201 | 117.4 | gf | 3.665 | mm | OK | -- | 18:45 | 2023-06-03 | 3.625
1202 | 114.7 | gf | 3.665 | mm | OK | -- | 18:45 | 2023-06-03 | 3.625
1203 | 112.8 | gf | 3.66 | mm | OK | -- | 18:45 | 2023-06-03 | 3.62
1204 | 111.2 | gf | 3.66 | mm | OK | -- | 18:45 | 2023-06-03 | 3.62
1205 | 109.6 | gf | 3.66 | mm | OK | -- | 18:45 | 2023-06-03 | 3.62
1206 | 107.3 | gf | 3.655 | mm | OK | -- | 18:45 | 2023-06-03 | 3.615
1207 | 105.1 | gf | 3.655 | mm | OK | -- | 18:45 | 2023-06-03 | 3.615
1208 | 103.1 | gf | 3.65 | mm | OK | -- | 18:45 | 2023-06-03 | 3.61
1209 | 101.3 | gf | 3.65 | mm | OK | -- | 18:45 | 2023-06-03 | 3.61
1210 | 99.2 | gf | 3.65 | mm | OK | -- | 18:45 | 2023-06-03 | 3.61
1211 | 97.1 | gf | 3.645 | mm | OK | -- | 18:45 | 2023-06-03 | 3.605
1212 | 94.8 | gf | 3.645 | mm | OK | -- | 18:45 | 2023-06-03 | 3.605
1213 | 92.7 | gf | 3.64 | mm | OK | -- | 18:45 | 2023-06-03 | 3.6
1214 | 90.6 | gf | 3.64 | mm | OK | -- | 18:45 | 2023-06-03 | 3.6
1215 | 88.7 | gf | 3.64 | mm | OK | -- | 18:45 | 2023-06-03 | 3.6
1216 | 87.1 | gf | 3.635 | mm | OK | -- | 18:45 | 2023-06-03 | 3.595
1217 | 85.3 | gf | 3.635 | mm | OK | -- | 18:45 | 2023-06-03 | 3.595
1218 | 83 | gf | 3.635 | mm | OK | -- | 18:45 | 2023-06-03 | 3.595
1219 | 81.1 | gf | 3.63 | mm | OK | -- | 18:45 | 2023-06-03 | 3.59
1220 | 79.4 | gf | 3.63 | mm | OK | -- | 18:45 | 2023-06-03 | 3.59
1221 | 77.8 | gf | 3.63 | mm | OK | -- | 18:45 | 2023-06-03 | 3.59
1222 | 76.1 | gf | 3.625 | mm | OK | -- | 18:45 | 2023-06-03 | 3.585
1223 | 74.2 | gf | 3.625 | mm | OK | -- | 18:45 | 2023-06-03 | 3.585
1224 | 72.6 | gf | 3.62 | mm | OK | -- | 18:45 | 2023-06-03 | 3.58
1225 | 72.5 | gf | 3.62 | mm | OK | -- | 18:45 | 2023-06-03 | 3.58
1226 | 72.5 | gf | 3.62 | mm | OK | -- | 18:45 | 2023-06-03 | 3.58
1227 | 72.5 | gf | 3.615 | mm | OK | -- | 18:45 | 2023-06-03 | 3.575
1228 | 72.5 | gf | 3.615 | mm | OK | -- | 18:45 | 2023-06-03 | 3.575
1229 | 72.4 | gf | 3.61 | mm | OK | -- | 18:45 | 2023-06-03 | 3.57
1230 | 72.3 | gf | 3.61 | mm | OK | -- | 18:45 | 2023-06-03 | 3.57
1231 | 72.3 | gf | 3.605 | mm | OK | -- | 18:45 | 2023-06-03 | 3.565
1232 | 72.2 | gf | 3.605 | mm | OK | -- | 18:45 | 2023-06-03 | 3.565
1233 | 72.1 | gf | 3.6 | mm | OK | -- | 18:45 | 2023-06-03 | 3.56
1234 | 72 | gf | 3.595 | mm | OK | -- | 18:45 | 2023-06-03 | 3.555
1235 | 72 | gf | 3.595 | mm | OK | -- | 18:45 | 2023-06-03 | 3.555
1236 | 72 | gf | 3.59 | mm | OK | -- | 18:45 | 2023-06-03 | 3.55
1237 | 71.9 | gf | 3.585 | mm | OK | -- | 18:45 | 2023-06-03 | 3.545
1238 | 71.8 | gf | 3.58 | mm | OK | -- | 18:45 | 2023-06-03 | 3.54
1239 | 71.7 | gf | 3.58 | mm | OK | -- | 18:45 | 2023-06-03 | 3.54
1240 | 71.6 | gf | 3.575 | mm | OK | -- | 18:45 | 2023-06-03 | 3.535
1241 | 71.6 | gf | 3.57 | mm | OK | -- | 18:45 | 2023-06-03 | 3.53
1242 | 71.5 | gf | 3.565 | mm | OK | -- | 18:45 | 2023-06-03 | 3.525
1243 | 71.4 | gf | 3.565 | mm | OK | -- | 18:45 | 2023-06-03 | 3.525
1244 | 71.4 | gf | 3.56 | mm | OK | -- | 18:45 | 2023-06-03 | 3.52
1245 | 71.3 | gf | 3.56 | mm | OK | -- | 18:45 | 2023-06-03 | 3.52
1246 | 71.3 | gf | 3.555 | mm | OK | -- | 18:45 | 2023-06-03 | 3.515
1247 | 71.3 | gf | 3.555 | mm | OK | -- | 18:45 | 2023-06-03 | 3.515
1248 | 71.3 | gf | 3.55 | mm | OK | -- | 18:45 | 2023-06-03 | 3.51
1249 | 71.2 | gf | 3.55 | mm | OK | -- | 18:45 | 2023-06-03 | 3.51
1250 | 71.2 | gf | 3.545 | mm | OK | -- | 18:45 | 2023-06-03 | 3.505
1251 | 71.2 | gf | 3.545 | mm | OK | -- | 18:45 | 2023-06-03 | 3.505
1252 | 71.2 | gf | 3.54 | mm | OK | -- | 18:45 | 2023-06-03 | 3.5
1253 | 71.1 | gf | 3.535 | mm | OK | -- | 18:45 | 2023-06-03 | 3.495
1254 | 71.1 | gf | 3.53 | mm | OK | -- | 18:45 | 2023-06-03 | 3.49
1255 | 71.1 | gf | 3.525 | mm | OK | -- | 18:45 | 2023-06-03 | 3.485
1256 | 71 | gf | 3.52 | mm | OK | -- | 18:45 | 2023-06-03 | 3.48
1257 | 70.8 | gf | 3.515 | mm | OK | -- | 18:45 | 2023-06-03 | 3.475
1258 | 70.8 | gf | 3.505 | mm | OK | -- | 18:45 | 2023-06-03 | 3.465
1259 | 70.9 | gf | 3.5 | mm | OK | -- | 18:45 | 2023-06-03 | 3.46
1260 | 70.8 | gf | 3.495 | mm | OK | -- | 18:45 | 2023-06-03 | 3.455
1261 | 70.8 | gf | 3.49 | mm | OK | -- | 18:45 | 2023-06-03 | 3.45
1262 | 70.8 | gf | 3.49 | mm | OK | -- | 18:45 | 2023-06-03 | 3.45
1263 | 70.8 | gf | 3.485 | mm | OK | -- | 18:45 | 2023-06-03 | 3.445
1264 | 70.7 | gf | 3.48 | mm | OK | -- | 18:45 | 2023-06-03 | 3.44
1265 | 70.7 | gf | 3.48 | mm | OK | -- | 18:45 | 2023-06-03 | 3.44
1266 | 70.7 | gf | 3.475 | mm | OK | -- | 18:45 | 2023-06-03 | 3.435
1267 | 70.6 | gf | 3.47 | mm | OK | -- | 18:45 | 2023-06-03 | 3.43
1268 | 70.6 | gf | 3.465 | mm | OK | -- | 18:45 | 2023-06-03 | 3.425
1269 | 70.5 | gf | 3.46 | mm | OK | -- | 18:45 | 2023-06-03 | 3.42
1270 | 70.5 | gf | 3.455 | mm | OK | -- | 18:45 | 2023-06-03 | 3.415
1271 | 70.5 | gf | 3.45 | mm | OK | -- | 18:45 | 2023-06-03 | 3.41
1272 | 70.4 | gf | 3.445 | mm | OK | -- | 18:45 | 2023-06-03 | 3.405
1273 | 70.4 | gf | 3.44 | mm | OK | -- | 18:45 | 2023-06-03 | 3.4
1274 | 70.3 | gf | 3.435 | mm | OK | -- | 18:45 | 2023-06-03 | 3.395
1275 | 70.3 | gf | 3.43 | mm | OK | -- | 18:45 | 2023-06-03 | 3.39
1276 | 70.2 | gf | 3.425 | mm | OK | -- | 18:45 | 2023-06-03 | 3.385
1277 | 70.2 | gf | 3.42 | mm | OK | -- | 18:45 | 2023-06-03 | 3.38
1278 | 70.1 | gf | 3.42 | mm | OK | -- | 18:45 | 2023-06-03 | 3.38
1279 | 70.1 | gf | 3.415 | mm | OK | -- | 18:45 | 2023-06-03 | 3.375
1280 | 70.1 | gf | 3.405 | mm | OK | -- | 18:45 | 2023-06-03 | 3.365
1281 | 70 | gf | 3.4 | mm | OK | -- | 18:45 | 2023-06-03 | 3.36
1282 | 70.1 | gf | 3.395 | mm | OK | -- | 18:45 | 2023-06-03 | 3.355
1283 | 69.9 | gf | 3.385 | mm | OK | -- | 18:45 | 2023-06-03 | 3.345
1284 | 69.8 | gf | 3.38 | mm | OK | -- | 18:45 | 2023-06-03 | 3.34
1285 | 69.8 | gf | 3.375 | mm | OK | -- | 18:45 | 2023-06-03 | 3.335
1286 | 69.8 | gf | 3.37 | mm | OK | -- | 18:45 | 2023-06-03 | 3.33
1287 | 69.8 | gf | 3.365 | mm | OK | -- | 18:45 | 2023-06-03 | 3.325
1288 | 69.8 | gf | 3.36 | mm | OK | -- | 18:45 | 2023-06-03 | 3.32
1289 | 69.7 | gf | 3.355 | mm | OK | -- | 18:45 | 2023-06-03 | 3.315
1290 | 69.7 | gf | 3.35 | mm | OK | -- | 18:45 | 2023-06-03 | 3.31
1291 | 69.6 | gf | 3.345 | mm | OK | -- | 18:45 | 2023-06-03 | 3.305
1292 | 69.6 | gf | 3.34 | mm | OK | -- | 18:45 | 2023-06-03 | 3.3
1293 | 69.5 | gf | 3.335 | mm | OK | -- | 18:45 | 2023-06-03 | 3.295
1294 | 69.5 | gf | 3.33 | mm | OK | -- | 18:45 | 2023-06-03 | 3.29
1295 | 69.5 | gf | 3.325 | mm | OK | -- | 18:45 | 2023-06-03 | 3.285
1296 | 69.4 | gf | 3.32 | mm | OK | -- | 18:45 | 2023-06-03 | 3.28
1297 | 69.4 | gf | 3.315 | mm | OK | -- | 18:45 | 2023-06-03 | 3.275
1298 | 69.3 | gf | 3.31 | mm | OK | -- | 18:45 | 2023-06-03 | 3.27
1299 | 69.3 | gf | 3.31 | mm | OK | -- | 18:45 | 2023-06-03 | 3.27
1300 | 69.3 | gf | 3.305 | mm | OK | -- | 18:45 | 2023-06-03 | 3.265
1301 | 69.1 | gf | 3.3 | mm | OK | -- | 18:45 | 2023-06-03 | 3.26
1302 | 69.1 | gf | 3.295 | mm | OK | -- | 18:45 | 2023-06-03 | 3.255
1303 | 69.1 | gf | 3.29 | mm | OK | -- | 18:45 | 2023-06-03 | 3.25
1304 | 69.1 | gf | 3.29 | mm | OK | -- | 18:45 | 2023-06-03 | 3.25
1305 | 69 | gf | 3.285 | mm | OK | -- | 18:45 | 2023-06-03 | 3.245
1306 | 69 | gf | 3.285 | mm | OK | -- | 18:45 | 2023-06-03 | 3.245
1307 | 68.9 | gf | 3.28 | mm | OK | -- | 18:45 | 2023-06-03 | 3.24
1308 | 69 | gf | 3.275 | mm | OK | -- | 18:45 | 2023-06-03 | 3.235
1309 | 69 | gf | 3.27 | mm | OK | -- | 18:45 | 2023-06-03 | 3.23
1310 | 69 | gf | 3.27 | mm | OK | -- | 18:45 | 2023-06-03 | 3.23
1311 | 69 | gf | 3.265 | mm | OK | -- | 18:45 | 2023-06-03 | 3.225
1312 | 68.9 | gf | 3.26 | mm | OK | -- | 18:45 | 2023-06-03 | 3.22
1313 | 68.9 | gf | 3.26 | mm | OK | -- | 18:45 | 2023-06-03 | 3.22
1314 | 68.9 | gf | 3.255 | mm | OK | -- | 18:45 | 2023-06-03 | 3.215
1315 | 68.9 | gf | 3.255 | mm | OK | -- | 18:45 | 2023-06-03 | 3.215
1316 | 68.9 | gf | 3.25 | mm | OK | -- | 18:45 | 2023-06-03 | 3.21
1317 | 68.9 | gf | 3.25 | mm | OK | -- | 18:45 | 2023-06-03 | 3.21
1318 | 68.8 | gf | 3.245 | mm | OK | -- | 18:45 | 2023-06-03 | 3.205
1319 | 68.8 | gf | 3.245 | mm | OK | -- | 18:45 | 2023-06-03 | 3.205
1320 | 68.8 | gf | 3.24 | mm | OK | -- | 18:45 | 2023-06-03 | 3.2
1321 | 68.8 | gf | 3.24 | mm | OK | -- | 18:45 | 2023-06-03 | 3.2
1322 | 68.8 | gf | 3.235 | mm | OK | -- | 18:45 | 2023-06-03 | 3.195
1323 | 68.7 | gf | 3.23 | mm | OK | -- | 18:45 | 2023-06-03 | 3.19
1324 | 68.7 | gf | 3.225 | mm | OK | -- | 18:45 | 2023-06-03 | 3.185
1325 | 68.6 | gf | 3.22 | mm | OK | -- | 18:45 | 2023-06-03 | 3.18
1326 | 68.8 | gf | 3.215 | mm | OK | -- | 18:45 | 2023-06-03 | 3.175
1327 | 68.8 | gf | 3.215 | mm | OK | -- | 18:45 | 2023-06-03 | 3.175
1328 | 68.7 | gf | 3.21 | mm | OK | -- | 18:45 | 2023-06-03 | 3.17
1329 | 68.7 | gf | 3.21 | mm | OK | -- | 18:45 | 2023-06-03 | 3.17
1330 | 68.6 | gf | 3.205 | mm | OK | -- | 18:45 | 2023-06-03 | 3.165
1331 | 68.6 | gf | 3.2 | mm | OK | -- | 18:45 | 2023-06-03 | 3.16
1332 | 68.6 | gf | 3.195 | mm | OK | -- | 18:45 | 2023-06-03 | 3.155
1333 | 68.6 | gf | 3.195 | mm | OK | -- | 18:45 | 2023-06-03 | 3.155
1334 | 68.6 | gf | 3.19 | mm | OK | -- | 18:45 | 2023-06-03 | 3.15
1335 | 68.4 | gf | 3.185 | mm | OK | -- | 18:45 | 2023-06-03 | 3.145
1336 | 68.6 | gf | 3.18 | mm | OK | -- | 18:45 | 2023-06-03 | 3.14
1337 | 68.5 | gf | 3.175 | mm | OK | -- | 18:45 | 2023-06-03 | 3.135
1338 | 68.5 | gf | 3.17 | mm | OK | -- | 18:45 | 2023-06-03 | 3.13
1339 | 68.5 | gf | 3.165 | mm | OK | -- | 18:45 | 2023-06-03 | 3.125
1340 | 68.4 | gf | 3.16 | mm | OK | -- | 18:45 | 2023-06-03 | 3.12
1341 | 68.3 | gf | 3.155 | mm | OK | -- | 18:45 | 2023-06-03 | 3.115
1342 | 68.3 | gf | 3.145 | mm | OK | -- | 18:45 | 2023-06-03 | 3.105
1343 | 68.3 | gf | 3.14 | mm | OK | -- | 18:45 | 2023-06-03 | 3.1
1344 | 68.2 | gf | 3.135 | mm | OK | -- | 18:45 | 2023-06-03 | 3.095
1345 | 68.2 | gf | 3.13 | mm | OK | -- | 18:45 | 2023-06-03 | 3.09
1346 | 68.1 | gf | 3.125 | mm | OK | -- | 18:45 | 2023-06-03 | 3.085
1347 | 68.1 | gf | 3.12 | mm | OK | -- | 18:45 | 2023-06-03 | 3.08
1348 | 68 | gf | 3.115 | mm | OK | -- | 18:45 | 2023-06-03 | 3.075
1349 | 68 | gf | 3.11 | mm | OK | -- | 18:45 | 2023-06-03 | 3.07
1350 | 68 | gf | 3.1 | mm | OK | -- | 18:45 | 2023-06-03 | 3.06
1351 | 68 | gf | 3.095 | mm | OK | -- | 18:45 | 2023-06-03 | 3.055
1352 | 67.9 | gf | 3.09 | mm | OK | -- | 18:45 | 2023-06-03 | 3.05
1353 | 67.8 | gf | 3.085 | mm | OK | -- | 18:45 | 2023-06-03 | 3.045
1354 | 67.7 | gf | 3.08 | mm | OK | -- | 18:45 | 2023-06-03 | 3.04
1355 | 67.7 | gf | 3.075 | mm | OK | -- | 18:45 | 2023-06-03 | 3.035
1356 | 67.5 | gf | 3.07 | mm | OK | -- | 18:45 | 2023-06-03 | 3.03
1357 | 67.4 | gf | 3.06 | mm | OK | -- | 18:45 | 2023-06-03 | 3.02
1358 | 67.4 | gf | 3.055 | mm | OK | -- | 18:45 | 2023-06-03 | 3.015
1359 | 67.3 | gf | 3.05 | mm | OK | -- | 18:45 | 2023-06-03 | 3.01
1360 | 67.3 | gf | 3.045 | mm | OK | -- | 18:45 | 2023-06-03 | 3.005
1361 | 67.2 | gf | 3.04 | mm | OK | -- | 18:45 | 2023-06-03 | 3
1362 | 67.2 | gf | 3.04 | mm | OK | -- | 18:45 | 2023-06-03 | 3
1363 | 67.2 | gf | 3.035 | mm | OK | -- | 18:45 | 2023-06-03 | 2.995
1364 | 67.2 | gf | 3.03 | mm | OK | -- | 18:45 | 2023-06-03 | 2.99
1365 | 67.2 | gf | 3.025 | mm | OK | -- | 18:45 | 2023-06-03 | 2.985
1366 | 67.1 | gf | 3.02 | mm | OK | -- | 18:45 | 2023-06-03 | 2.98
1367 | 67.1 | gf | 3.015 | mm | OK | -- | 18:45 | 2023-06-03 | 2.975
1368 | 67 | gf | 3.015 | mm | OK | -- | 18:45 | 2023-06-03 | 2.975
1369 | 67 | gf | 3.01 | mm | OK | -- | 18:45 | 2023-06-03 | 2.97
1370 | 67 | gf | 3.005 | mm | OK | -- | 18:45 | 2023-06-03 | 2.965
1371 | 66.9 | gf | 3.005 | mm | OK | -- | 18:45 | 2023-06-03 | 2.965
1372 | 66.9 | gf | 3 | mm | OK | -- | 18:45 | 2023-06-03 | 2.96
1373 | 66.8 | gf | 2.995 | mm | OK | -- | 18:45 | 2023-06-03 | 2.955
1374 | 66.8 | gf | 2.99 | mm | OK | -- | 18:45 | 2023-06-03 | 2.95
1375 | 66.7 | gf | 2.985 | mm | OK | -- | 18:45 | 2023-06-03 | 2.945
1376 | 66.7 | gf | 2.985 | mm | OK | -- | 18:45 | 2023-06-03 | 2.945
1377 | 66.7 | gf | 2.98 | mm | OK | -- | 18:45 | 2023-06-03 | 2.94
1378 | 66.7 | gf | 2.98 | mm | OK | -- | 18:45 | 2023-06-03 | 2.94
1379 | 66.6 | gf | 2.975 | mm | OK | -- | 18:45 | 2023-06-03 | 2.935
1380 | 66.6 | gf | 2.97 | mm | OK | -- | 18:45 | 2023-06-03 | 2.93
1381 | 66.5 | gf | 2.965 | mm | OK | -- | 18:45 | 2023-06-03 | 2.925
1382 | 66.5 | gf | 2.96 | mm | OK | -- | 18:45 | 2023-06-03 | 2.92
1383 | 66.5 | gf | 2.955 | mm | OK | -- | 18:45 | 2023-06-03 | 2.915
1384 | 66.4 | gf | 2.95 | mm | OK | -- | 18:45 | 2023-06-03 | 2.91
1385 | 66.4 | gf | 2.945 | mm | OK | -- | 18:45 | 2023-06-03 | 2.905
1386 | 66.3 | gf | 2.945 | mm | OK | -- | 18:45 | 2023-06-03 | 2.905
1387 | 66.3 | gf | 2.94 | mm | OK | -- | 18:45 | 2023-06-03 | 2.9
1388 | 66.2 | gf | 2.935 | mm | OK | -- | 18:45 | 2023-06-03 | 2.895
1389 | 66 | gf | 2.93 | mm | OK | -- | 18:45 | 2023-06-03 | 2.89
1390 | 65.9 | gf | 2.925 | mm | OK | -- | 18:45 | 2023-06-03 | 2.885
1391 | 65.9 | gf | 2.92 | mm | OK | -- | 18:45 | 2023-06-03 | 2.88
1392 | 65.7 | gf | 2.915 | mm | OK | -- | 18:45 | 2023-06-03 | 2.875
1393 | 65.7 | gf | 2.91 | mm | OK | -- | 18:45 | 2023-06-03 | 2.87
1394 | 65.6 | gf | 2.9 | mm | OK | -- | 18:45 | 2023-06-03 | 2.86
1395 | 65.5 | gf | 2.89 | mm | OK | -- | 18:45 | 2023-06-03 | 2.85
1396 | 65.4 | gf | 2.885 | mm | OK | -- | 18:45 | 2023-06-03 | 2.845
1397 | 65.2 | gf | 2.875 | mm | OK | -- | 18:45 | 2023-06-03 | 2.835
1398 | 65.2 | gf | 2.87 | mm | OK | -- | 18:45 | 2023-06-03 | 2.83
1399 | 65.1 | gf | 2.865 | mm | OK | -- | 18:45 | 2023-06-03 | 2.825
1400 | 65.1 | gf | 2.86 | mm | OK | -- | 18:45 | 2023-06-03 | 2.82
1401 | 65.1 | gf | 2.855 | mm | OK | -- | 18:45 | 2023-06-03 | 2.815
1402 | 65.1 | gf | 2.855 | mm | OK | -- | 18:45 | 2023-06-03 | 2.815
1403 | 65 | gf | 2.85 | mm | OK | -- | 18:45 | 2023-06-03 | 2.81
1404 | 65 | gf | 2.845 | mm | OK | -- | 18:45 | 2023-06-03 | 2.805
1405 | 64.9 | gf | 2.84 | mm | OK | -- | 18:45 | 2023-06-03 | 2.8
1406 | 64.9 | gf | 2.84 | mm | OK | -- | 18:45 | 2023-06-03 | 2.8
1407 | 64.8 | gf | 2.835 | mm | OK | -- | 18:45 | 2023-06-03 | 2.795
1408 | 64.8 | gf | 2.83 | mm | OK | -- | 18:45 | 2023-06-03 | 2.79
1409 | 64.7 | gf | 2.825 | mm | OK | -- | 18:45 | 2023-06-03 | 2.785
1410 | 64.7 | gf | 2.82 | mm | OK | -- | 18:45 | 2023-06-03 | 2.78
1411 | 64.7 | gf | 2.815 | mm | OK | -- | 18:45 | 2023-06-03 | 2.775
1412 | 64.6 | gf | 2.81 | mm | OK | -- | 18:45 | 2023-06-03 | 2.77
1413 | 64.6 | gf | 2.805 | mm | OK | -- | 18:45 | 2023-06-03 | 2.765
1414 | 64.5 | gf | 2.795 | mm | OK | -- | 18:45 | 2023-06-03 | 2.755
1415 | 64.5 | gf | 2.79 | mm | OK | -- | 18:45 | 2023-06-03 | 2.75
1416 | 64.4 | gf | 2.785 | mm | OK | -- | 18:45 | 2023-06-03 | 2.745
1417 | 64.4 | gf | 2.78 | mm | OK | -- | 18:45 | 2023-06-03 | 2.74
1418 | 64.3 | gf | 2.77 | mm | OK | -- | 18:45 | 2023-06-03 | 2.73
1419 | 64.3 | gf | 2.765 | mm | OK | -- | 18:45 | 2023-06-03 | 2.725
1420 | 64.2 | gf | 2.76 | mm | OK | -- | 18:45 | 2023-06-03 | 2.72
1421 | 64.1 | gf | 2.75 | mm | OK | -- | 18:45 | 2023-06-03 | 2.71
1422 | 64.1 | gf | 2.745 | mm | OK | -- | 18:45 | 2023-06-03 | 2.705
1423 | 64 | gf | 2.74 | mm | OK | -- | 18:45 | 2023-06-03 | 2.7
1424 | 64 | gf | 2.73 | mm | OK | -- | 18:45 | 2023-06-03 | 2.69
1425 | 63.9 | gf | 2.725 | mm | OK | -- | 18:45 | 2023-06-03 | 2.685
1426 | 63.9 | gf | 2.725 | mm | OK | -- | 18:45 | 2023-06-03 | 2.685
1427 | 63.9 | gf | 2.72 | mm | OK | -- | 18:45 | 2023-06-03 | 2.68
1428 | 63.8 | gf | 2.715 | mm | OK | -- | 18:45 | 2023-06-03 | 2.675
1429 | 63.8 | gf | 2.715 | mm | OK | -- | 18:45 | 2023-06-03 | 2.675
1430 | 63.8 | gf | 2.71 | mm | OK | -- | 18:45 | 2023-06-03 | 2.67
1431 | 63.7 | gf | 2.705 | mm | OK | -- | 18:45 | 2023-06-03 | 2.665
1432 | 63.7 | gf | 2.7 | mm | OK | -- | 18:45 | 2023-06-03 | 2.66
1433 | 63.6 | gf | 2.7 | mm | OK | -- | 18:45 | 2023-06-03 | 2.66
1434 | 63.5 | gf | 2.695 | mm | OK | -- | 18:45 | 2023-06-03 | 2.655
1435 | 63.4 | gf | 2.69 | mm | OK | -- | 18:45 | 2023-06-03 | 2.65
1436 | 63.3 | gf | 2.685 | mm | OK | -- | 18:45 | 2023-06-03 | 2.645
1437 | 63.3 | gf | 2.675 | mm | OK | -- | 18:45 | 2023-06-03 | 2.635
1438 | 63.2 | gf | 2.675 | mm | OK | -- | 18:45 | 2023-06-03 | 2.635
1439 | 63.1 | gf | 2.67 | mm | OK | -- | 18:45 | 2023-06-03 | 2.63
1440 | 63.1 | gf | 2.665 | mm | OK | -- | 18:45 | 2023-06-03 | 2.625
1441 | 63 | gf | 2.66 | mm | OK | -- | 18:45 | 2023-06-03 | 2.62
1442 | 62.9 | gf | 2.66 | mm | OK | -- | 18:45 | 2023-06-03 | 2.62
1443 | 62.8 | gf | 2.655 | mm | OK | -- | 18:45 | 2023-06-03 | 2.615
1444 | 62.8 | gf | 2.645 | mm | OK | -- | 18:45 | 2023-06-03 | 2.605
1445 | 62.7 | gf | 2.64 | mm | OK | -- | 18:45 | 2023-06-03 | 2.6
1446 | 62.6 | gf | 2.635 | mm | OK | -- | 18:45 | 2023-06-03 | 2.595
1447 | 62.5 | gf | 2.63 | mm | OK | -- | 18:45 | 2023-06-03 | 2.59
1448 | 62.3 | gf | 2.625 | mm | OK | -- | 18:45 | 2023-06-03 | 2.585
1449 | 62.2 | gf | 2.62 | mm | OK | -- | 18:45 | 2023-06-03 | 2.58
1450 | 62.2 | gf | 2.62 | mm | OK | -- | 18:45 | 2023-06-03 | 2.58
1451 | 62.1 | gf | 2.62 | mm | OK | -- | 18:45 | 2023-06-03 | 2.58
1452 | 62.1 | gf | 2.615 | mm | OK | -- | 18:45 | 2023-06-03 | 2.575
1453 | 61.9 | gf | 2.615 | mm | OK | -- | 18:45 | 2023-06-03 | 2.575
1454 | 61.9 | gf | 2.61 | mm | OK | -- | 18:45 | 2023-06-03 | 2.57
1455 | 61.9 | gf | 2.61 | mm | OK | -- | 18:45 | 2023-06-03 | 2.57
1456 | 61.9 | gf | 2.61 | mm | OK | -- | 18:45 | 2023-06-03 | 2.57
1457 | 61.8 | gf | 2.605 | mm | OK | -- | 18:45 | 2023-06-03 | 2.565
1458 | 61.7 | gf | 2.6 | mm | OK | -- | 18:45 | 2023-06-03 | 2.56
1459 | 61.6 | gf | 2.6 | mm | OK | -- | 18:45 | 2023-06-03 | 2.56
1460 | 61.6 | gf | 2.595 | mm | OK | -- | 18:45 | 2023-06-03 | 2.555
1461 | 61.6 | gf | 2.595 | mm | OK | -- | 18:45 | 2023-06-03 | 2.555
1462 | 61.5 | gf | 2.59 | mm | OK | -- | 18:45 | 2023-06-03 | 2.55
1463 | 61.4 | gf | 2.59 | mm | OK | -- | 18:45 | 2023-06-03 | 2.55
1464 | 61.3 | gf | 2.585 | mm | OK | -- | 18:45 | 2023-06-03 | 2.545
1465 | 61.3 | gf | 2.58 | mm | OK | -- | 18:45 | 2023-06-03 | 2.54
1466 | 61.2 | gf | 2.58 | mm | OK | -- | 18:45 | 2023-06-03 | 2.54
1467 | 61.2 | gf | 2.575 | mm | OK | -- | 18:45 | 2023-06-03 | 2.535
1468 | 61.1 | gf | 2.575 | mm | OK | -- | 18:45 | 2023-06-03 | 2.535
1469 | 61 | gf | 2.57 | mm | OK | -- | 18:45 | 2023-06-03 | 2.53
1470 | 61 | gf | 2.565 | mm | OK | -- | 18:45 | 2023-06-03 | 2.525
1471 | 60.9 | gf | 2.56 | mm | OK | -- | 18:45 | 2023-06-03 | 2.52
1472 | 60.8 | gf | 2.555 | mm | OK | -- | 18:45 | 2023-06-03 | 2.515
1473 | 60.8 | gf | 2.545 | mm | OK | -- | 18:45 | 2023-06-03 | 2.505
1474 | 60.7 | gf | 2.54 | mm | OK | -- | 18:45 | 2023-06-03 | 2.5
1475 | 60.7 | gf | 2.53 | mm | OK | -- | 18:45 | 2023-06-03 | 2.49
1476 | 60.6 | gf | 2.525 | mm | OK | -- | 18:45 | 2023-06-03 | 2.485
1477 | 60.4 | gf | 2.52 | mm | OK | -- | 18:45 | 2023-06-03 | 2.48
1478 | 60.2 | gf | 2.51 | mm | OK | -- | 18:45 | 2023-06-03 | 2.47
1479 | 60 | gf | 2.5 | mm | OK | -- | 18:45 | 2023-06-03 | 2.46
1480 | 59.8 | gf | 2.495 | mm | OK | -- | 18:45 | 2023-06-03 | 2.455
1481 | 59.6 | gf | 2.48 | mm | OK | -- | 18:45 | 2023-06-03 | 2.44
1482 | 59.4 | gf | 2.475 | mm | OK | -- | 18:45 | 2023-06-03 | 2.435
1483 | 59.3 | gf | 2.47 | mm | OK | -- | 18:45 | 2023-06-03 | 2.43
1484 | 59.2 | gf | 2.46 | mm | OK | -- | 18:45 | 2023-06-03 | 2.42
1485 | 59.1 | gf | 2.46 | mm | OK | -- | 18:45 | 2023-06-03 | 2.42
1486 | 59 | gf | 2.455 | mm | OK | -- | 18:45 | 2023-06-03 | 2.415
1487 | 58.8 | gf | 2.445 | mm | OK | -- | 18:45 | 2023-06-03 | 2.405
1488 | 58.7 | gf | 2.44 | mm | OK | -- | 18:45 | 2023-06-03 | 2.4
1489 | 58.5 | gf | 2.435 | mm | OK | -- | 18:45 | 2023-06-03 | 2.395
1490 | 58.3 | gf | 2.43 | mm | OK | -- | 18:45 | 2023-06-03 | 2.39
1491 | 58.3 | gf | 2.42 | mm | OK | -- | 18:45 | 2023-06-03 | 2.38
1492 | 58.2 | gf | 2.415 | mm | OK | -- | 18:45 | 2023-06-03 | 2.375
1493 | 58.2 | gf | 2.415 | mm | OK | -- | 18:45 | 2023-06-03 | 2.375
1494 | 58.2 | gf | 2.41 | mm | OK | -- | 18:45 | 2023-06-03 | 2.37
1495 | 58.2 | gf | 2.41 | mm | OK | -- | 18:45 | 2023-06-03 | 2.37
1496 | 58.1 | gf | 2.405 | mm | OK | -- | 18:45 | 2023-06-03 | 2.365
1497 | 58 | gf | 2.4 | mm | OK | -- | 18:45 | 2023-06-03 | 2.36
1498 | 58 | gf | 2.4 | mm | OK | -- | 18:45 | 2023-06-03 | 2.36
1499 | 58 | gf | 2.395 | mm | OK | -- | 18:45 | 2023-06-03 | 2.355
1500 | 58 | gf | 2.395 | mm | OK | -- | 18:45 | 2023-06-03 | 2.355
1501 | 57.8 | gf | 2.39 | mm | OK | -- | 18:45 | 2023-06-03 | 2.35
1502 | 57.7 | gf | 2.385 | mm | OK | -- | 18:45 | 2023-06-03 | 2.345
1503 | 57.6 | gf | 2.385 | mm | OK | -- | 18:45 | 2023-06-03 | 2.345
1504 | 57.5 | gf | 2.38 | mm | OK | -- | 18:45 | 2023-06-03 | 2.34
1505 | 57.4 | gf | 2.38 | mm | OK | -- | 18:45 | 2023-06-03 | 2.34
1506 | 57.4 | gf | 2.375 | mm | OK | -- | 18:45 | 2023-06-03 | 2.335
1507 | 57.3 | gf | 2.375 | mm | OK | -- | 18:45 | 2023-06-03 | 2.335
1508 | 57.3 | gf | 2.37 | mm | OK | -- | 18:45 | 2023-06-03 | 2.33
1509 | 57.1 | gf | 2.37 | mm | OK | -- | 18:45 | 2023-06-03 | 2.33
1510 | 57.1 | gf | 2.365 | mm | OK | -- | 18:45 | 2023-06-03 | 2.325
1511 | 57 | gf | 2.36 | mm | OK | -- | 18:45 | 2023-06-03 | 2.32
1512 | 56.9 | gf | 2.36 | mm | OK | -- | 18:45 | 2023-06-03 | 2.32
1513 | 56.8 | gf | 2.355 | mm | OK | -- | 18:45 | 2023-06-03 | 2.315
1514 | 56.7 | gf | 2.355 | mm | OK | -- | 18:45 | 2023-06-03 | 2.315
1515 | 56.6 | gf | 2.35 | mm | OK | -- | 18:45 | 2023-06-03 | 2.31
1516 | 56.6 | gf | 2.345 | mm | OK | -- | 18:45 | 2023-06-03 | 2.305
1517 | 56.5 | gf | 2.345 | mm | OK | -- | 18:45 | 2023-06-03 | 2.305
1518 | 56.4 | gf | 2.34 | mm | OK | -- | 18:45 | 2023-06-03 | 2.3
1519 | 56.4 | gf | 2.34 | mm | OK | -- | 18:45 | 2023-06-03 | 2.3
1520 | 56.3 | gf | 2.335 | mm | OK | -- | 18:45 | 2023-06-03 | 2.295
1521 | 56.2 | gf | 2.335 | mm | OK | -- | 18:45 | 2023-06-03 | 2.295
1522 | 56.2 | gf | 2.33 | mm | OK | -- | 18:45 | 2023-06-03 | 2.29
1523 | 56 | gf | 2.33 | mm | OK | -- | 18:45 | 2023-06-03 | 2.29
1524 | 56 | gf | 2.325 | mm | OK | -- | 18:45 | 2023-06-03 | 2.285
1525 | 56 | gf | 2.325 | mm | OK | -- | 18:45 | 2023-06-03 | 2.285
1526 | 55.8 | gf | 2.32 | mm | OK | -- | 18:45 | 2023-06-03 | 2.28
1527 | 55.8 | gf | 2.32 | mm | OK | -- | 18:45 | 2023-06-03 | 2.28
1528 | 55.7 | gf | 2.315 | mm | OK | -- | 18:45 | 2023-06-03 | 2.275
1529 | 55.7 | gf | 2.315 | mm | OK | -- | 18:45 | 2023-06-03 | 2.275
1530 | 55.6 | gf | 2.31 | mm | OK | -- | 18:45 | 2023-06-03 | 2.27
1531 | 55.5 | gf | 2.31 | mm | OK | -- | 18:45 | 2023-06-03 | 2.27
1532 | 55.5 | gf | 2.305 | mm | OK | -- | 18:45 | 2023-06-03 | 2.265
1533 | 55.4 | gf | 2.305 | mm | OK | -- | 18:45 | 2023-06-03 | 2.265
1534 | 55.5 | gf | 2.305 | mm | OK | -- | 18:45 | 2023-06-03 | 2.265
1535 | 55.5 | gf | 2.3 | mm | OK | -- | 18:45 | 2023-06-03 | 2.26
1536 | 55.4 | gf | 2.3 | mm | OK | -- | 18:45 | 2023-06-03 | 2.26
1537 | 55.3 | gf | 2.3 | mm | OK | -- | 18:45 | 2023-06-03 | 2.26
1538 | 55.3 | gf | 2.295 | mm | OK | -- | 18:45 | 2023-06-03 | 2.255
1539 | 55.2 | gf | 2.295 | mm | OK | -- | 18:45 | 2023-06-03 | 2.255
1540 | 55.1 | gf | 2.295 | mm | OK | -- | 18:45 | 2023-06-03 | 2.255
1541 | 55.1 | gf | 2.29 | mm | OK | -- | 18:45 | 2023-06-03 | 2.25
1542 | 55.1 | gf | 2.29 | mm | OK | -- | 18:45 | 2023-06-03 | 2.25
1543 | 55.2 | gf | 2.285 | mm | OK | -- | 18:45 | 2023-06-03 | 2.245
1544 | 55 | gf | 2.285 | mm | OK | -- | 18:45 | 2023-06-03 | 2.245
1545 | 54.9 | gf | 2.28 | mm | OK | -- | 18:45 | 2023-06-03 | 2.24
1546 | 54.9 | gf | 2.28 | mm | OK | -- | 18:45 | 2023-06-03 | 2.24
1547 | 54.8 | gf | 2.275 | mm | OK | -- | 18:45 | 2023-06-03 | 2.235
1548 | 54.7 | gf | 2.275 | mm | OK | -- | 18:45 | 2023-06-03 | 2.235
1549 | 54.6 | gf | 2.27 | mm | OK | -- | 18:45 | 2023-06-03 | 2.23
1550 | 54.5 | gf | 2.27 | mm | OK | -- | 18:45 | 2023-06-03 | 2.23
1551 | 54.3 | gf | 2.265 | mm | OK | -- | 18:45 | 2023-06-03 | 2.225
1552 | 54.2 | gf | 2.26 | mm | OK | -- | 18:45 | 2023-06-03 | 2.22
1553 | 54.2 | gf | 2.255 | mm | OK | -- | 18:45 | 2023-06-03 | 2.215
1554 | 54 | gf | 2.255 | mm | OK | -- | 18:45 | 2023-06-03 | 2.215
1555 | 53.9 | gf | 2.25 | mm | OK | -- | 18:45 | 2023-06-03 | 2.21
1556 | 53.9 | gf | 2.25 | mm | OK | -- | 18:45 | 2023-06-03 | 2.21
1557 | 53.8 | gf | 2.245 | mm | OK | -- | 18:45 | 2023-06-03 | 2.205
1558 | 53.8 | gf | 2.24 | mm | OK | -- | 18:45 | 2023-06-03 | 2.2
1559 | 53.8 | gf | 2.24 | mm | OK | -- | 18:45 | 2023-06-03 | 2.2
1560 | 53.7 | gf | 2.24 | mm | OK | -- | 18:45 | 2023-06-03 | 2.2
1561 | 53.6 | gf | 2.235 | mm | OK | -- | 18:45 | 2023-06-03 | 2.195
1562 | 53.6 | gf | 2.235 | mm | OK | -- | 18:45 | 2023-06-03 | 2.195
1563 | 53.5 | gf | 2.23 | mm | OK | -- | 18:45 | 2023-06-03 | 2.19
1564 | 53.4 | gf | 2.23 | mm | OK | -- | 18:45 | 2023-06-03 | 2.19
1565 | 53.3 | gf | 2.225 | mm | OK | -- | 18:45 | 2023-06-03 | 2.185
1566 | 53.3 | gf | 2.225 | mm | OK | -- | 18:45 | 2023-06-03 | 2.185
1567 | 53.3 | gf | 2.22 | mm | OK | -- | 18:45 | 2023-06-03 | 2.18
1568 | 53.3 | gf | 2.22 | mm | OK | -- | 18:45 | 2023-06-03 | 2.18
1569 | 53.3 | gf | 2.215 | mm | OK | -- | 18:46 | 2023-06-03 | 2.175
1570 | 53.3 | gf | 2.215 | mm | OK | -- | 18:46 | 2023-06-03 | 2.175
1571 | 53.2 | gf | 2.215 | mm | OK | -- | 18:46 | 2023-06-03 | 2.175
1572 | 53 | gf | 2.21 | mm | OK | -- | 18:46 | 2023-06-03 | 2.17
1573 | 53 | gf | 2.21 | mm | OK | -- | 18:46 | 2023-06-03 | 2.17
1574 | 52.9 | gf | 2.205 | mm | OK | -- | 18:46 | 2023-06-03 | 2.165
1575 | 52.9 | gf | 2.205 | mm | OK | -- | 18:46 | 2023-06-03 | 2.165
1576 | 52.8 | gf | 2.2 | mm | OK | -- | 18:46 | 2023-06-03 | 2.16
1577 | 52.7 | gf | 2.2 | mm | OK | -- | 18:46 | 2023-06-03 | 2.16
1578 | 52.6 | gf | 2.195 | mm | OK | -- | 18:46 | 2023-06-03 | 2.155
1579 | 52.5 | gf | 2.195 | mm | OK | -- | 18:46 | 2023-06-03 | 2.155
1580 | 52.5 | gf | 2.19 | mm | OK | -- | 18:46 | 2023-06-03 | 2.15
1581 | 52.4 | gf | 2.19 | mm | OK | -- | 18:46 | 2023-06-03 | 2.15
1582 | 52.3 | gf | 2.185 | mm | OK | -- | 18:46 | 2023-06-03 | 2.145
1583 | 52.2 | gf | 2.185 | mm | OK | -- | 18:46 | 2023-06-03 | 2.145
1584 | 52.2 | gf | 2.18 | mm | OK | -- | 18:46 | 2023-06-03 | 2.14
1585 | 52 | gf | 2.18 | mm | OK | -- | 18:46 | 2023-06-03 | 2.14
1586 | 51.9 | gf | 2.175 | mm | OK | -- | 18:46 | 2023-06-03 | 2.135
1587 | 51.8 | gf | 2.175 | mm | OK | -- | 18:46 | 2023-06-03 | 2.135
1588 | 51.8 | gf | 2.17 | mm | OK | -- | 18:46 | 2023-06-03 | 2.13
1589 | 51.7 | gf | 2.17 | mm | OK | -- | 18:46 | 2023-06-03 | 2.13
1590 | 51.6 | gf | 2.165 | mm | OK | -- | 18:46 | 2023-06-03 | 2.125
1591 | 51.5 | gf | 2.16 | mm | OK | -- | 18:46 | 2023-06-03 | 2.12
1592 | 51.2 | gf | 2.16 | mm | OK | -- | 18:46 | 2023-06-03 | 2.12
1593 | 51 | gf | 2.15 | mm | OK | -- | 18:46 | 2023-06-03 | 2.11
1594 | 51.1 | gf | 2.145 | mm | OK | -- | 18:46 | 2023-06-03 | 2.105
1595 | 51 | gf | 2.14 | mm | OK | -- | 18:46 | 2023-06-03 | 2.1
1596 | 50.8 | gf | 2.135 | mm | OK | -- | 18:46 | 2023-06-03 | 2.095
1597 | 50.6 | gf | 2.13 | mm | OK | -- | 18:46 | 2023-06-03 | 2.09
1598 | 50.5 | gf | 2.125 | mm | OK | -- | 18:46 | 2023-06-03 | 2.085
1599 | 50.2 | gf | 2.12 | mm | OK | -- | 18:46 | 2023-06-03 | 2.08
1600 | 50.2 | gf | 2.115 | mm | OK | -- | 18:46 | 2023-06-03 | 2.075
1601 | 50.2 | gf | 2.11 | mm | OK | -- | 18:46 | 2023-06-03 | 2.07
1602 | 50.2 | gf | 2.105 | mm | OK | -- | 18:46 | 2023-06-03 | 2.065
1603 | 50.1 | gf | 2.1 | mm | OK | -- | 18:46 | 2023-06-03 | 2.06
1604 | 50.1 | gf | 2.095 | mm | OK | -- | 18:46 | 2023-06-03 | 2.055
1605 | 50 | gf | 2.095 | mm | OK | -- | 18:46 | 2023-06-03 | 2.055
1606 | 49.9 | gf | 2.09 | mm | OK | -- | 18:46 | 2023-06-03 | 2.05
1607 | 49.9 | gf | 2.085 | mm | OK | -- | 18:46 | 2023-06-03 | 2.045
1608 | 49.9 | gf | 2.085 | mm | OK | -- | 18:46 | 2023-06-03 | 2.045
1609 | 49.9 | gf | 2.08 | mm | OK | -- | 18:46 | 2023-06-03 | 2.04
1610 | 49.8 | gf | 2.08 | mm | OK | -- | 18:46 | 2023-06-03 | 2.04
1611 | 49.7 | gf | 2.075 | mm | OK | -- | 18:46 | 2023-06-03 | 2.035
1612 | 49.8 | gf | 2.07 | mm | OK | -- | 18:46 | 2023-06-03 | 2.03
1613 | 49.7 | gf | 2.07 | mm | OK | -- | 18:46 | 2023-06-03 | 2.03
1614 | 49.5 | gf | 2.065 | mm | OK | -- | 18:46 | 2023-06-03 | 2.025
1615 | 49.6 | gf | 2.06 | mm | OK | -- | 18:46 | 2023-06-03 | 2.02
1616 | 49.8 | gf | 2.06 | mm | OK | -- | 18:46 | 2023-06-03 | 2.02
1617 | 49.7 | gf | 2.055 | mm | OK | -- | 18:46 | 2023-06-03 | 2.015
1618 | 49.6 | gf | 2.055 | mm | OK | -- | 18:46 | 2023-06-03 | 2.015
1619 | 49.6 | gf | 2.05 | mm | OK | -- | 18:46 | 2023-06-03 | 2.01
1620 | 49.5 | gf | 2.05 | mm | OK | -- | 18:46 | 2023-06-03 | 2.01
1621 | 49.5 | gf | 2.045 | mm | OK | -- | 18:46 | 2023-06-03 | 2.005
1622 | 49.5 | gf | 2.04 | mm | OK | -- | 18:46 | 2023-06-03 | 2
1623 | 49.4 | gf | 2.04 | mm | OK | -- | 18:46 | 2023-06-03 | 2
1624 | 49.5 | gf | 2.035 | mm | OK | -- | 18:46 | 2023-06-03 | 1.995
1625 | 49.6 | gf | 2.035 | mm | OK | -- | 18:46 | 2023-06-03 | 1.995
1626 | 49.6 | gf | 2.035 | mm | OK | -- | 18:46 | 2023-06-03 | 1.995
1627 | 49.5 | gf | 2.03 | mm | OK | -- | 18:46 | 2023-06-03 | 1.99
1628 | 49.4 | gf | 2.03 | mm | OK | -- | 18:46 | 2023-06-03 | 1.99
1629 | 49.4 | gf | 2.03 | mm | OK | -- | 18:46 | 2023-06-03 | 1.99
1630 | 49.5 | gf | 2.025 | mm | OK | -- | 18:46 | 2023-06-03 | 1.985
1631 | 49.3 | gf | 2.025 | mm | OK | -- | 18:46 | 2023-06-03 | 1.985
1632 | 49.3 | gf | 2.02 | mm | OK | -- | 18:46 | 2023-06-03 | 1.98
1633 | 49.3 | gf | 2.02 | mm | OK | -- | 18:46 | 2023-06-03 | 1.98
1634 | 49.3 | gf | 2.015 | mm | OK | -- | 18:46 | 2023-06-03 | 1.975
1635 | 49.4 | gf | 2.015 | mm | OK | -- | 18:46 | 2023-06-03 | 1.975
1636 | 49.4 | gf | 2.015 | mm | OK | -- | 18:46 | 2023-06-03 | 1.975
1637 | 49.3 | gf | 2.015 | mm | OK | -- | 18:46 | 2023-06-03 | 1.975
1638 | 49.3 | gf | 2.01 | mm | OK | -- | 18:46 | 2023-06-03 | 1.97
1639 | 49.3 | gf | 2.01 | mm | OK | -- | 18:46 | 2023-06-03 | 1.97
1640 | 49.2 | gf | 2.005 | mm | OK | -- | 18:46 | 2023-06-03 | 1.965
1641 | 49.2 | gf | 2.005 | mm | OK | -- | 18:46 | 2023-06-03 | 1.965
1642 | 49.2 | gf | 2.005 | mm | OK | -- | 18:46 | 2023-06-03 | 1.965
1643 | 49.2 | gf | 2 | mm | OK | -- | 18:46 | 2023-06-03 | 1.96
1644 | 49.2 | gf | 2 | mm | OK | -- | 18:46 | 2023-06-03 | 1.96
1645 | 49.1 | gf | 1.995 | mm | OK | -- | 18:46 | 2023-06-03 | 1.955
1646 | 48.9 | gf | 1.99 | mm | OK | -- | 18:46 | 2023-06-03 | 1.95
1647 | 49 | gf | 1.99 | mm | OK | -- | 18:46 | 2023-06-03 | 1.95
1648 | 49.1 | gf | 1.985 | mm | OK | -- | 18:46 | 2023-06-03 | 1.945
1649 | 49 | gf | 1.98 | mm | OK | -- | 18:46 | 2023-06-03 | 1.94
1650 | 48.9 | gf | 1.98 | mm | OK | -- | 18:46 | 2023-06-03 | 1.94
1651 | 48.9 | gf | 1.975 | mm | OK | -- | 18:46 | 2023-06-03 | 1.935
1652 | 48.9 | gf | 1.975 | mm | OK | -- | 18:46 | 2023-06-03 | 1.935
1653 | 48.9 | gf | 1.975 | mm | OK | -- | 18:46 | 2023-06-03 | 1.935
1654 | 48.8 | gf | 1.97 | mm | OK | -- | 18:46 | 2023-06-03 | 1.93
1655 | 48.7 | gf | 1.97 | mm | OK | -- | 18:46 | 2023-06-03 | 1.93
1656 | 48.8 | gf | 1.965 | mm | OK | -- | 18:46 | 2023-06-03 | 1.925
1657 | 48.8 | gf | 1.965 | mm | OK | -- | 18:46 | 2023-06-03 | 1.925
1658 | 48.8 | gf | 1.96 | mm | OK | -- | 18:46 | 2023-06-03 | 1.92
1659 | 48.8 | gf | 1.96 | mm | OK | -- | 18:46 | 2023-06-03 | 1.92
1660 | 48.6 | gf | 1.96 | mm | OK | -- | 18:46 | 2023-06-03 | 1.92
1661 | 48.7 | gf | 1.955 | mm | OK | -- | 18:46 | 2023-06-03 | 1.915
1662 | 48.6 | gf | 1.955 | mm | OK | -- | 18:46 | 2023-06-03 | 1.915
1663 | 48.5 | gf | 1.95 | mm | OK | -- | 18:46 | 2023-06-03 | 1.91
1664 | 48.4 | gf | 1.95 | mm | OK | -- | 18:46 | 2023-06-03 | 1.91
1665 | 48.3 | gf | 1.945 | mm | OK | -- | 18:46 | 2023-06-03 | 1.905
1666 | 48.3 | gf | 1.94 | mm | OK | -- | 18:46 | 2023-06-03 | 1.9
1667 | 48.5 | gf | 1.94 | mm | OK | -- | 18:46 | 2023-06-03 | 1.9
1668 | 48.3 | gf | 1.935 | mm | OK | -- | 18:46 | 2023-06-03 | 1.895
1669 | 48.2 | gf | 1.935 | mm | OK | -- | 18:46 | 2023-06-03 | 1.895
1670 | 48.3 | gf | 1.93 | mm | OK | -- | 18:46 | 2023-06-03 | 1.89
1671 | 48.4 | gf | 1.925 | mm | OK | -- | 18:46 | 2023-06-03 | 1.885
1672 | 48.4 | gf | 1.925 | mm | OK | -- | 18:46 | 2023-06-03 | 1.885
1673 | 48.4 | gf | 1.92 | mm | OK | -- | 18:46 | 2023-06-03 | 1.88
1674 | 48.4 | gf | 1.92 | mm | OK | -- | 18:46 | 2023-06-03 | 1.88
1675 | 48.4 | gf | 1.915 | mm | OK | -- | 18:46 | 2023-06-03 | 1.875
1676 | 48.2 | gf | 1.915 | mm | OK | -- | 18:46 | 2023-06-03 | 1.875
1677 | 48.2 | gf | 1.91 | mm | OK | -- | 18:46 | 2023-06-03 | 1.87
1678 | 48.2 | gf | 1.905 | mm | OK | -- | 18:46 | 2023-06-03 | 1.865
1679 | 48.2 | gf | 1.9 | mm | OK | -- | 18:46 | 2023-06-03 | 1.86
1680 | 48 | gf | 1.9 | mm | OK | -- | 18:46 | 2023-06-03 | 1.86
1681 | 48.1 | gf | 1.895 | mm | OK | -- | 18:46 | 2023-06-03 | 1.855
1682 | 48.1 | gf | 1.895 | mm | OK | -- | 18:46 | 2023-06-03 | 1.855
1683 | 48.1 | gf | 1.89 | mm | OK | -- | 18:46 | 2023-06-03 | 1.85
1684 | 48 | gf | 1.89 | mm | OK | -- | 18:46 | 2023-06-03 | 1.85
1685 | 48 | gf | 1.885 | mm | OK | -- | 18:46 | 2023-06-03 | 1.845
1686 | 47.7 | gf | 1.88 | mm | OK | -- | 18:46 | 2023-06-03 | 1.84
1687 | 47.5 | gf | 1.875 | mm | OK | -- | 18:46 | 2023-06-03 | 1.835
1688 | 47.6 | gf | 1.87 | mm | OK | -- | 18:46 | 2023-06-03 | 1.83
1689 | 47.9 | gf | 1.87 | mm | OK | -- | 18:46 | 2023-06-03 | 1.83
1690 | 47.8 | gf | 1.865 | mm | OK | -- | 18:46 | 2023-06-03 | 1.825
1691 | 47.6 | gf | 1.865 | mm | OK | -- | 18:46 | 2023-06-03 | 1.825
1692 | 47.5 | gf | 1.86 | mm | OK | -- | 18:46 | 2023-06-03 | 1.82
1693 | 47.4 | gf | 1.855 | mm | OK | -- | 18:46 | 2023-06-03 | 1.815
1694 | 47.4 | gf | 1.85 | mm | OK | -- | 18:46 | 2023-06-03 | 1.81
1695 | 47.3 | gf | 1.845 | mm | OK | -- | 18:46 | 2023-06-03 | 1.805
1696 | 47.4 | gf | 1.84 | mm | OK | -- | 18:46 | 2023-06-03 | 1.8
1697 | 47.3 | gf | 1.835 | mm | OK | -- | 18:46 | 2023-06-03 | 1.795
1698 | 47.2 | gf | 1.825 | mm | OK | -- | 18:46 | 2023-06-03 | 1.785
1699 | 47.3 | gf | 1.815 | mm | OK | -- | 18:46 | 2023-06-03 | 1.775
1700 | 47.3 | gf | 1.81 | mm | OK | -- | 18:46 | 2023-06-03 | 1.77
1701 | 47.2 | gf | 1.805 | mm | OK | -- | 18:46 | 2023-06-03 | 1.765
1702 | 47.2 | gf | 1.8 | mm | OK | -- | 18:46 | 2023-06-03 | 1.76
1703 | 47.2 | gf | 1.8 | mm | OK | -- | 18:46 | 2023-06-03 | 1.76
1704 | 47.2 | gf | 1.795 | mm | OK | -- | 18:46 | 2023-06-03 | 1.755
1705 | 47.2 | gf | 1.795 | mm | OK | -- | 18:46 | 2023-06-03 | 1.755
1706 | 47 | gf | 1.79 | mm | OK | -- | 18:46 | 2023-06-03 | 1.75
1707 | 46.9 | gf | 1.785 | mm | OK | -- | 18:46 | 2023-06-03 | 1.745
1708 | 46.9 | gf | 1.78 | mm | OK | -- | 18:46 | 2023-06-03 | 1.74
1709 | 46.7 | gf | 1.775 | mm | OK | -- | 18:46 | 2023-06-03 | 1.735
1710 | 46.8 | gf | 1.77 | mm | OK | -- | 18:46 | 2023-06-03 | 1.73
1711 | 46.8 | gf | 1.765 | mm | OK | -- | 18:46 | 2023-06-03 | 1.725
1712 | 47 | gf | 1.76 | mm | OK | -- | 18:46 | 2023-06-03 | 1.72
1713 | 46.7 | gf | 1.76 | mm | OK | -- | 18:46 | 2023-06-03 | 1.72
1714 | 46.8 | gf | 1.755 | mm | OK | -- | 18:46 | 2023-06-03 | 1.715
1715 | 47 | gf | 1.755 | mm | OK | -- | 18:46 | 2023-06-03 | 1.715
1716 | 47.1 | gf | 1.755 | mm | OK | -- | 18:46 | 2023-06-03 | 1.715
1717 | 47.2 | gf | 1.755 | mm | OK | -- | 18:46 | 2023-06-03 | 1.715
1718 | 47.3 | gf | 1.755 | mm | OK | -- | 18:46 | 2023-06-03 | 1.715
1719 | 47.3 | gf | 1.755 | mm | OK | -- | 18:46 | 2023-06-03 | 1.715
1720 | 47.1 | gf | 1.75 | mm | OK | -- | 18:46 | 2023-06-03 | 1.71
1721 | 47.4 | gf | 1.75 | mm | OK | -- | 18:46 | 2023-06-03 | 1.71
1722 | 47.7 | gf | 1.75 | mm | OK | -- | 18:46 | 2023-06-03 | 1.71
1723 | 47.7 | gf | 1.75 | mm | OK | -- | 18:46 | 2023-06-03 | 1.71
1724 | 47.9 | gf | 1.75 | mm | OK | -- | 18:46 | 2023-06-03 | 1.71
1725 | 47.9 | gf | 1.75 | mm | OK | -- | 18:46 | 2023-06-03 | 1.71
1726 | 48 | gf | 1.75 | mm | OK | -- | 18:46 | 2023-06-03 | 1.71
1727 | 48 | gf | 1.75 | mm | OK | -- | 18:46 | 2023-06-03 | 1.71
1728 | 47.5 | gf | 1.75 | mm | OK | -- | 18:46 | 2023-06-03 | 1.71
1729 | 47.7 | gf | 1.75 | mm | OK | -- | 18:46 | 2023-06-03 | 1.71
1730 | 47.6 | gf | 1.75 | mm | OK | -- | 18:46 | 2023-06-03 | 1.71
1731 | 47.4 | gf | 1.75 | mm | OK | -- | 18:46 | 2023-06-03 | 1.71
1732 | 47.4 | gf | 1.75 | mm | OK | -- | 18:46 | 2023-06-03 | 1.71
1733 | 47 | gf | 1.75 | mm | OK | -- | 18:46 | 2023-06-03 | 1.71
1734 | 47.3 | gf | 1.75 | mm | OK | -- | 18:46 | 2023-06-03 | 1.71
1735 | 47.4 | gf | 1.75 | mm | OK | -- | 18:46 | 2023-06-03 | 1.71
1736 | 46.9 | gf | 1.75 | mm | OK | -- | 18:46 | 2023-06-03 | 1.71
1737 | 47.1 | gf | 1.75 | mm | OK | -- | 18:46 | 2023-06-03 | 1.71
1738 | 47.2 | gf | 1.75 | mm | OK | -- | 18:46 | 2023-06-03 | 1.71
1739 | 46.8 | gf | 1.75 | mm | OK | -- | 18:46 | 2023-06-03 | 1.71
1740 | 46.7 | gf | 1.75 | mm | OK | -- | 18:46 | 2023-06-03 | 1.71
1741 | 46.7 | gf | 1.745 | mm | OK | -- | 18:46 | 2023-06-03 | 1.705
1742 | 46.6 | gf | 1.745 | mm | OK | -- | 18:46 | 2023-06-03 | 1.705
1743 | 46.5 | gf | 1.745 | mm | OK | -- | 18:46 | 2023-06-03 | 1.705
1744 | 46.6 | gf | 1.745 | mm | OK | -- | 18:46 | 2023-06-03 | 1.705
1745 | 46.6 | gf | 1.745 | mm | OK | -- | 18:46 | 2023-06-03 | 1.705
1746 | 46.4 | gf | 1.74 | mm | OK | -- | 18:46 | 2023-06-03 | 1.7
1747 | 46.2 | gf | 1.74 | mm | OK | -- | 18:46 | 2023-06-03 | 1.7
1748 | 46.2 | gf | 1.735 | mm | OK | -- | 18:46 | 2023-06-03 | 1.695
1749 | 46.1 | gf | 1.725 | mm | OK | -- | 18:46 | 2023-06-03 | 1.685
1750 | 46.3 | gf | 1.72 | mm | OK | -- | 18:46 | 2023-06-03 | 1.68
1751 | 46 | gf | 1.715 | mm | OK | -- | 18:46 | 2023-06-03 | 1.675
1752 | 46 | gf | 1.71 | mm | OK | -- | 18:46 | 2023-06-03 | 1.67
1753 | 46.2 | gf | 1.705 | mm | OK | -- | 18:46 | 2023-06-03 | 1.665
1754 | 46 | gf | 1.7 | mm | OK | -- | 18:46 | 2023-06-03 | 1.66
1755 | 45.6 | gf | 1.695 | mm | OK | -- | 18:46 | 2023-06-03 | 1.655
1756 | 45.6 | gf | 1.685 | mm | OK | -- | 18:46 | 2023-06-03 | 1.645
1757 | 45.5 | gf | 1.675 | mm | OK | -- | 18:46 | 2023-06-03 | 1.635
1758 | 45.4 | gf | 1.665 | mm | OK | -- | 18:46 | 2023-06-03 | 1.625
1759 | 45.2 | gf | 1.655 | mm | OK | -- | 18:46 | 2023-06-03 | 1.615
1760 | 45 | gf | 1.645 | mm | OK | -- | 18:46 | 2023-06-03 | 1.605
1761 | 45.2 | gf | 1.63 | mm | OK | -- | 18:46 | 2023-06-03 | 1.59
1762 | 45.1 | gf | 1.62 | mm | OK | -- | 18:46 | 2023-06-03 | 1.58
1763 | 45 | gf | 1.61 | mm | OK | -- | 18:46 | 2023-06-03 | 1.57
1764 | 45 | gf | 1.6 | mm | OK | -- | 18:46 | 2023-06-03 | 1.56
1765 | 44.8 | gf | 1.585 | mm | OK | -- | 18:46 | 2023-06-03 | 1.545
1766 | 44.7 | gf | 1.575 | mm | OK | -- | 18:46 | 2023-06-03 | 1.535
1767 | 44.6 | gf | 1.565 | mm | OK | -- | 18:46 | 2023-06-03 | 1.525
1768 | 44.5 | gf | 1.55 | mm | OK | -- | 18:46 | 2023-06-03 | 1.51
1769 | 44.4 | gf | 1.54 | mm | OK | -- | 18:46 | 2023-06-03 | 1.5
1770 | 44.4 | gf | 1.53 | mm | OK | -- | 18:46 | 2023-06-03 | 1.49
1771 | 44.3 | gf | 1.52 | mm | OK | -- | 18:46 | 2023-06-03 | 1.48
1772 | 44.4 | gf | 1.51 | mm | OK | -- | 18:46 | 2023-06-03 | 1.47
1773 | 44.2 | gf | 1.505 | mm | OK | -- | 18:46 | 2023-06-03 | 1.465
1774 | 44.3 | gf | 1.5 | mm | OK | -- | 18:46 | 2023-06-03 | 1.46
1775 | 44.3 | gf | 1.495 | mm | OK | -- | 18:46 | 2023-06-03 | 1.455
1776 | 44.1 | gf | 1.495 | mm | OK | -- | 18:46 | 2023-06-03 | 1.455
1777 | 43.9 | gf | 1.485 | mm | OK | -- | 18:46 | 2023-06-03 | 1.445
1778 | 43.7 | gf | 1.475 | mm | OK | -- | 18:46 | 2023-06-03 | 1.435
1779 | 43.8 | gf | 1.465 | mm | OK | -- | 18:46 | 2023-06-03 | 1.425
1780 | 43.6 | gf | 1.455 | mm | OK | -- | 18:46 | 2023-06-03 | 1.415
1781 | 43.8 | gf | 1.45 | mm | OK | -- | 18:46 | 2023-06-03 | 1.41
1782 | 43.8 | gf | 1.445 | mm | OK | -- | 18:46 | 2023-06-03 | 1.405
1783 | 43.8 | gf | 1.44 | mm | OK | -- | 18:46 | 2023-06-03 | 1.4
1784 | 43.7 | gf | 1.435 | mm | OK | -- | 18:46 | 2023-06-03 | 1.395
1785 | 43.6 | gf | 1.43 | mm | OK | -- | 18:46 | 2023-06-03 | 1.39
1786 | 43.5 | gf | 1.425 | mm | OK | -- | 18:46 | 2023-06-03 | 1.385
1787 | 43.5 | gf | 1.42 | mm | OK | -- | 18:46 | 2023-06-03 | 1.38
1788 | 43.4 | gf | 1.415 | mm | OK | -- | 18:46 | 2023-06-03 | 1.375
1789 | 43.4 | gf | 1.41 | mm | OK | -- | 18:46 | 2023-06-03 | 1.37
1790 | 43.5 | gf | 1.405 | mm | OK | -- | 18:46 | 2023-06-03 | 1.365
1791 | 43.4 | gf | 1.4 | mm | OK | -- | 18:46 | 2023-06-03 | 1.36
1792 | 43.1 | gf | 1.39 | mm | OK | -- | 18:46 | 2023-06-03 | 1.35
1793 | 43.1 | gf | 1.38 | mm | OK | -- | 18:46 | 2023-06-03 | 1.34
1794 | 43.4 | gf | 1.375 | mm | OK | -- | 18:46 | 2023-06-03 | 1.335
1795 | 43.5 | gf | 1.37 | mm | OK | -- | 18:46 | 2023-06-03 | 1.33
1796 | 43.7 | gf | 1.37 | mm | OK | -- | 18:46 | 2023-06-03 | 1.33
1797 | 43.6 | gf | 1.37 | mm | OK | -- | 18:46 | 2023-06-03 | 1.33
1798 | 43.3 | gf | 1.365 | mm | OK | -- | 18:46 | 2023-06-03 | 1.325
1799 | 43.3 | gf | 1.36 | mm | OK | -- | 18:46 | 2023-06-03 | 1.32
1800 | 43.3 | gf | 1.355 | mm | OK | -- | 18:46 | 2023-06-03 | 1.315
1801 | 43.4 | gf | 1.355 | mm | OK | -- | 18:46 | 2023-06-03 | 1.315
1802 | 43.3 | gf | 1.35 | mm | OK | -- | 18:46 | 2023-06-03 | 1.31
1803 | 43.1 | gf | 1.345 | mm | OK | -- | 18:46 | 2023-06-03 | 1.305
1804 | 43 | gf | 1.34 | mm | OK | -- | 18:46 | 2023-06-03 | 1.3
1805 | 42.8 | gf | 1.335 | mm | OK | -- | 18:46 | 2023-06-03 | 1.295
1806 | 42.9 | gf | 1.33 | mm | OK | -- | 18:46 | 2023-06-03 | 1.29
1807 | 42.8 | gf | 1.32 | mm | OK | -- | 18:46 | 2023-06-03 | 1.28
1808 | 42.8 | gf | 1.315 | mm | OK | -- | 18:46 | 2023-06-03 | 1.275
1809 | 42.8 | gf | 1.31 | mm | OK | -- | 18:46 | 2023-06-03 | 1.27
1810 | 42.8 | gf | 1.305 | mm | OK | -- | 18:46 | 2023-06-03 | 1.265
1811 | 42.9 | gf | 1.3 | mm | OK | -- | 18:46 | 2023-06-03 | 1.26
1812 | 42.9 | gf | 1.29 | mm | OK | -- | 18:46 | 2023-06-03 | 1.25
1813 | 42.9 | gf | 1.285 | mm | OK | -- | 18:46 | 2023-06-03 | 1.245
1814 | 42.8 | gf | 1.28 | mm | OK | -- | 18:46 | 2023-06-03 | 1.24
1815 | 42.8 | gf | 1.275 | mm | OK | -- | 18:46 | 2023-06-03 | 1.235
1816 | 42.7 | gf | 1.27 | mm | OK | -- | 18:46 | 2023-06-03 | 1.23
1817 | 42.6 | gf | 1.265 | mm | OK | -- | 18:46 | 2023-06-03 | 1.225
1818 | 42.5 | gf | 1.26 | mm | OK | -- | 18:46 | 2023-06-03 | 1.22
1819 | 42.6 | gf | 1.255 | mm | OK | -- | 18:46 | 2023-06-03 | 1.215
1820 | 42.4 | gf | 1.255 | mm | OK | -- | 18:46 | 2023-06-03 | 1.215
1821 | 42.3 | gf | 1.25 | mm | OK | -- | 18:46 | 2023-06-03 | 1.21
1822 | 42.3 | gf | 1.245 | mm | OK | -- | 18:46 | 2023-06-03 | 1.205
1823 | 42.2 | gf | 1.24 | mm | OK | -- | 18:46 | 2023-06-03 | 1.2
1824 | 42.1 | gf | 1.23 | mm | OK | -- | 18:46 | 2023-06-03 | 1.19
1825 | 42.1 | gf | 1.225 | mm | OK | -- | 18:46 | 2023-06-03 | 1.185
1826 | 42.1 | gf | 1.22 | mm | OK | -- | 18:46 | 2023-06-03 | 1.18
1827 | 42.1 | gf | 1.215 | mm | OK | -- | 18:46 | 2023-06-03 | 1.175
1828 | 41.9 | gf | 1.21 | mm | OK | -- | 18:46 | 2023-06-03 | 1.17
1829 | 41.6 | gf | 1.2 | mm | OK | -- | 18:46 | 2023-06-03 | 1.16
1830 | 41.8 | gf | 1.19 | mm | OK | -- | 18:46 | 2023-06-03 | 1.15
1831 | 41.8 | gf | 1.185 | mm | OK | -- | 18:46 | 2023-06-03 | 1.145
1832 | 41.7 | gf | 1.175 | mm | OK | -- | 18:46 | 2023-06-03 | 1.135
1833 | 41.6 | gf | 1.17 | mm | OK | -- | 18:46 | 2023-06-03 | 1.13
1834 | 41.6 | gf | 1.165 | mm | OK | -- | 18:46 | 2023-06-03 | 1.125
1835 | 41.6 | gf | 1.16 | mm | OK | -- | 18:46 | 2023-06-03 | 1.12
1836 | 41.6 | gf | 1.155 | mm | OK | -- | 18:46 | 2023-06-03 | 1.115
1837 | 41.6 | gf | 1.15 | mm | OK | -- | 18:46 | 2023-06-03 | 1.11
1838 | 41.6 | gf | 1.14 | mm | OK | -- | 18:46 | 2023-06-03 | 1.1
1839 | 41.5 | gf | 1.135 | mm | OK | -- | 18:46 | 2023-06-03 | 1.095
1840 | 41.4 | gf | 1.125 | mm | OK | -- | 18:46 | 2023-06-03 | 1.085
1841 | 41.3 | gf | 1.12 | mm | OK | -- | 18:46 | 2023-06-03 | 1.08
1842 | 41.2 | gf | 1.115 | mm | OK | -- | 18:46 | 2023-06-03 | 1.075
1843 | 41 | gf | 1.105 | mm | OK | -- | 18:46 | 2023-06-03 | 1.065
1844 | 41.2 | gf | 1.1 | mm | OK | -- | 18:46 | 2023-06-03 | 1.06
1845 | 41.2 | gf | 1.1 | mm | OK | -- | 18:46 | 2023-06-03 | 1.06
1846 | 41.2 | gf | 1.095 | mm | OK | -- | 18:46 | 2023-06-03 | 1.055
1847 | 41.1 | gf | 1.09 | mm | OK | -- | 18:46 | 2023-06-03 | 1.05
1848 | 41 | gf | 1.085 | mm | OK | -- | 18:46 | 2023-06-03 | 1.045
1849 | 41 | gf | 1.08 | mm | OK | -- | 18:46 | 2023-06-03 | 1.04
1850 | 41 | gf | 1.08 | mm | OK | -- | 18:46 | 2023-06-03 | 1.04
1851 | 41 | gf | 1.075 | mm | OK | -- | 18:46 | 2023-06-03 | 1.035
1852 | 41 | gf | 1.07 | mm | OK | -- | 18:46 | 2023-06-03 | 1.03
1853 | 41 | gf | 1.07 | mm | OK | -- | 18:46 | 2023-06-03 | 1.03
1854 | 40.9 | gf | 1.065 | mm | OK | -- | 18:46 | 2023-06-03 | 1.025
1855 | 40.9 | gf | 1.06 | mm | OK | -- | 18:46 | 2023-06-03 | 1.02
1856 | 40.8 | gf | 1.06 | mm | OK | -- | 18:46 | 2023-06-03 | 1.02
1857 | 40.7 | gf | 1.055 | mm | OK | -- | 18:46 | 2023-06-03 | 1.015
1858 | 40.7 | gf | 1.05 | mm | OK | -- | 18:46 | 2023-06-03 | 1.01
1859 | 40.7 | gf | 1.045 | mm | OK | -- | 18:46 | 2023-06-03 | 1.005
1860 | 40.8 | gf | 1.045 | mm | OK | -- | 18:46 | 2023-06-03 | 1.005
1861 | 40.9 | gf | 1.04 | mm | OK | -- | 18:46 | 2023-06-03 | 1
1862 | 40.8 | gf | 1.04 | mm | OK | -- | 18:46 | 2023-06-03 | 1
1863 | 40.7 | gf | 1.035 | mm | OK | -- | 18:46 | 2023-06-03 | 0.995
1864 | 40.6 | gf | 1.03 | mm | OK | -- | 18:46 | 2023-06-03 | 0.99
1865 | 40.7 | gf | 1.025 | mm | OK | -- | 18:46 | 2023-06-03 | 0.985
1866 | 40.6 | gf | 1.025 | mm | OK | -- | 18:46 | 2023-06-03 | 0.985
1867 | 40.6 | gf | 1.02 | mm | OK | -- | 18:46 | 2023-06-03 | 0.98
1868 | 40.6 | gf | 1.02 | mm | OK | -- | 18:46 | 2023-06-03 | 0.98
1869 | 40.6 | gf | 1.015 | mm | OK | -- | 18:46 | 2023-06-03 | 0.975
1870 | 40.5 | gf | 1.015 | mm | OK | -- | 18:46 | 2023-06-03 | 0.975
1871 | 40.4 | gf | 1.01 | mm | OK | -- | 18:46 | 2023-06-03 | 0.97
1872 | 40.4 | gf | 1.005 | mm | OK | -- | 18:46 | 2023-06-03 | 0.965
1873 | 40.4 | gf | 1.005 | mm | OK | -- | 18:46 | 2023-06-03 | 0.965
1874 | 40.4 | gf | 1 | mm | OK | -- | 18:46 | 2023-06-03 | 0.96
1875 | 40.3 | gf | 1 | mm | OK | -- | 18:46 | 2023-06-03 | 0.96
1876 | 40.2 | gf | 0.995 | mm | OK | -- | 18:46 | 2023-06-03 | 0.955
1877 | 40 | gf | 0.995 | mm | OK | -- | 18:46 | 2023-06-03 | 0.955
1878 | 39.8 | gf | 0.985 | mm | OK | -- | 18:46 | 2023-06-03 | 0.945
1879 | 40.1 | gf | 0.98 | mm | OK | -- | 18:46 | 2023-06-03 | 0.94
1880 | 40.1 | gf | 0.98 | mm | OK | -- | 18:46 | 2023-06-03 | 0.94
1881 | 40.1 | gf | 0.975 | mm | OK | -- | 18:46 | 2023-06-03 | 0.935
1882 | 40.1 | gf | 0.975 | mm | OK | -- | 18:46 | 2023-06-03 | 0.935
1883 | 40.1 | gf | 0.97 | mm | OK | -- | 18:46 | 2023-06-03 | 0.93
1884 | 39.9 | gf | 0.97 | mm | OK | -- | 18:46 | 2023-06-03 | 0.93
1885 | 39.9 | gf | 0.965 | mm | OK | -- | 18:46 | 2023-06-03 | 0.925
1886 | 39.9 | gf | 0.965 | mm | OK | -- | 18:46 | 2023-06-03 | 0.925
1887 | 39.8 | gf | 0.96 | mm | OK | -- | 18:46 | 2023-06-03 | 0.92
1888 | 39.7 | gf | 0.96 | mm | OK | -- | 18:46 | 2023-06-03 | 0.92
1889 | 39.7 | gf | 0.955 | mm | OK | -- | 18:46 | 2023-06-03 | 0.915
1890 | 39.7 | gf | 0.955 | mm | OK | -- | 18:46 | 2023-06-03 | 0.915
1891 | 39.5 | gf | 0.95 | mm | OK | -- | 18:46 | 2023-06-03 | 0.91
1892 | 39.5 | gf | 0.945 | mm | OK | -- | 18:46 | 2023-06-03 | 0.905
1893 | 39.6 | gf | 0.945 | mm | OK | -- | 18:46 | 2023-06-03 | 0.905
1894 | 39.4 | gf | 0.94 | mm | OK | -- | 18:46 | 2023-06-03 | 0.9
1895 | 39.5 | gf | 0.94 | mm | OK | -- | 18:46 | 2023-06-03 | 0.9
1896 | 39.5 | gf | 0.935 | mm | OK | -- | 18:46 | 2023-06-03 | 0.895
1897 | 39.5 | gf | 0.935 | mm | OK | -- | 18:46 | 2023-06-03 | 0.895
1898 | 39.4 | gf | 0.93 | mm | OK | -- | 18:46 | 2023-06-03 | 0.89
1899 | 39.4 | gf | 0.93 | mm | OK | -- | 18:46 | 2023-06-03 | 0.89
1900 | 39.2 | gf | 0.925 | mm | OK | -- | 18:46 | 2023-06-03 | 0.885
1901 | 39.3 | gf | 0.92 | mm | OK | -- | 18:46 | 2023-06-03 | 0.88
1902 | 39.3 | gf | 0.92 | mm | OK | -- | 18:46 | 2023-06-03 | 0.88
1903 | 39.3 | gf | 0.92 | mm | OK | -- | 18:46 | 2023-06-03 | 0.88
1904 | 39.2 | gf | 0.915 | mm | OK | -- | 18:46 | 2023-06-03 | 0.875
1905 | 39 | gf | 0.91 | mm | OK | -- | 18:46 | 2023-06-03 | 0.87
1906 | 39 | gf | 0.91 | mm | OK | -- | 18:46 | 2023-06-03 | 0.87
1907 | 39.1 | gf | 0.905 | mm | OK | -- | 18:46 | 2023-06-03 | 0.865
1908 | 38.8 | gf | 0.9 | mm | OK | -- | 18:46 | 2023-06-03 | 0.86
1909 | 38.9 | gf | 0.9 | mm | OK | -- | 18:46 | 2023-06-03 | 0.86
1910 | 38.9 | gf | 0.895 | mm | OK | -- | 18:46 | 2023-06-03 | 0.855
1911 | 38.7 | gf | 0.89 | mm | OK | -- | 18:46 | 2023-06-03 | 0.85
1912 | 38.9 | gf | 0.885 | mm | OK | -- | 18:46 | 2023-06-03 | 0.845
1913 | 39 | gf | 0.885 | mm | OK | -- | 18:46 | 2023-06-03 | 0.845
1914 | 38.9 | gf | 0.88 | mm | OK | -- | 18:46 | 2023-06-03 | 0.84
1915 | 38.8 | gf | 0.88 | mm | OK | -- | 18:46 | 2023-06-03 | 0.84
1916 | 38.7 | gf | 0.875 | mm | OK | -- | 18:46 | 2023-06-03 | 0.835
1917 | 38.6 | gf | 0.87 | mm | OK | -- | 18:46 | 2023-06-03 | 0.83
1918 | 38.6 | gf | 0.865 | mm | OK | -- | 18:46 | 2023-06-03 | 0.825
1919 | 38.6 | gf | 0.865 | mm | OK | -- | 18:46 | 2023-06-03 | 0.825
1920 | 38.5 | gf | 0.86 | mm | OK | -- | 18:46 | 2023-06-03 | 0.82
1921 | 38.5 | gf | 0.855 | mm | OK | -- | 18:46 | 2023-06-03 | 0.815
1922 | 38.3 | gf | 0.85 | mm | OK | -- | 18:46 | 2023-06-03 | 0.81
1923 | 38.2 | gf | 0.845 | mm | OK | -- | 18:46 | 2023-06-03 | 0.805
1924 | 38.2 | gf | 0.84 | mm | OK | -- | 18:46 | 2023-06-03 | 0.8
1925 | 38.3 | gf | 0.835 | mm | OK | -- | 18:46 | 2023-06-03 | 0.795
1926 | 38.4 | gf | 0.83 | mm | OK | -- | 18:46 | 2023-06-03 | 0.79
1927 | 38.3 | gf | 0.825 | mm | OK | -- | 18:46 | 2023-06-03 | 0.785
1928 | 38.3 | gf | 0.825 | mm | OK | -- | 18:46 | 2023-06-03 | 0.785
1929 | 38.1 | gf | 0.82 | mm | OK | -- | 18:46 | 2023-06-03 | 0.78
1930 | 38 | gf | 0.815 | mm | OK | -- | 18:46 | 2023-06-03 | 0.775
1931 | 38 | gf | 0.81 | mm | OK | -- | 18:46 | 2023-06-03 | 0.77
1932 | 37.9 | gf | 0.805 | mm | OK | -- | 18:46 | 2023-06-03 | 0.765
1933 | 37.9 | gf | 0.8 | mm | OK | -- | 18:46 | 2023-06-03 | 0.76
1934 | 37.8 | gf | 0.795 | mm | OK | -- | 18:46 | 2023-06-03 | 0.755
1935 | 37.7 | gf | 0.79 | mm | OK | -- | 18:46 | 2023-06-03 | 0.75
1936 | 37.7 | gf | 0.785 | mm | OK | -- | 18:46 | 2023-06-03 | 0.745
1937 | 37.7 | gf | 0.78 | mm | OK | -- | 18:46 | 2023-06-03 | 0.74
1938 | 37.8 | gf | 0.775 | mm | OK | -- | 18:46 | 2023-06-03 | 0.735
1939 | 37.8 | gf | 0.775 | mm | OK | -- | 18:46 | 2023-06-03 | 0.735
1940 | 37.7 | gf | 0.775 | mm | OK | -- | 18:46 | 2023-06-03 | 0.735
1941 | 37.7 | gf | 0.77 | mm | OK | -- | 18:46 | 2023-06-03 | 0.73
1942 | 37.6 | gf | 0.77 | mm | OK | -- | 18:46 | 2023-06-03 | 0.73
1943 | 37.6 | gf | 0.765 | mm | OK | -- | 18:46 | 2023-06-03 | 0.725
1944 | 37.6 | gf | 0.765 | mm | OK | -- | 18:46 | 2023-06-03 | 0.725
1945 | 37.6 | gf | 0.76 | mm | OK | -- | 18:46 | 2023-06-03 | 0.72
1946 | 37.6 | gf | 0.76 | mm | OK | -- | 18:46 | 2023-06-03 | 0.72
1947 | 37.4 | gf | 0.755 | mm | OK | -- | 18:46 | 2023-06-03 | 0.715
1948 | 37.2 | gf | 0.755 | mm | OK | -- | 18:46 | 2023-06-03 | 0.715
1949 | 37.1 | gf | 0.75 | mm | OK | -- | 18:46 | 2023-06-03 | 0.71
1950 | 37.2 | gf | 0.745 | mm | OK | -- | 18:46 | 2023-06-03 | 0.705
1951 | 37.1 | gf | 0.74 | mm | OK | -- | 18:46 | 2023-06-03 | 0.7
1952 | 37.1 | gf | 0.735 | mm | OK | -- | 18:46 | 2023-06-03 | 0.695
1953 | 37 | gf | 0.73 | mm | OK | -- | 18:46 | 2023-06-03 | 0.69
1954 | 37 | gf | 0.725 | mm | OK | -- | 18:46 | 2023-06-03 | 0.685
1955 | 36.9 | gf | 0.72 | mm | OK | -- | 18:46 | 2023-06-03 | 0.68
1956 | 36.9 | gf | 0.715 | mm | OK | -- | 18:46 | 2023-06-03 | 0.675
1957 | 36.7 | gf | 0.71 | mm | OK | -- | 18:46 | 2023-06-03 | 0.67
1958 | 36.8 | gf | 0.705 | mm | OK | -- | 18:46 | 2023-06-03 | 0.665
1959 | 36.7 | gf | 0.7 | mm | OK | -- | 18:46 | 2023-06-03 | 0.66
1960 | 36.6 | gf | 0.695 | mm | OK | -- | 18:46 | 2023-06-03 | 0.655
1961 | 36.4 | gf | 0.69 | mm | OK | -- | 18:46 | 2023-06-03 | 0.65
1962 | 36.5 | gf | 0.685 | mm | OK | -- | 18:46 | 2023-06-03 | 0.645
1963 | 36.6 | gf | 0.68 | mm | OK | -- | 18:46 | 2023-06-03 | 0.64
1964 | 36.6 | gf | 0.68 | mm | OK | -- | 18:46 | 2023-06-03 | 0.64
1965 | 36.5 | gf | 0.675 | mm | OK | -- | 18:46 | 2023-06-03 | 0.635
1966 | 36.6 | gf | 0.67 | mm | OK | -- | 18:46 | 2023-06-03 | 0.63
1967 | 36.4 | gf | 0.67 | mm | OK | -- | 18:46 | 2023-06-03 | 0.63
1968 | 36.4 | gf | 0.665 | mm | OK | -- | 18:46 | 2023-06-03 | 0.625
1969 | 36.4 | gf | 0.66 | mm | OK | -- | 18:46 | 2023-06-03 | 0.62
1970 | 36.4 | gf | 0.66 | mm | OK | -- | 18:46 | 2023-06-03 | 0.62
1971 | 36.4 | gf | 0.655 | mm | OK | -- | 18:46 | 2023-06-03 | 0.615
1972 | 35.9 | gf | 0.65 | mm | OK | -- | 18:46 | 2023-06-03 | 0.61
1973 | 35.8 | gf | 0.64 | mm | OK | -- | 18:46 | 2023-06-03 | 0.6
1974 | 35.7 | gf | 0.625 | mm | OK | -- | 18:46 | 2023-06-03 | 0.585
1975 | 35.8 | gf | 0.615 | mm | OK | -- | 18:46 | 2023-06-03 | 0.575
1976 | 36.1 | gf | 0.61 | mm | OK | -- | 18:46 | 2023-06-03 | 0.57
1977 | 35.9 | gf | 0.605 | mm | OK | -- | 18:46 | 2023-06-03 | 0.565
1978 | 35.9 | gf | 0.6 | mm | OK | -- | 18:46 | 2023-06-03 | 0.56
1979 | 35.6 | gf | 0.595 | mm | OK | -- | 18:46 | 2023-06-03 | 0.555
1980 | 35.7 | gf | 0.59 | mm | OK | -- | 18:46 | 2023-06-03 | 0.55
1981 | 35.8 | gf | 0.585 | mm | OK | -- | 18:46 | 2023-06-03 | 0.545
1982 | 35.8 | gf | 0.585 | mm | OK | -- | 18:46 | 2023-06-03 | 0.545
1983 | 35.7 | gf | 0.58 | mm | OK | -- | 18:46 | 2023-06-03 | 0.54
1984 | 35.6 | gf | 0.58 | mm | OK | -- | 18:46 | 2023-06-03 | 0.54
1985 | 35.4 | gf | 0.575 | mm | OK | -- | 18:46 | 2023-06-03 | 0.535
1986 | 35.3 | gf | 0.57 | mm | OK | -- | 18:46 | 2023-06-03 | 0.53
1987 | 35.5 | gf | 0.565 | mm | OK | -- | 18:46 | 2023-06-03 | 0.525
1988 | 35.7 | gf | 0.565 | mm | OK | -- | 18:46 | 2023-06-03 | 0.525
1989 | 35.4 | gf | 0.565 | mm | OK | -- | 18:46 | 2023-06-03 | 0.525
1990 | 35.3 | gf | 0.56 | mm | OK | -- | 18:46 | 2023-06-03 | 0.52
1991 | 35.3 | gf | 0.555 | mm | OK | -- | 18:46 | 2023-06-03 | 0.515
1992 | 35.2 | gf | 0.555 | mm | OK | -- | 18:46 | 2023-06-03 | 0.515
1993 | 35.5 | gf | 0.55 | mm | OK | -- | 18:46 | 2023-06-03 | 0.51
1994 | 35.3 | gf | 0.55 | mm | OK | -- | 18:46 | 2023-06-03 | 0.51
1995 | 35.1 | gf | 0.545 | mm | OK | -- | 18:46 | 2023-06-03 | 0.505
1996 | 35 | gf | 0.54 | mm | OK | -- | 18:46 | 2023-06-03 | 0.5
1997 | 34.5 | gf | 0.53 | mm | OK | -- | 18:46 | 2023-06-03 | 0.49
1998 | 34.9 | gf | 0.52 | mm | OK | -- | 18:46 | 2023-06-03 | 0.48
1999 | 34.9 | gf | 0.515 | mm | OK | -- | 18:46 | 2023-06-03 | 0.475
2000 | 34.5 | gf | 0.51 | mm | OK | -- | 18:46 | 2023-06-03 | 0.47
2001 | 34.6 | gf | 0.505 | mm | OK | -- | 18:46 | 2023-06-03 | 0.465
2002 | 35.1 | gf | 0.5 | mm | OK | -- | 18:46 | 2023-06-03 | 0.46
2003 | 35.1 | gf | 0.5 | mm | OK | -- | 18:46 | 2023-06-03 | 0.46
2004 | 34.8 | gf | 0.495 | mm | OK | -- | 18:46 | 2023-06-03 | 0.455
2005 | 34.6 | gf | 0.49 | mm | OK | -- | 18:46 | 2023-06-03 | 0.45
2006 | 34.7 | gf | 0.485 | mm | OK | -- | 18:46 | 2023-06-03 | 0.445
2007 | 34.9 | gf | 0.485 | mm | OK | -- | 18:46 | 2023-06-03 | 0.445
2008 | 34.8 | gf | 0.48 | mm | OK | -- | 18:46 | 2023-06-03 | 0.44
2009 | 34.6 | gf | 0.475 | mm | OK | -- | 18:46 | 2023-06-03 | 0.435
2010 | 34.7 | gf | 0.47 | mm | OK | -- | 18:46 | 2023-06-03 | 0.43
2011 | 34.6 | gf | 0.465 | mm | OK | -- | 18:46 | 2023-06-03 | 0.425
2012 | 34.6 | gf | 0.46 | mm | OK | -- | 18:46 | 2023-06-03 | 0.42
2013 | 34.7 | gf | 0.455 | mm | OK | -- | 18:46 | 2023-06-03 | 0.415
2014 | 34.5 | gf | 0.455 | mm | OK | -- | 18:46 | 2023-06-03 | 0.415
2015 | 34.2 | gf | 0.445 | mm | OK | -- | 18:46 | 2023-06-03 | 0.405
2016 | 34.3 | gf | 0.44 | mm | OK | -- | 18:46 | 2023-06-03 | 0.4
2017 | 34.3 | gf | 0.44 | mm | OK | -- | 18:46 | 2023-06-03 | 0.4
2018 | 34.2 | gf | 0.435 | mm | OK | -- | 18:46 | 2023-06-03 | 0.395
2019 | 34.1 | gf | 0.43 | mm | OK | -- | 18:46 | 2023-06-03 | 0.39
2020 | 34 | gf | 0.425 | mm | OK | -- | 18:46 | 2023-06-03 | 0.385
2021 | 34.1 | gf | 0.425 | mm | OK | -- | 18:46 | 2023-06-03 | 0.385
2022 | 33.8 | gf | 0.42 | mm | OK | -- | 18:46 | 2023-06-03 | 0.38
2023 | 33.7 | gf | 0.415 | mm | OK | -- | 18:46 | 2023-06-03 | 0.375
2024 | 33.6 | gf | 0.41 | mm | OK | -- | 18:46 | 2023-06-03 | 0.37
2025 | 33.9 | gf | 0.405 | mm | OK | -- | 18:46 | 2023-06-03 | 0.365
2026 | 33.9 | gf | 0.405 | mm | OK | -- | 18:46 | 2023-06-03 | 0.365
2027 | 33.6 | gf | 0.4 | mm | OK | -- | 18:46 | 2023-06-03 | 0.36
2028 | 33.6 | gf | 0.395 | mm | OK | -- | 18:46 | 2023-06-03 | 0.355
2029 | 33.8 | gf | 0.385 | mm | OK | -- | 18:46 | 2023-06-03 | 0.345
2030 | 33.9 | gf | 0.38 | mm | OK | -- | 18:46 | 2023-06-03 | 0.34
2031 | 33.8 | gf | 0.375 | mm | OK | -- | 18:46 | 2023-06-03 | 0.335
2032 | 33.8 | gf | 0.37 | mm | OK | -- | 18:46 | 2023-06-03 | 0.33
2033 | 33.8 | gf | 0.365 | mm | OK | -- | 18:46 | 2023-06-03 | 0.325
2034 | 33.7 | gf | 0.36 | mm | OK | -- | 18:46 | 2023-06-03 | 0.32
2035 | 33.8 | gf | 0.36 | mm | OK | -- | 18:46 | 2023-06-03 | 0.32
2036 | 33.7 | gf | 0.355 | mm | OK | -- | 18:46 | 2023-06-03 | 0.315
2037 | 33.7 | gf | 0.35 | mm | OK | -- | 18:46 | 2023-06-03 | 0.31
2038 | 33.7 | gf | 0.345 | mm | OK | -- | 18:46 | 2023-06-03 | 0.305
2039 | 33.7 | gf | 0.34 | mm | OK | -- | 18:46 | 2023-06-03 | 0.3
2040 | 33.5 | gf | 0.335 | mm | OK | -- | 18:46 | 2023-06-03 | 0.295
2041 | 33.5 | gf | 0.33 | mm | OK | -- | 18:46 | 2023-06-03 | 0.29
2042 | 33.7 | gf | 0.325 | mm | OK | -- | 18:46 | 2023-06-03 | 0.285
2043 | 33.6 | gf | 0.325 | mm | OK | -- | 18:46 | 2023-06-03 | 0.285
2044 | 33.4 | gf | 0.32 | mm | OK | -- | 18:46 | 2023-06-03 | 0.28
2045 | 33.4 | gf | 0.315 | mm | OK | -- | 18:46 | 2023-06-03 | 0.275
2046 | 33.4 | gf | 0.305 | mm | OK | -- | 18:46 | 2023-06-03 | 0.265
2047 | 33.2 | gf | 0.3 | mm | OK | -- | 18:46 | 2023-06-03 | 0.26
2048 | 33.2 | gf | 0.295 | mm | OK | -- | 18:46 | 2023-06-03 | 0.255
2049 | 33.2 | gf | 0.29 | mm | OK | -- | 18:46 | 2023-06-03 | 0.25
2050 | 33.2 | gf | 0.285 | mm | OK | -- | 18:46 | 2023-06-03 | 0.245
2051 | 32.9 | gf | 0.28 | mm | OK | -- | 18:46 | 2023-06-03 | 0.24
2052 | 33.1 | gf | 0.275 | mm | OK | -- | 18:46 | 2023-06-03 | 0.235
2053 | 33.1 | gf | 0.27 | mm | OK | -- | 18:46 | 2023-06-03 | 0.23
2054 | 33.2 | gf | 0.265 | mm | OK | -- | 18:46 | 2023-06-03 | 0.225
2055 | 33.3 | gf | 0.26 | mm | OK | -- | 18:46 | 2023-06-03 | 0.22
2056 | 33.5 | gf | 0.26 | mm | OK | -- | 18:46 | 2023-06-03 | 0.22
2057 | 33.3 | gf | 0.255 | mm | OK | -- | 18:46 | 2023-06-03 | 0.215
2058 | 33.3 | gf | 0.255 | mm | OK | -- | 18:46 | 2023-06-03 | 0.215
2059 | 33.2 | gf | 0.25 | mm | OK | -- | 18:46 | 2023-06-03 | 0.21
2060 | 32.9 | gf | 0.245 | mm | OK | -- | 18:46 | 2023-06-03 | 0.205
2061 | 33 | gf | 0.24 | mm | OK | -- | 18:46 | 2023-06-03 | 0.2
2062 | 32.9 | gf | 0.23 | mm | OK | -- | 18:46 | 2023-06-03 | 0.19
2063 | 33 | gf | 0.225 | mm | OK | -- | 18:46 | 2023-06-03 | 0.185
2064 | 33 | gf | 0.22 | mm | OK | -- | 18:46 | 2023-06-03 | 0.18
2065 | 33.2 | gf | 0.21 | mm | OK | -- | 18:46 | 2023-06-03 | 0.17
2066 | 33.3 | gf | 0.205 | mm | OK | -- | 18:46 | 2023-06-03 | 0.165
2067 | 33.3 | gf | 0.2 | mm | OK | -- | 18:46 | 2023-06-03 | 0.16
2068 | 33.3 | gf | 0.2 | mm | OK | -- | 18:46 | 2023-06-03 | 0.16
2069 | 33.1 | gf | 0.19 | mm | OK | -- | 18:46 | 2023-06-03 | 0.15
2070 | 33 | gf | 0.18 | mm | OK | -- | 18:46 | 2023-06-03 | 0.14
2071 | 32.8 | gf | 0.17 | mm | OK | -- | 18:46 | 2023-06-03 | 0.13
2072 | 32.5 | gf | 0.16 | mm | OK | -- | 18:46 | 2023-06-03 | 0.12
2073 | 32 | gf | 0.15 | mm | OK | -- | 18:46 | 2023-06-03 | 0.11
2074 | 31.6 | gf | 0.14 | mm | OK | -- | 18:46 | 2023-06-03 | 0.1
2075 | 31.2 | gf | 0.135 | mm | OK | -- | 18:46 | 2023-06-03 | 0.095
2076 | 30.8 | gf | 0.125 | mm | OK | -- | 18:46 | 2023-06-03 | 0.085
2077 | 30.7 | gf | 0.12 | mm | OK | -- | 18:46 | 2023-06-03 | 0.08
2078 | 30.8 | gf | 0.11 | mm | OK | -- | 18:46 | 2023-06-03 | 0.07
2079 | 29 | gf | 0.11 | mm | OK | -- | 18:46 | 2023-06-03 | 0.07
2080 | 25.9 | gf | 0.105 | mm | OK | -- | 18:46 | 2023-06-03 | 0.065
2081 | 23.6 | gf | 0.1 | mm | OK | -- | 18:46 | 2023-06-03 | 0.06
2082 | 27.8 | gf | 0.095 | mm | OK | -- | 18:46 | 2023-06-03 | 0.055
2083 | 27.3 | gf | 0.095 | mm | OK | -- | 18:46 | 2023-06-03 | 0.055
2084 | 26.9 | gf | 0.095 | mm | OK | -- | 18:46 | 2023-06-03 | 0.055
2085 | 25.6 | gf | 0.09 | mm | OK | -- | 18:46 | 2023-06-03 | 0.05
2086 | 23.9 | gf | 0.09 | mm | OK | -- | 18:46 | 2023-06-03 | 0.05
2087 | 21.3 | gf | 0.085 | mm | OK | -- | 18:46 | 2023-06-03 | 0.045
2088 | 18.5 | gf | 0.085 | mm | OK | -- | 18:46 | 2023-06-03 | 0.045
2089 | 16.8 | gf | 0.08 | mm | OK | -- | 18:46 | 2023-06-03 | 0.04
2090 | 15.9 | gf | 0.08 | mm | OK | -- | 18:46 | 2023-06-03 | 0.04
2091 | 12.1 | gf | 0.075 | mm | OK | -- | 18:46 | 2023-06-03 | 0.035
2092 | 9.4 | gf | 0.07 | mm | OK | -- | 18:46 | 2023-06-03 | 0.03
2093 | 5.8 | gf | 0.065 | mm | OK | -- | 18:46 | 2023-06-03 | 0.025
2094 | 3.1 | gf | 0.065 | mm | OK | -- | 18:46 | 2023-06-03 | 0.025
2095 | 0.8 | gf | 0.06 | mm | OK | -- | 18:46 | 2023-06-03 | 0.02
2096 | 0 | gf | 0.055 | mm | OK | -- | 18:46 | 2023-06-03 | 0.015
2097 | 0 | gf | 0.05 | mm | OK | -- | 18:46 | 2023-06-03 | 0.01
2098 | 0 | gf | 0.045 | mm | OK | -- | 18:46 | 2023-06-03 | 0.005
2099 | 0 | gf | 0.035 | mm | OK | -- | 18:46 | 2023-06-03 | -0.005
2100 | 0 | gf | 0.03 | mm | OK | -- | 18:46 | 2023-06-03 | -0.01
2101 | 0 | gf | 0.025 | mm | OK | -- | 18:46 | 2023-06-03 | -0.015
2102 | 0 | gf | 0.025 | mm | OK | -- | 18:46 | 2023-06-03 | -0.015
2103 | 0 | gf | 0.02 | mm | OK | -- | 18:46 | 2023-06-03 | -0.02
2104 | 0 | gf | 0.015 | mm | OK | -- | 18:46 | 2023-06-03 | -0.025
2105 | 0 | gf | 0.01 | mm | OK | -- | 18:46 | 2023-06-03 | -0.03
2106 | 0 | gf | 0 | mm | OK | -- | 18:46 | 2023-06-03 | -0.04
2107 | 0 | gf | -0.015 | mm | OK | -- | 18:46 | 2023-06-03 | -0.055
2108 | 0 | gf | -0.02 | mm | OK | -- | 18:46 | 2023-06-03 | -0.06
2109 | 0 | gf | -0.02 | mm | OK | -- | 18:46 | 2023-06-03 | -0.06
2110 | 0 | gf | -0.025 | mm | OK | -- | 18:46 | 2023-06-03 | -0.065
2111 | -0.1 | gf | -0.025 | mm | OK | -- | 18:46 | 2023-06-03 | -0.065
2112 | 0 | gf | -0.025 | mm | OK | -- | 18:46 | 2023-06-03 | -0.065
2113 | 0 | gf | -0.025 | mm | OK | -- | 18:46 | 2023-06-03 | -0.065
2114 | 0 | gf | -0.025 | mm | OK | -- | 18:46 | 2023-06-03 | -0.065
2115 | 0.3 | gf | -0.025 | mm | OK | -- | 18:46 | 2023-06-03 | -0.065
2116 | 0.2 | gf | -0.025 | mm | OK | -- | 18:46 | 2023-06-03 | -0.065
2117 | 0.1 | gf | -0.025 | mm | OK | -- | 18:46 | 2023-06-03 | -0.065
2118 | 0 | gf | -0.02 | mm | OK | -- | 18:46 | 2023-06-03 | -0.06
2119 | 0 | gf | -0.02 | mm | OK | -- | 18:46 | 2023-06-03 | -0.06
2120 | 0.1 | gf | -0.02 | mm | OK | -- | 18:46 | 2023-06-03 | -0.06
2121 | -0.1 | gf | -0.02 | mm | OK | -- | 18:46 | 2023-06-03 | -0.06
2122 | 0 | gf | -0.02 | mm | OK | -- | 18:46 | 2023-06-03 | -0.06
2123 | 0 | gf | -0.02 | mm | OK | -- | 18:46 | 2023-06-03 | -0.06
2124 | 0 | gf | -0.02 | mm | OK | -- | 18:46 | 2023-06-03 | -0.06
2125 | 0 | gf | -0.015 | mm | OK | -- | 18:46 | 2023-06-03 | -0.055
2126 | 0 | gf | -0.015 | mm | OK | -- | 18:46 | 2023-06-03 | -0.055
2127 | 0 | gf | -0.015 | mm | OK | -- | 18:46 | 2023-06-03 | -0.055
2128 | 0 | gf | -0.015 | mm | OK | -- | 18:46 | 2023-06-03 | -0.055
2129 | 0 | gf | -0.015 | mm | OK | -- | 18:46 | 2023-06-03 | -0.055
2130 | 0 | gf | -0.015 | mm | OK | -- | 18:46 | 2023-06-03 | -0.055
2131 | 0 | gf | -0.015 | mm | OK | -- | 18:46 | 2023-06-03 | -0.055
2132 | 0.1 | gf | -0.015 | mm | OK | -- | 18:46 | 2023-06-03 | -0.055
2133 | 0 | gf | -0.015 | mm | OK | -- | 18:46 | 2023-06-03 | -0.055
-0.04
-0.04
-0.04
-0.04
-0.04
-0.04
-0.04
-0.04
-0.04
-0.04
-0.04
-0.04
-0.04
-0.04
-0.04
-0.04
-0.04
-0.04
-0.04
-0.04
-0.04
-0.04
-0.04
-0.04
-0.04
-0.04
-0.04
-0.04
-0.04
-0.04
-0.04
-0.04
-0.04
-0.04
-0.04
-0.04
-0.04
-0.04
-0.04
-0.04
-0.04
-0.04
-0.04
-0.04
-0.04
-0.04
-0.04
-0.04
-0.04
-0.04
-0.04
-0.04
-0.04
-0.04
-0.04
-0.04
-0.04
-0.04
-0.04
-0.04
-0.04
-0.04
-0.04
-0.04
-0.04
-0.04
-0.04
-0.04
-0.04
-0.04
-0.04
-0.04
-0.04
-0.04
-0.04
-0.04
-0.04
-0.04
-0.04
-0.04
-0.04
-0.04
-0.04
-0.04
-0.04
-0.04
-0.04
-0.04
-0.04
-0.04
-0.04
-0.04
-0.04
-0.04
-0.04
-0.04
-0.04
-0.04
-0.04
-0.04
-0.04
-0.04
-0.04
-0.04
-0.04
-0.04
-0.04
-0.04
-0.04
-0.04
-0.04
-0.04
-0.04
-0.04
-0.04
-0.04
-0.04
-0.04
-0.04
-0.04
-0.04
-0.04
-0.04
-0.04
-0.04
-0.04
-0.04
-0.04
-0.04
-0.04
-0.04
-0.04
-0.04
-0.04
-0.04
-0.04
-0.04
-0.04
-0.04
-0.04
-0.04
-0.04
-0.04
-0.04
-0.04
-0.04
-0.04
-0.04
-0.04
-0.04
-0.04
-0.04
-0.04
-0.04
-0.04
-0.04
-0.04
-0.04
-0.04
-0.04
-0.04
-0.04
-0.04
-0.04
-0.04
-0.04
-0.04
-0.04
-0.04
-0.04
-0.04
-0.04
-0.04
-0.04
-0.04
-0.04
-0.04
-0.04
-0.04
-0.04
-0.04
-0.04
-0.04
-0.04
-0.04
-0.04
-0.04
-0.04
-0.04
-0.04
-0.04
-0.04
-0.04
-0.04
-0.04
-0.04
-0.04
-0.04
-0.04
-0.04
-0.04
-0.04
-0.04
-0.04
-0.04
-0.04
-0.04
-0.04
-0.04
-0.04
-0.04
-0.04
-0.04
-0.04
-0.04
-0.04
-0.04
-0.04
-0.04
-0.04
-0.04
-0.04
-0.04
-0.04
-0.04
-0.04
-0.04
-0.04
-0.04
-0.04
-0.04
-0.04
-0.04
-0.04
-0.04
-0.04
-0.04
-0.04
-0.04
-0.04
-0.04
-0.04
-0.04
-0.04
-0.04
-0.04
-0.04
-0.04
-0.04
-0.04
-0.04
-0.04
-0.04
-0.04
-0.04
-0.04
-0.04
-0.04
-0.04
-0.04
-0.04
-0.04
-0.04
-0.04
-0.04
-0.04
-0.04
-0.04
-0.04
-0.04
-0.04
-0.04
-0.04
-0.04
-0.04
-0.04
-0.04
-0.04
-0.04
-0.04
-0.04
-0.04
-0.04
-0.04
-0.04
-0.04
-0.04
-0.04
-0.04
-0.04
-0.04
-0.04
-0.04
-0.04
-0.04
-0.04
-0.04
-0.04
-0.04
-0.04
-0.04
-0.04
-0.04
-0.04
-0.04
-0.04
-0.04
-0.04
-0.04
-0.04
-0.04
-0.04
-0.04
-0.04
-0.04
-0.04
-0.04
-0.04
-0.04
-0.04
-0.04
-0.04
-0.04
-0.04
-0.04
-0.04
-0.04
-0.04
-0.04
-0.04
-0.04
-0.04
-0.04
-0.04
-0.04
-0.04
-0.04
-0.04
-0.04
-0.04
-0.04
-0.04
-0.04
-0.04
-0.04
-0.04
-0.04
-0.04
-0.04
-0.04
-0.04
-0.04
-0.04
-0.04
-0.04
-0.04
-0.04
-0.04
-0.04
-0.04
-0.04
-0.04
-0.04
-0.04
-0.04
-0.04
-0.04
-0.04
-0.04
-0.04
-0.04
-0.04
-0.04
-0.04
-0.04
-0.04
-0.04
-0.04
-0.04
-0.04
-0.04
-0.04
-0.04
-0.04
-0.04
-0.04
-0.04
-0.04
-0.04
-0.04
-0.04
-0.04
-0.04
-0.04
-0.04
-0.04
-0.04
-0.04
-0.04
-0.04
-0.04
-0.04
-0.04
-0.04
-0.04
-0.04
-0.04
-0.04
-0.04
-0.04
-0.04
-0.04
-0.04
-0.04
-0.04
-0.04
-0.04
-0.04
-0.04
-0.04
-0.04
-0.04
-0.04
-0.04
-0.04
-0.04
-0.04
-0.04
-0.04
-0.04
-0.04
-0.04
-0.04
-0.04
-0.04
-0.04
-0.04
-0.04
-0.04
-0.04
-0.04
-0.04
-0.04
-0.04
-0.04
-0.04
-0.04
-0.04
-0.04
-0.04
-0.04
-0.04
-0.04
-0.04
-0.04
-0.04
-0.04
-0.04
-0.04
-0.04
-0.04
-0.04
-0.04
-0.04
-0.04
-0.04
-0.04
-0.04
-0.04
-0.04
-0.04
-0.04
-0.04
-0.04
-0.04
-0.04
-0.04
-0.04
-0.04
-0.04
-0.04
-0.04
-0.04
-0.04
-0.04
-0.04
-0.04
-0.04
-0.04
-0.04
-0.04
-0.04
-0.04
-0.04
-0.04
-0.04
-0.04
-0.04
-0.04
-0.04
-0.04
-0.04
-0.04
-0.04
-0.04
-0.04
-0.04
-0.04
-0.04
-0.04
-0.04
-0.04
-0.04
-0.04
-0.04
-0.04
-0.04
-0.04
-0.04
-0.04
-0.04
-0.04
-0.04
-0.04
-0.04
-0.04
-0.04
-0.04
-0.04
-0.04
-0.04
-0.04
-0.04
-0.04
-0.04
-0.04
-0.04
-0.04
-0.04
-0.04
-0.04
-0.04
-0.04
-0.04
-0.04
-0.04
-0.04
-0.04
-0.04
-0.04
-0.04
-0.04
-0.04
-0.04
-0.04
-0.04
-0.04
-0.04
-0.04
-0.04
-0.04
-0.04
-0.04
-0.04
-0.04
-0.04
-0.04
-0.04
-0.04
-0.04
-0.04
-0.04
-0.04
-0.04
-0.04
-0.04
-0.04
-0.04
-0.04
-0.04
-0.04
-0.04
-0.04
-0.04
-0.04
-0.04
-0.04
-0.04
-0.04
-0.04
-0.04
-0.04
-0.04
-0.04
-0.04
-0.04
-0.04
-0.04
-0.04
-0.04
-0.04
-0.04
-0.04
-0.04
-0.04
-0.04
-0.04
-0.04
-0.04
-0.04
-0.04
-0.04
-0.04
-0.04
-0.04
-0.04
-0.04
-0.04
-0.04
-0.04
-0.04
-0.04
-0.04
-0.04
-0.04
-0.04
-0.04
-0.04
-0.04
-0.04
-0.04
-0.04
-0.04
-0.04
-0.04
-0.04
-0.04
-0.04
-0.04
-0.04
-0.04
-0.04
-0.04
-0.04
-0.04
-0.04
-0.04
-0.04
-0.04
-0.04
-0.04
-0.04
-0.04
-0.04
-0.04
-0.04
-0.04
-0.04
-0.04
-0.04
-0.04
-0.04
-0.04
-0.04
-0.04
-0.04
-0.04
-0.04
-0.04
-0.04
-0.04
-0.04
-0.04
-0.04
-0.04
-0.04
-0.04
-0.04
-0.04
-0.04
-0.04
-0.04
-0.04
-0.04
-0.04
-0.04
-0.04
-0.04
-0.04
-0.04
-0.04
-0.04
-0.04
-0.04
-0.04
-0.04
-0.04
-0.04
-0.04
-0.04
-0.04
-0.04
-0.04
-0.04
-0.04
-0.04
-0.04
-0.04
-0.04
-0.04
-0.04
-0.04
-0.04
-0.04
-0.04
-0.04
-0.04
-0.04
-0.04
-0.04
-0.04
-0.04
-0.04
-0.04
-0.04
-0.04
-0.04
-0.04
-0.04
-0.04
-0.04
-0.04
-0.04
-0.04
-0.04
-0.04
-0.04
-0.04
-0.04
-0.04
-0.04
-0.04
-0.04
-0.04
-0.04
-0.04
-0.04
-0.04
-0.04
-0.04
-0.04
-0.04
-0.04
-0.04
-0.04
-0.04
-0.04
-0.04
-0.04
-0.04
-0.04
-0.04
-0.04
-0.04
-0.04
-0.04
-0.04
-0.04
-0.04
-0.04
-0.04
-0.04
-0.04
-0.04
-0.04
-0.04
-0.04
-0.04
-0.04
-0.04
-0.04
-0.04
-0.04
-0.04
-0.04
-0.04
-0.04
-0.04
-0.04
-0.04
-0.04
-0.04
-0.04
-0.04
-0.04
-0.04
-0.04
-0.04
-0.04
-0.04
-0.04
-0.04
-0.04
-0.04
-0.04
-0.04
-0.04
-0.04
-0.04
-0.04
-0.04
-0.04
-0.04
-0.04
-0.04
-0.04
-0.04
-0.04
-0.04
-0.04
-0.04
-0.04
-0.04
-0.04
-0.04
-0.04
-0.04
-0.04
-0.04
-0.04
-0.04
-0.04
-0.04
-0.04
-0.04
-0.04
-0.04
-0.04
-0.04
-0.04
-0.04
-0.04
-0.04
-0.04
-0.04
-0.04
-0.04
-0.04
-0.04
-0.04
-0.04
-0.04
-0.04
-0.04
-0.04
-0.04
-0.04
-0.04
-0.04
-0.04
-0.04
-0.04
-0.04
-0.04
-0.04
-0.04
-0.04
-0.04
-0.04
-0.04
-0.04
-0.04
-0.04
-0.04
-0.04
-0.04
-0.04
-0.04
-0.04
-0.04
-0.04
-0.04
-0.04
-0.04
-0.04
-0.04
-0.04
-0.04
-0.04
-0.04
-0.04
-0.04
-0.04
-0.04
-0.04
-0.04
-0.04
-0.04
-0.04
-0.04
-0.04
-0.04
-0.04
-0.04
-0.04
-0.04
-0.04
-0.04
-0.04
-0.04
-0.04
-0.04
-0.04
-0.04
-0.04
-0.04
-0.04
-0.04
-0.04
-0.04
-0.04
-0.04
-0.04
-0.04
-0.04
-0.04
-0.04
-0.04
-0.04
-0.04
-0.04
-0.04
-0.04
-0.04
-0.04
-0.04
-0.04
-0.04
-0.04
-0.04
-0.04
-0.04
-0.04
-0.04
-0.04
-0.04
-0.04
-0.04
-0.04
-0.04
-0.04
-0.04
-0.04
-0.04
-0.04
-0.04
-0.04
-0.04
-0.04
-0.04
-0.04
-0.04
-0.04
-0.04
-0.04
-0.04
-0.04
-0.04
-0.04
-0.04
-0.04
-0.04
-0.04
-0.04
-0.04
-0.04
-0.04
-0.04
-0.04
-0.04
-0.04
-0.04
-0.04
-0.04
-0.04
-0.04
-0.04
-0.04
-0.04
-0.04
-0.04
-0.04
-0.04
-0.04
-0.04
-0.04
-0.04
-0.04
-0.04
-0.04
-0.04
-0.04
-0.04
-0.04
-0.04
-0.04
-0.04
-0.04
-0.04
-0.04
-0.04
-0.04
-0.04
-0.04
-0.04
-0.04
-0.04
-0.04
-0.04
-0.04
-0.04
-0.04
-0.04
-0.04
-0.04
-0.04
-0.04
-0.04
-0.04
-0.04
-0.04
-0.04
-0.04
-0.04
-0.04
-0.04
-0.04
-0.04
-0.04
-0.04
-0.04
-0.04
-0.04
-0.04
-0.04
-0.04
-0.04
-0.04
-0.04
-0.04
-0.04
-0.04
-0.04
-0.04
-0.04
-0.04
-0.04
-0.04
-0.04
-0.04
-0.04
-0.04
-0.04
-0.04
-0.04
-0.04
-0.04
-0.04
-0.04
-0.04
-0.04
-0.04
-0.04
-0.04
-0.04
-0.04
-0.04
-0.04
-0.04
-0.04
-0.04
-0.04
-0.04
-0.04
-0.04
-0.04
-0.04
-0.04
-0.04
-0.04
-0.04
-0.04
-0.04
-0.04
-0.04
-0.04
-0.04
-0.04
-0.04
-0.04
-0.04
-0.04
-0.04
-0.04
-0.04
-0.04
-0.04
-0.04
-0.04
-0.04
-0.04
-0.04
-0.04
-0.04
-0.04
-0.04
-0.04
-0.04
-0.04
-0.04
-0.04
-0.04
-0.04
-0.04
-0.04
-0.04
-0.04
-0.04
-0.04
-0.04
-0.04
-0.04
-0.04
-0.04
-0.04
-0.04
-0.04
-0.04
-0.04
-0.04
-0.04
-0.04
-0.04
-0.04
-0.04
-0.04
-0.04
-0.04
-0.04
-0.04
-0.04
-0.04
-0.04
-0.04
-0.04
-0.04
-0.04
-0.04
-0.04
-0.04
-0.04
-0.04
-0.04
-0.04
-0.04
-0.04
-0.04
-0.04
-0.04
-0.04
-0.04
-0.04
-0.04
-0.04
-0.04
-0.04
-0.04
-0.04
-0.04
-0.04
-0.04
-0.04
-0.04
-0.04
-0.04
-0.04
-0.04
-0.04
-0.04
-0.04
-0.04
-0.04
-0.04
-0.04
-0.04
-0.04
-0.04
-0.04
-0.04
-0.04
-0.04
-0.04
-0.04
-0.04
-0.04
-0.04
-0.04
-0.04
-0.04
-0.04
-0.04
-0.04
-0.04
-0.04
-0.04
-0.04
-0.04
-0.04
-0.04
-0.04
-0.04
-0.04
-0.04
-0.04
-0.04
-0.04
-0.04
-0.04
-0.04
-0.04
-0.04
-0.04
-0.04
-0.04
-0.04
-0.04
-0.04
-0.04
-0.04
-0.04
-0.04
-0.04
-0.04
-0.04
-0.04
-0.04
-0.04
-0.04
-0.04
-0.04
-0.04
-0.04
-0.04
-0.04
-0.04
-0.04
-0.04
-0.04
-0.04
-0.04
-0.04
-0.04
-0.04
-0.04
-0.04
-0.04
-0.04
-0.04
-0.04
-0.04
-0.04
-0.04
-0.04
-0.04
-0.04
-0.04
-0.04
-0.04
-0.04
-0.04
-0.04
-0.04
-0.04
-0.04
-0.04
-0.04
-0.04
-0.04
-0.04
-0.04
-0.04
-0.04
-0.04
-0.04
-0.04
-0.04
-0.04
-0.04
-0.04
-0.04
-0.04
-0.04
-0.04
-0.04
-0.04
-0.04
-0.04
-0.04
-0.04
-0.04
-0.04
-0.04
-0.04
-0.04
-0.04
-0.04
-0.04
-0.04
-0.04
-0.04
-0.04
-0.04
-0.04
-0.04
-0.04
-0.04
-0.04
-0.04
-0.04
-0.04
-0.04
-0.04
-0.04
-0.04
-0.04
-0.04
-0.04
-0.04
-0.04
-0.04
-0.04
-0.04
-0.04
-0.04
-0.04
-0.04
-0.04
-0.04
-0.04
-0.04
-0.04
-0.04
-0.04
-0.04
-0.04
-0.04
-0.04
-0.04
-0.04
-0.04
-0.04
-0.04
-0.04
-0.04
-0.04
-0.04
-0.04
-0.04
-0.04
-0.04
-0.04
-0.04
-0.04
-0.04
-0.04
-0.04
-0.04
-0.04
-0.04
-0.04
-0.04
-0.04
-0.04
-0.04
-0.04
-0.04
-0.04
-0.04
-0.04
-0.04
-0.04
-0.04
-0.04
-0.04
-0.04
-0.04
-0.04
-0.04
-0.04
-0.04
-0.04
-0.04
-0.04
-0.04
-0.04
-0.04
-0.04
-0.04
-0.04
-0.04
-0.04
-0.04
-0.04
-0.04
-0.04
-0.04
-0.04
-0.04
-0.04
-0.04
-0.04
-0.04
-0.04
-0.04
-0.04
-0.04
-0.04
-0.04
-0.04
-0.04
-0.04
-0.04
-0.04
-0.04
-0.04
-0.04
-0.04
-0.04
-0.04
-0.04
-0.04
-0.04
-0.04
-0.04
-0.04
-0.04
-0.04
-0.04
-0.04
-0.04
-0.04
-0.04
-0.04
-0.04
-0.04
-0.04
-0.04
-0.04
-0.04
-0.04
-0.04
-0.04
-0.04
-0.04
-0.04
-0.04
-0.04
-0.04
-0.04
-0.04
-0.04
-0.04
-0.04
-0.04
-0.04
-0.04
-0.04
-0.04
-0.04
-0.04
-0.04
-0.04
-0.04
-0.04
-0.04
-0.04
-0.04
-0.04
-0.04
-0.04
-0.04
-0.04
-0.04
-0.04
-0.04
-0.04
-0.04
-0.04
-0.04
-0.04
-0.04
-0.04
-0.04
-0.04
-0.04
-0.04
-0.04
-0.04
-0.04
-0.04
-0.04
-0.04
-0.04
-0.04
-0.04
-0.04
-0.04
-0.04
-0.04
-0.04
-0.04
-0.04
-0.04
-0.04
-0.04
-0.04
-0.04
-0.04
-0.04
-0.04
-0.04
-0.04
-0.04
-0.04
-0.04
-0.04
-0.04
-0.04
-0.04
-0.04
-0.04
-0.04
-0.04
-0.04
-0.04
-0.04
-0.04
-0.04
-0.04
-0.04
-0.04
-0.04
-0.04
-0.04
-0.04
-0.04
-0.04
-0.04
-0.04
-0.04
-0.04
-0.04
-0.04
-0.04
-0.04
-0.04
-0.04
-0.04
-0.04
-0.04
-0.04
-0.04
-0.04
-0.04
-0.04
-0.04
-0.04
-0.04
-0.04
-0.04
-0.04
-0.04
-0.04
-0.04
-0.04
-0.04
-0.04
-0.04
-0.04
-0.04
-0.04
-0.04
-0.04
-0.04
-0.04
-0.04
-0.04
-0.04
-0.04
-0.04
-0.04
-0.04
-0.04
-0.04
-0.04
-0.04
-0.04
-0.04
-0.04
-0.04
-0.04
-0.04
-0.04
-0.04
-0.04
-0.04
-0.04
-0.04
-0.04
-0.04
-0.04
-0.04
-0.04
-0.04
-0.04
-0.04
-0.04
-0.04
-0.04
-0.04
-0.04
-0.04
-0.04
-0.04
-0.04
-0.04
-0.04
-0.04
-0.04
-0.04
-0.04
-0.04
-0.04
-0.04
-0.04
-0.04
-0.04
-0.04
-0.04
-0.04
-0.04
-0.04
-0.04
-0.04
-0.04
-0.04
-0.04
-0.04
-0.04
-0.04
-0.04
-0.04
-0.04
-0.04
-0.04
-0.04
-0.04
-0.04
-0.04
-0.04
-0.04
-0.04
-0.04
-0.04
-0.04
-0.04
-0.04
-0.04
-0.04
-0.04
-0.04
-0.04
-0.04
-0.04
-0.04
-0.04
-0.04
-0.04
-0.04
-0.04
-0.04
-0.04
-0.04
-0.04
-0.04
-0.04
-0.04
-0.04
-0.04
-0.04
-0.04
-0.04
-0.04
-0.04
-0.04
-0.04
-0.04
-0.04
-0.04
-0.04
-0.04
-0.04
-0.04
-0.04
-0.04
-0.04
-0.04
-0.04
-0.04
-0.04
-0.04
-0.04
-0.04
-0.04
-0.04
-0.04
-0.04
-0.04
-0.04
-0.04
-0.04
-0.04
-0.04
-0.04
-0.04
-0.04
-0.04
-0.04
-0.04
-0.04
-0.04
-0.04
-0.04
-0.04
-0.04
-0.04
-0.04
-0.04
-0.04
-0.04
-0.04
-0.04
-0.04
-0.04
-0.04
-0.04
-0.04
-0.04
-0.04
-0.04
-0.04
-0.04
-0.04
-0.04
-0.04
-0.04
-0.04
-0.04
-0.04
-0.04
-0.04
-0.04
-0.04
-0.04
-0.04
-0.04
-0.04
-0.04
-0.04
-0.04
-0.04
-0.04
-0.04
-0.04
-0.04
-0.04
-0.04
-0.04
-0.04
-0.04
-0.04
-0.04
-0.04
-0.04
-0.04
-0.04
-0.04
-0.04
-0.04
-0.04
-0.04
-0.04
-0.04
-0.04
-0.04
-0.04
-0.04
-0.04
-0.04
-0.04
-0.04
-0.04
-0.04
-0.04
-0.04
-0.04
-0.04
-0.04
-0.04
-0.04
-0.04
-0.04
-0.04
-0.04
-0.04
-0.04
-0.04
-0.04
-0.04
-0.04
-0.04
-0.04
-0.04
-0.04
-0.04
-0.04
-0.04
-0.04
-0.04
-0.04
-0.04
-0.04
-0.04
-0.04
-0.04
-0.04
-0.04
-0.04
-0.04
-0.04
-0.04
-0.04
-0.04
-0.04
-0.04
-0.04
-0.04
-0.04
-0.04
-0.04
-0.04
-0.04
-0.04
-0.04
-0.04
-0.04
-0.04
-0.04
-0.04
-0.04
-0.04
-0.04
-0.04
-0.04
-0.04
-0.04
-0.04
-0.04
-0.04
-0.04
-0.04
-0.04
-0.04
-0.04
-0.04
-0.04
-0.04
-0.04
-0.04
-0.04
-0.04
-0.04
-0.04
-0.04
-0.04
-0.04
-0.04
-0.04
-0.04
-0.04
-0.04
-0.04
-0.04
-0.04
-0.04
-0.04
-0.04
-0.04
-0.04
-0.04
-0.04
-0.04
-0.04
-0.04
-0.04
-0.04
-0.04
-0.04
-0.04
-0.04
-0.04
-0.04
-0.04
-0.04
-0.04
-0.04
-0.04
-0.04
-0.04
-0.04
-0.04
-0.04
-0.04
-0.04
-0.04
-0.04
-0.04
-0.04
-0.04
-0.04
-0.04
-0.04
-0.04
-0.04
-0.04
-0.04
-0.04
-0.04
-0.04
-0.04
-0.04
-0.04
-0.04
-0.04
-0.04
-0.04
-0.04
-0.04
-0.04
-0.04
-0.04
-0.04
-0.04
-0.04
-0.04
-0.04
-0.04
-0.04
-0.04
-0.04
-0.04
-0.04
-0.04
-0.04
-0.04
-0.04
-0.04
-0.04
-0.04
-0.04
-0.04
-0.04
-0.04
-0.04
-0.04
-0.04
-0.04
-0.04
-0.04
-0.04
-0.04
-0.04
-0.04
-0.04
-0.04
-0.04
-0.04
-0.04
-0.04
-0.04
-0.04
-0.04
-0.04
-0.04
-0.04
-0.04
-0.04
-0.04
-0.04
-0.04
-0.04
-0.04
-0.04
-0.04
-0.04
-0.04
-0.04
-0.04
-0.04
-0.04
-0.04
-0.04
-0.04
-0.04
-0.04
-0.04
-0.04
-0.04
-0.04
-0.04
-0.04
-0.04
-0.04
-0.04
-0.04
-0.04
-0.04
-0.04
-0.04
-0.04
-0.04
-0.04
-0.04
-0.04
-0.04
-0.04
-0.04
-0.04
-0.04
-0.04
-0.04
-0.04
-0.04
-0.04
-0.04
-0.04
-0.04
-0.04
-0.04
-0.04
-0.04
-0.04
-0.04
-0.04
-0.04
-0.04
-0.04
-0.04
-0.04
-0.04
-0.04
-0.04
-0.04
-0.04
-0.04
-0.04
-0.04
-0.04
-0.04
-0.04
-0.04
-0.04
-0.04
-0.04
-0.04
-0.04
-0.04
-0.04
-0.04
-0.04
-0.04
-0.04
-0.04
-0.04
-0.04
-0.04
-0.04
-0.04
-0.04
-0.04
-0.04
-0.04
-0.04
-0.04
-0.04
-0.04
-0.04
-0.04
-0.04
-0.04
-0.04
-0.04
-0.04
-0.04
-0.04
-0.04
-0.04
-0.04
-0.04
-0.04
-0.04
-0.04
-0.04
-0.04
-0.04
-0.04
-0.04
-0.04
-0.04
-0.04
-0.04
-0.04
-0.04
-0.04
-0.04
-0.04
-0.04
-0.04
-0.04
-0.04
-0.04
-0.04
-0.04
-0.04
-0.04
-0.04
-0.04
-0.04
-0.04
-0.04
-0.04
-0.04
-0.04
-0.04
-0.04
-0.04
-0.04
-0.04
-0.04
-0.04
-0.04
-0.04
-0.04
-0.04
-0.04
-0.04
-0.04
-0.04
-0.04
-0.04
-0.04
-0.04
-0.04
-0.04
-0.04
-0.04
-0.04
-0.04
-0.04
-0.04
-0.04
-0.04
-0.04
-0.04
-0.04
-0.04
-0.04
-0.04
-0.04
-0.04
-0.04
-0.04
-0.04
-0.04
-0.04
-0.04
-0.04
-0.04
-0.04
-0.04
-0.04
-0.04
-0.04
-0.04
-0.04
-0.04
-0.04
-0.04
-0.04
-0.04
-0.04
-0.04
-0.04
-0.04
-0.04
-0.04
-0.04
-0.04
-0.04
-0.04
-0.04
-0.04
-0.04
-0.04
-0.04
-0.04
-0.04
-0.04
-0.04
-0.04
-0.04
-0.04
-0.04
-0.04
-0.04
-0.04
-0.04
-0.04
-0.04
-0.04
-0.04
-0.04
-0.04
-0.04
-0.04
-0.04
-0.04
-0.04
-0.04
-0.04
-0.04
-0.04
-0.04
-0.04
-0.04
-0.04
-0.04
-0.04
-0.04
-0.04
-0.04
-0.04
-0.04
-0.04
-0.04
-0.04
-0.04
-0.04
-0.04
-0.04
-0.04
-0.04
-0.04
-0.04
-0.04
-0.04
-0.04
-0.04
-0.04
-0.04
-0.04
-0.04
-0.04
-0.04
-0.04
-0.04
-0.04
-0.04
-0.04
-0.04
-0.04
-0.04
-0.04
-0.04
-0.04
-0.04
-0.04
-0.04
-0.04
-0.04
-0.04
-0.04
-0.04
-0.04
-0.04
-0.04
-0.04
-0.04
-0.04
-0.04
-0.04
-0.04
-0.04
-0.04
-0.04
-0.04
-0.04
-0.04
-0.04
-0.04
-0.04
-0.04
-0.04
-0.04
-0.04
-0.04
-0.04
-0.04
-0.04
-0.04
-0.04
-0.04
-0.04
-0.04
-0.04
-0.04
-0.04
-0.04
-0.04
-0.04
-0.04
-0.04
-0.04
-0.04
-0.04
-0.04
-0.04
-0.04
-0.04
-0.04
-0.04
-0.04
-0.04
-0.04
-0.04
-0.04
-0.04
-0.04
-0.04
-0.04
-0.04
-0.04
-0.04
-0.04
-0.04
-0.04
-0.04
-0.04
-0.04
-0.04
-0.04
-0.04
-0.04
-0.04
-0.04
-0.04
-0.04
-0.04
-0.04
-0.04
-0.04
-0.04
-0.04
-0.04
-0.04
-0.04
-0.04
-0.04
-0.04
-0.04
-0.04
-0.04
-0.04
-0.04
-0.04
-0.04
-0.04
-0.04
-0.04
-0.04
-0.04
-0.04
-0.04
-0.04
-0.04
-0.04
-0.04
-0.04
-0.04
-0.04
-0.04
-0.04
-0.04
-0.04
-0.04
-0.04
-0.04
-0.04
-0.04
-0.04
-0.04
-0.04
-0.04
-0.04
-0.04
-0.04
-0.04
-0.04
-0.04
-0.04
-0.04
-0.04
-0.04
-0.04
-0.04
-0.04
-0.04
-0.04
-0.04
-0.04
-0.04
-0.04
-0.04
-0.04
-0.04
-0.04
-0.04
-0.04
-0.04
-0.04
-0.04
-0.04
-0.04
-0.04
-0.04
-0.04
-0.04
-0.04
-0.04
-0.04
-0.04
-0.04
-0.04
-0.04
-0.04
-0.04
-0.04
-0.04
-0.04
-0.04
-0.04
-0.04
-0.04
-0.04
-0.04
-0.04
-0.04
-0.04
-0.04
-0.04
-0.04
-0.04
-0.04
-0.04
-0.04
-0.04
-0.04
-0.04
-0.04
-0.04
-0.04
-0.04
-0.04
-0.04
-0.04
-0.04
-0.04
-0.04
-0.04
-0.04
-0.04
-0.04
-0.04
-0.04
-0.04
-0.04
-0.04
-0.04
-0.04
-0.04
-0.04
-0.04
-0.04
-0.04
-0.04
-0.04
-0.04
-0.04
-0.04
-0.04
-0.04
-0.04
-0.04
-0.04
-0.04
-0.04
-0.04
-0.04
-0.04
-0.04
-0.04
-0.04
-0.04
-0.04
-0.04
-0.04
-0.04
-0.04
-0.04
-0.04
-0.04
-0.04
-0.04
-0.04
-0.04
-0.04
-0.04
-0.04
-0.04
-0.04
-0.04
-0.04
-0.04
-0.04
-0.04
-0.04
-0.04
-0.04
-0.04
-0.04
-0.04
-0.04
-0.04
-0.04
-0.04
-0.04
-0.04
-0.04
-0.04
-0.04
-0.04
-0.04
-0.04
-0.04
-0.04
-0.04
-0.04
-0.04
-0.04
-0.04
-0.04
-0.04
-0.04
-0.04
-0.04
-0.04
-0.04
-0.04
-0.04
-0.04
-0.04
-0.04
-0.04
-0.04
-0.04
-0.04
-0.04
-0.04
-0.04
-0.04
-0.04
-0.04
-0.04
-0.04
-0.04
-0.04
-0.04
-0.04
-0.04
-0.04
-0.04
-0.04
-0.04
-0.04
-0.04
-0.04
-0.04
-0.04
-0.04
-0.04
-0.04
-0.04
-0.04
-0.04
-0.04
-0.04
-0.04
-0.04
-0.04
-0.04
-0.04
-0.04
-0.04
-0.04
-0.04
-0.04
-0.04
-0.04
-0.04
-0.04
-0.04
-0.04
-0.04
-0.04
-0.04
-0.04
-0.04
-0.04
-0.04
-0.04
-0.04
-0.04
-0.04
-0.04
-0.04
-0.04
-0.04
-0.04
-0.04
-0.04
-0.04
-0.04
-0.04
-0.04
-0.04
-0.04
-0.04
-0.04
-0.04
-0.04
-0.04
-0.04
-0.04
-0.04
-0.04
-0.04
-0.04
-0.04
-0.04
-0.04
-0.04
-0.04
-0.04
-0.04
-0.04
-0.04
-0.04
-0.04
-0.04
-0.04
-0.04
-0.04
-0.04
-0.04
-0.04
-0.04
-0.04
-0.04
-0.04
-0.04
-0.04
-0.04
-0.04
-0.04
-0.04
-0.04
-0.04
-0.04
-0.04
-0.04
-0.04
-0.04
-0.04
-0.04
-0.04
-0.04
-0.04
-0.04
-0.04
-0.04
-0.04
-0.04
-0.04
-0.04
-0.04
-0.04
-0.04
-0.04
-0.04
-0.04
-0.04
-0.04
-0.04
-0.04
-0.04
-0.04
-0.04
-0.04
-0.04
-0.04
-0.04
-0.04
-0.04
-0.04
-0.04
-0.04
-0.04
-0.04
-0.04
-0.04
-0.04
-0.04
-0.04
-0.04
-0.04
-0.04
-0.04
-0.04
-0.04
-0.04
-0.04
-0.04
-0.04
-0.04
-0.04
-0.04
-0.04
-0.04
-0.04
-0.04
-0.04
-0.04
-0.04
-0.04
-0.04
-0.04
-0.04
-0.04
-0.04
-0.04
-0.04
-0.04
-0.04
-0.04
-0.04
-0.04
-0.04
-0.04
-0.04
-0.04
-0.04
-0.04
-0.04
-0.04
-0.04
-0.04
-0.04
-0.04
-0.04
-0.04
-0.04
-0.04
-0.04
-0.04
-0.04
-0.04
-0.04
-0.04
-0.04
-0.04
-0.04
-0.04
-0.04
-0.04
-0.04
-0.04
-0.04
-0.04
-0.04
-0.04
-0.04
-0.04
-0.04
-0.04
-0.04
-0.04
-0.04
-0.04
-0.04
-0.04
-0.04
-0.04
-0.04
-0.04
-0.04
-0.04
-0.04
-0.04
-0.04
-0.04
-0.04
-0.04
-0.04
-0.04
-0.04
-0.04
-0.04
-0.04
-0.04
-0.04
-0.04
-0.04
-0.04
-0.04
-0.04
-0.04
-0.04
-0.04
-0.04
-0.04
-0.04
-0.04
-0.04
-0.04
-0.04
-0.04
-0.04
-0.04
-0.04
-0.04
-0.04
-0.04
-0.04
-0.04
-0.04
-0.04
-0.04
-0.04
-0.04
-0.04
-0.04
-0.04
-0.04
-0.04
-0.04
-0.04
-0.04
-0.04
-0.04
-0.04
-0.04
-0.04
-0.04
-0.04
-0.04
-0.04
-0.04
-0.04
-0.04
-0.04
-0.04
-0.04
-0.04
-0.04
-0.04
-0.04
-0.04
-0.04
-0.04
-0.04
-0.04
-0.04
-0.04
-0.04
-0.04
-0.04
-0.04
-0.04
-0.04
-0.04
-0.04
-0.04
-0.04
-0.04
-0.04
-0.04
-0.04
-0.04
-0.04
-0.04
-0.04
-0.04
-0.04
-0.04
-0.04
-0.04
-0.04
-0.04
-0.04
-0.04
-0.04
-0.04
-0.04
-0.04
-0.04
-0.04
-0.04
-0.04
-0.04
-0.04
-0.04
-0.04
-0.04
-0.04
-0.04
-0.04
-0.04
-0.04
-0.04
-0.04
-0.04
-0.04
-0.04
-0.04
-0.04
-0.04
-0.04
-0.04
-0.04
-0.04
-0.04
-0.04
-0.04
-0.04
-0.04
-0.04
-0.04
-0.04
-0.04
-0.04
-0.04
-0.04
-0.04
-0.04
-0.04
-0.04
-0.04
-0.04
-0.04
-0.04
-0.04
-0.04
-0.04
-0.04
-0.04
-0.04
-0.04
-0.04
-0.04
-0.04
-0.04
-0.04
-0.04
-0.04
-0.04
-0.04
-0.04
-0.04
-0.04
-0.04
-0.04
-0.04
-0.04
-0.04
-0.04
-0.04
-0.04
-0.04
-0.04
-0.04
-0.04
-0.04
-0.04
-0.04
-0.04
-0.04
-0.04
-0.04
-0.04
-0.04
-0.04
-0.04
-0.04
-0.04
-0.04
-0.04
-0.04
-0.04
-0.04
-0.04
-0.04
-0.04
-0.04
-0.04
-0.04
-0.04
-0.04
-0.04
-0.04
-0.04
-0.04
-0.04
-0.04
-0.04
-0.04
-0.04
-0.04
-0.04
-0.04
-0.04
-0.04
-0.04
-0.04
-0.04
-0.04
-0.04
-0.04
-0.04
-0.04
-0.04
-0.04
-0.04
-0.04
-0.04
-0.04
-0.04
-0.04
-0.04
-0.04
-0.04
-0.04
-0.04
-0.04
-0.04
-0.04
-0.04
-0.04
-0.04
-0.04
-0.04
-0.04
-0.04
-0.04
-0.04
-0.04
-0.04
-0.04
-0.04
-0.04
-0.04
-0.04
-0.04
-0.04

## Downstroke
Switch | M-Stone 15mm 62g Linear
Notes | 0
No. | Force | Unit | Displacement | Unit | Judge | Position | Time | Date | Mod Dis | Collection Parameters |  |  |  | Num Data Points | 1081
37 | 0 | gf | 0.04 | mm | OK | -- | 18:43 | 2023-06-03 | 0 | Maximum | 175.2 | @ | No.1123
38 | 2.3 | gf | 0.045 | mm | OK | -- | 18:43 | 2023-06-03 | 0.005 | Minimum | -0.1 | @ | No.2111
39 | 6.6 | gf | 0.05 | mm | OK | -- | 18:43 | 2023-06-03 | 0.01 | Average | 57.2
40 | 11 | gf | 0.055 | mm | OK | -- | 18:43 | 2023-06-03 | 0.015 | Data Quantity | 2133
41 | 15.3 | gf | 0.06 | mm | OK | -- | 18:43 | 2023-06-03 | 0.02 | Number of NG | 0
42 | 19.1 | gf | 0.065 | mm | OK | -- | 18:43 | 2023-06-03 | 0.025
43 | 23.2 | gf | 0.07 | mm | OK | -- | 18:43 | 2023-06-03 | 0.03 | Cond Formatting
44 | 27.1 | gf | 0.075 | mm | OK | -- | 18:43 | 2023-06-03 | 0.035 | Min Highl Max | 166.44
45 | 30.4 | gf | 0.08 | mm | OK | -- | 18:43 | 2023-06-03 | 0.04
46 | 33.4 | gf | 0.08 | mm | OK | -- | 18:43 | 2023-06-03 | 0.04 | Starting Disp | 0.04
47 | 36.7 | gf | 0.085 | mm | OK | -- | 18:43 | 2023-06-03 | 0.045
48 | 39.4 | gf | 0.09 | mm | OK | -- | 18:43 | 2023-06-03 | 0.05
49 | 40.4 | gf | 0.095 | mm | OK | -- | 18:43 | 2023-06-03 | 0.055
50 | 40.9 | gf | 0.095 | mm | OK | -- | 18:43 | 2023-06-03 | 0.055
51 | 41.4 | gf | 0.1 | mm | OK | -- | 18:43 | 2023-06-03 | 0.06
52 | 42 | gf | 0.1 | mm | OK | -- | 18:43 | 2023-06-03 | 0.06
53 | 42.4 | gf | 0.105 | mm | OK | -- | 18:43 | 2023-06-03 | 0.065
54 | 42.7 | gf | 0.105 | mm | OK | -- | 18:43 | 2023-06-03 | 0.065
55 | 43.1 | gf | 0.105 | mm | OK | -- | 18:43 | 2023-06-03 | 0.065
56 | 43.4 | gf | 0.11 | mm | OK | -- | 18:43 | 2023-06-03 | 0.07
57 | 43.8 | gf | 0.11 | mm | OK | -- | 18:43 | 2023-06-03 | 0.07
58 | 44.2 | gf | 0.115 | mm | OK | -- | 18:43 | 2023-06-03 | 0.075
59 | 44.4 | gf | 0.115 | mm | OK | -- | 18:43 | 2023-06-03 | 0.075
60 | 44.4 | gf | 0.12 | mm | OK | -- | 18:43 | 2023-06-03 | 0.08
61 | 44.4 | gf | 0.12 | mm | OK | -- | 18:43 | 2023-06-03 | 0.08
62 | 44.4 | gf | 0.12 | mm | OK | -- | 18:43 | 2023-06-03 | 0.08
63 | 44.3 | gf | 0.125 | mm | OK | -- | 18:43 | 2023-06-03 | 0.085
64 | 44.3 | gf | 0.125 | mm | OK | -- | 18:43 | 2023-06-03 | 0.085
65 | 44.3 | gf | 0.125 | mm | OK | -- | 18:43 | 2023-06-03 | 0.085
66 | 44.3 | gf | 0.13 | mm | OK | -- | 18:43 | 2023-06-03 | 0.09
67 | 44.4 | gf | 0.13 | mm | OK | -- | 18:43 | 2023-06-03 | 0.09
68 | 44.4 | gf | 0.13 | mm | OK | -- | 18:43 | 2023-06-03 | 0.09
69 | 44.6 | gf | 0.135 | mm | OK | -- | 18:43 | 2023-06-03 | 0.095
70 | 44.6 | gf | 0.135 | mm | OK | -- | 18:43 | 2023-06-03 | 0.095
71 | 44.8 | gf | 0.14 | mm | OK | -- | 18:43 | 2023-06-03 | 0.1
72 | 44.7 | gf | 0.145 | mm | OK | -- | 18:43 | 2023-06-03 | 0.105
73 | 44.8 | gf | 0.145 | mm | OK | -- | 18:43 | 2023-06-03 | 0.105
74 | 44.8 | gf | 0.15 | mm | OK | -- | 18:43 | 2023-06-03 | 0.11
75 | 44.9 | gf | 0.155 | mm | OK | -- | 18:43 | 2023-06-03 | 0.115
76 | 45 | gf | 0.16 | mm | OK | -- | 18:43 | 2023-06-03 | 0.12
77 | 44.9 | gf | 0.16 | mm | OK | -- | 18:43 | 2023-06-03 | 0.12
78 | 44.8 | gf | 0.165 | mm | OK | -- | 18:43 | 2023-06-03 | 0.125
79 | 44.8 | gf | 0.165 | mm | OK | -- | 18:43 | 2023-06-03 | 0.125
80 | 44.8 | gf | 0.17 | mm | OK | -- | 18:43 | 2023-06-03 | 0.13
81 | 44.8 | gf | 0.175 | mm | OK | -- | 18:43 | 2023-06-03 | 0.135
82 | 44.7 | gf | 0.175 | mm | OK | -- | 18:43 | 2023-06-03 | 0.135
83 | 44.7 | gf | 0.18 | mm | OK | -- | 18:43 | 2023-06-03 | 0.14
84 | 44.8 | gf | 0.18 | mm | OK | -- | 18:43 | 2023-06-03 | 0.14
85 | 44.7 | gf | 0.185 | mm | OK | -- | 18:43 | 2023-06-03 | 0.145
86 | 44.7 | gf | 0.19 | mm | OK | -- | 18:43 | 2023-06-03 | 0.15
87 | 44.6 | gf | 0.195 | mm | OK | -- | 18:43 | 2023-06-03 | 0.155
88 | 44.6 | gf | 0.2 | mm | OK | -- | 18:43 | 2023-06-03 | 0.16
89 | 44.5 | gf | 0.2 | mm | OK | -- | 18:43 | 2023-06-03 | 0.16
90 | 44.5 | gf | 0.205 | mm | OK | -- | 18:43 | 2023-06-03 | 0.165
91 | 44.5 | gf | 0.21 | mm | OK | -- | 18:43 | 2023-06-03 | 0.17
92 | 44.5 | gf | 0.21 | mm | OK | -- | 18:43 | 2023-06-03 | 0.17
93 | 44.5 | gf | 0.215 | mm | OK | -- | 18:43 | 2023-06-03 | 0.175
94 | 44.4 | gf | 0.22 | mm | OK | -- | 18:43 | 2023-06-03 | 0.18
95 | 44.3 | gf | 0.22 | mm | OK | -- | 18:43 | 2023-06-03 | 0.18
96 | 44.3 | gf | 0.225 | mm | OK | -- | 18:43 | 2023-06-03 | 0.185
97 | 44.4 | gf | 0.225 | mm | OK | -- | 18:43 | 2023-06-03 | 0.185
98 | 44.3 | gf | 0.23 | mm | OK | -- | 18:43 | 2023-06-03 | 0.19
99 | 44.3 | gf | 0.23 | mm | OK | -- | 18:43 | 2023-06-03 | 0.19
100 | 44.3 | gf | 0.235 | mm | OK | -- | 18:43 | 2023-06-03 | 0.195
101 | 44.3 | gf | 0.235 | mm | OK | -- | 18:43 | 2023-06-03 | 0.195
102 | 44.2 | gf | 0.235 | mm | OK | -- | 18:43 | 2023-06-03 | 0.195
103 | 44.2 | gf | 0.235 | mm | OK | -- | 18:43 | 2023-06-03 | 0.195
104 | 44.2 | gf | 0.24 | mm | OK | -- | 18:43 | 2023-06-03 | 0.2
105 | 44.2 | gf | 0.24 | mm | OK | -- | 18:43 | 2023-06-03 | 0.2
106 | 44.1 | gf | 0.24 | mm | OK | -- | 18:43 | 2023-06-03 | 0.2
107 | 44.1 | gf | 0.24 | mm | OK | -- | 18:43 | 2023-06-03 | 0.2
108 | 44.2 | gf | 0.24 | mm | OK | -- | 18:43 | 2023-06-03 | 0.2
109 | 44.2 | gf | 0.24 | mm | OK | -- | 18:43 | 2023-06-03 | 0.2
110 | 44.1 | gf | 0.245 | mm | OK | -- | 18:43 | 2023-06-03 | 0.205
111 | 44.3 | gf | 0.245 | mm | OK | -- | 18:43 | 2023-06-03 | 0.205
112 | 44.4 | gf | 0.245 | mm | OK | -- | 18:43 | 2023-06-03 | 0.205
113 | 44.5 | gf | 0.245 | mm | OK | -- | 18:43 | 2023-06-03 | 0.205
114 | 44.4 | gf | 0.25 | mm | OK | -- | 18:43 | 2023-06-03 | 0.21
115 | 44.5 | gf | 0.25 | mm | OK | -- | 18:43 | 2023-06-03 | 0.21
116 | 44.5 | gf | 0.25 | mm | OK | -- | 18:43 | 2023-06-03 | 0.21
117 | 44.5 | gf | 0.255 | mm | OK | -- | 18:43 | 2023-06-03 | 0.215
118 | 44.5 | gf | 0.255 | mm | OK | -- | 18:43 | 2023-06-03 | 0.215
119 | 44.3 | gf | 0.255 | mm | OK | -- | 18:43 | 2023-06-03 | 0.215
120 | 44.4 | gf | 0.255 | mm | OK | -- | 18:43 | 2023-06-03 | 0.215
121 | 44.4 | gf | 0.255 | mm | OK | -- | 18:43 | 2023-06-03 | 0.215
122 | 44.5 | gf | 0.26 | mm | OK | -- | 18:43 | 2023-06-03 | 0.22
123 | 44.6 | gf | 0.26 | mm | OK | -- | 18:43 | 2023-06-03 | 0.22
124 | 44.6 | gf | 0.26 | mm | OK | -- | 18:43 | 2023-06-03 | 0.22
125 | 44.7 | gf | 0.265 | mm | OK | -- | 18:43 | 2023-06-03 | 0.225
126 | 44.6 | gf | 0.265 | mm | OK | -- | 18:43 | 2023-06-03 | 0.225
127 | 44.5 | gf | 0.27 | mm | OK | -- | 18:43 | 2023-06-03 | 0.23
128 | 44.5 | gf | 0.27 | mm | OK | -- | 18:43 | 2023-06-03 | 0.23
129 | 44.5 | gf | 0.275 | mm | OK | -- | 18:43 | 2023-06-03 | 0.235
130 | 44.5 | gf | 0.275 | mm | OK | -- | 18:43 | 2023-06-03 | 0.235
131 | 44.5 | gf | 0.28 | mm | OK | -- | 18:43 | 2023-06-03 | 0.24
132 | 44.6 | gf | 0.28 | mm | OK | -- | 18:43 | 2023-06-03 | 0.24
133 | 44.7 | gf | 0.28 | mm | OK | -- | 18:43 | 2023-06-03 | 0.24
134 | 44.5 | gf | 0.285 | mm | OK | -- | 18:43 | 2023-06-03 | 0.245
135 | 44.5 | gf | 0.285 | mm | OK | -- | 18:43 | 2023-06-03 | 0.245
136 | 44.7 | gf | 0.29 | mm | OK | -- | 18:43 | 2023-06-03 | 0.25
137 | 44.8 | gf | 0.295 | mm | OK | -- | 18:43 | 2023-06-03 | 0.255
138 | 44.9 | gf | 0.3 | mm | OK | -- | 18:43 | 2023-06-03 | 0.26
139 | 44.9 | gf | 0.305 | mm | OK | -- | 18:43 | 2023-06-03 | 0.265
140 | 44.9 | gf | 0.31 | mm | OK | -- | 18:43 | 2023-06-03 | 0.27
141 | 45 | gf | 0.315 | mm | OK | -- | 18:43 | 2023-06-03 | 0.275
142 | 45 | gf | 0.32 | mm | OK | -- | 18:43 | 2023-06-03 | 0.28
143 | 45 | gf | 0.32 | mm | OK | -- | 18:43 | 2023-06-03 | 0.28
144 | 45 | gf | 0.325 | mm | OK | -- | 18:43 | 2023-06-03 | 0.285
145 | 45 | gf | 0.33 | mm | OK | -- | 18:43 | 2023-06-03 | 0.29
146 | 45 | gf | 0.33 | mm | OK | -- | 18:43 | 2023-06-03 | 0.29
147 | 45 | gf | 0.335 | mm | OK | -- | 18:43 | 2023-06-03 | 0.295
148 | 45 | gf | 0.335 | mm | OK | -- | 18:43 | 2023-06-03 | 0.295
149 | 45.2 | gf | 0.34 | mm | OK | -- | 18:43 | 2023-06-03 | 0.3
150 | 45.1 | gf | 0.34 | mm | OK | -- | 18:43 | 2023-06-03 | 0.3
151 | 45.1 | gf | 0.345 | mm | OK | -- | 18:43 | 2023-06-03 | 0.305
152 | 45.1 | gf | 0.345 | mm | OK | -- | 18:43 | 2023-06-03 | 0.305
153 | 45.2 | gf | 0.35 | mm | OK | -- | 18:43 | 2023-06-03 | 0.31
154 | 45.2 | gf | 0.35 | mm | OK | -- | 18:43 | 2023-06-03 | 0.31
155 | 45.1 | gf | 0.355 | mm | OK | -- | 18:43 | 2023-06-03 | 0.315
156 | 45.1 | gf | 0.355 | mm | OK | -- | 18:43 | 2023-06-03 | 0.315
157 | 45.1 | gf | 0.355 | mm | OK | -- | 18:43 | 2023-06-03 | 0.315
158 | 45.1 | gf | 0.355 | mm | OK | -- | 18:43 | 2023-06-03 | 0.315
159 | 45 | gf | 0.36 | mm | OK | -- | 18:43 | 2023-06-03 | 0.32
160 | 45.1 | gf | 0.36 | mm | OK | -- | 18:43 | 2023-06-03 | 0.32
161 | 45.1 | gf | 0.36 | mm | OK | -- | 18:43 | 2023-06-03 | 0.32
162 | 45.1 | gf | 0.365 | mm | OK | -- | 18:43 | 2023-06-03 | 0.325
163 | 45.2 | gf | 0.365 | mm | OK | -- | 18:43 | 2023-06-03 | 0.325
164 | 45.2 | gf | 0.365 | mm | OK | -- | 18:43 | 2023-06-03 | 0.325
165 | 45.2 | gf | 0.37 | mm | OK | -- | 18:43 | 2023-06-03 | 0.33
166 | 45.5 | gf | 0.37 | mm | OK | -- | 18:43 | 2023-06-03 | 0.33
167 | 45.6 | gf | 0.38 | mm | OK | -- | 18:43 | 2023-06-03 | 0.34
168 | 45.6 | gf | 0.385 | mm | OK | -- | 18:43 | 2023-06-03 | 0.345
169 | 45.6 | gf | 0.395 | mm | OK | -- | 18:43 | 2023-06-03 | 0.355
170 | 45.6 | gf | 0.4 | mm | OK | -- | 18:43 | 2023-06-03 | 0.36
171 | 45.6 | gf | 0.41 | mm | OK | -- | 18:43 | 2023-06-03 | 0.37
172 | 45.6 | gf | 0.415 | mm | OK | -- | 18:43 | 2023-06-03 | 0.375
173 | 45.6 | gf | 0.42 | mm | OK | -- | 18:43 | 2023-06-03 | 0.38
174 | 45.7 | gf | 0.42 | mm | OK | -- | 18:43 | 2023-06-03 | 0.38
175 | 45.9 | gf | 0.425 | mm | OK | -- | 18:43 | 2023-06-03 | 0.385
176 | 45.8 | gf | 0.43 | mm | OK | -- | 18:43 | 2023-06-03 | 0.39
177 | 45.9 | gf | 0.435 | mm | OK | -- | 18:43 | 2023-06-03 | 0.395
178 | 45.7 | gf | 0.44 | mm | OK | -- | 18:43 | 2023-06-03 | 0.4
179 | 45.7 | gf | 0.44 | mm | OK | -- | 18:43 | 2023-06-03 | 0.4
180 | 45.9 | gf | 0.445 | mm | OK | -- | 18:43 | 2023-06-03 | 0.405
181 | 46 | gf | 0.445 | mm | OK | -- | 18:43 | 2023-06-03 | 0.405
182 | 46.1 | gf | 0.45 | mm | OK | -- | 18:43 | 2023-06-03 | 0.41
183 | 46.3 | gf | 0.455 | mm | OK | -- | 18:43 | 2023-06-03 | 0.415
184 | 46.5 | gf | 0.46 | mm | OK | -- | 18:43 | 2023-06-03 | 0.42
185 | 46.4 | gf | 0.46 | mm | OK | -- | 18:43 | 2023-06-03 | 0.42
186 | 46.2 | gf | 0.465 | mm | OK | -- | 18:43 | 2023-06-03 | 0.425
187 | 46.3 | gf | 0.465 | mm | OK | -- | 18:43 | 2023-06-03 | 0.425
188 | 46.2 | gf | 0.47 | mm | OK | -- | 18:43 | 2023-06-03 | 0.43
189 | 46.2 | gf | 0.47 | mm | OK | -- | 18:43 | 2023-06-03 | 0.43
190 | 46.1 | gf | 0.47 | mm | OK | -- | 18:43 | 2023-06-03 | 0.43
191 | 46.2 | gf | 0.475 | mm | OK | -- | 18:43 | 2023-06-03 | 0.435
192 | 46.4 | gf | 0.475 | mm | OK | -- | 18:43 | 2023-06-03 | 0.435
193 | 46.5 | gf | 0.48 | mm | OK | -- | 18:43 | 2023-06-03 | 0.44
194 | 46.7 | gf | 0.48 | mm | OK | -- | 18:43 | 2023-06-03 | 0.44
195 | 46.6 | gf | 0.485 | mm | OK | -- | 18:43 | 2023-06-03 | 0.445
196 | 46.5 | gf | 0.49 | mm | OK | -- | 18:43 | 2023-06-03 | 0.45
197 | 46.3 | gf | 0.495 | mm | OK | -- | 18:43 | 2023-06-03 | 0.455
198 | 46.2 | gf | 0.495 | mm | OK | -- | 18:43 | 2023-06-03 | 0.455
199 | 46.2 | gf | 0.495 | mm | OK | -- | 18:43 | 2023-06-03 | 0.455
200 | 46.1 | gf | 0.495 | mm | OK | -- | 18:43 | 2023-06-03 | 0.455
201 | 46.1 | gf | 0.495 | mm | OK | -- | 18:43 | 2023-06-03 | 0.455
202 | 46.1 | gf | 0.5 | mm | OK | -- | 18:43 | 2023-06-03 | 0.46
203 | 46.2 | gf | 0.5 | mm | OK | -- | 18:43 | 2023-06-03 | 0.46
204 | 46.1 | gf | 0.5 | mm | OK | -- | 18:43 | 2023-06-03 | 0.46
205 | 46.1 | gf | 0.5 | mm | OK | -- | 18:43 | 2023-06-03 | 0.46
206 | 46.2 | gf | 0.5 | mm | OK | -- | 18:43 | 2023-06-03 | 0.46
207 | 46.2 | gf | 0.505 | mm | OK | -- | 18:43 | 2023-06-03 | 0.465
208 | 46.2 | gf | 0.505 | mm | OK | -- | 18:43 | 2023-06-03 | 0.465
209 | 46.2 | gf | 0.505 | mm | OK | -- | 18:43 | 2023-06-03 | 0.465
210 | 46.3 | gf | 0.505 | mm | OK | -- | 18:43 | 2023-06-03 | 0.465
211 | 46.5 | gf | 0.505 | mm | OK | -- | 18:43 | 2023-06-03 | 0.465
212 | 46.5 | gf | 0.51 | mm | OK | -- | 18:43 | 2023-06-03 | 0.47
213 | 46.4 | gf | 0.51 | mm | OK | -- | 18:43 | 2023-06-03 | 0.47
214 | 46.5 | gf | 0.515 | mm | OK | -- | 18:43 | 2023-06-03 | 0.475
215 | 46.5 | gf | 0.515 | mm | OK | -- | 18:43 | 2023-06-03 | 0.475
216 | 46.5 | gf | 0.52 | mm | OK | -- | 18:43 | 2023-06-03 | 0.48
217 | 46.6 | gf | 0.525 | mm | OK | -- | 18:43 | 2023-06-03 | 0.485
218 | 46.4 | gf | 0.525 | mm | OK | -- | 18:43 | 2023-06-03 | 0.485
219 | 46.5 | gf | 0.525 | mm | OK | -- | 18:43 | 2023-06-03 | 0.485
220 | 46.4 | gf | 0.53 | mm | OK | -- | 18:43 | 2023-06-03 | 0.49
221 | 46.6 | gf | 0.53 | mm | OK | -- | 18:43 | 2023-06-03 | 0.49
222 | 46.5 | gf | 0.535 | mm | OK | -- | 18:43 | 2023-06-03 | 0.495
223 | 46.6 | gf | 0.535 | mm | OK | -- | 18:43 | 2023-06-03 | 0.495
224 | 46.7 | gf | 0.54 | mm | OK | -- | 18:43 | 2023-06-03 | 0.5
225 | 46.7 | gf | 0.545 | mm | OK | -- | 18:43 | 2023-06-03 | 0.505
226 | 46.6 | gf | 0.545 | mm | OK | -- | 18:43 | 2023-06-03 | 0.505
227 | 46.8 | gf | 0.55 | mm | OK | -- | 18:43 | 2023-06-03 | 0.51
228 | 46.9 | gf | 0.555 | mm | OK | -- | 18:43 | 2023-06-03 | 0.515
229 | 46.9 | gf | 0.56 | mm | OK | -- | 18:43 | 2023-06-03 | 0.52
230 | 46.9 | gf | 0.565 | mm | OK | -- | 18:43 | 2023-06-03 | 0.525
231 | 46.9 | gf | 0.565 | mm | OK | -- | 18:43 | 2023-06-03 | 0.525
232 | 46.9 | gf | 0.57 | mm | OK | -- | 18:43 | 2023-06-03 | 0.53
233 | 46.9 | gf | 0.575 | mm | OK | -- | 18:43 | 2023-06-03 | 0.535
234 | 46.8 | gf | 0.575 | mm | OK | -- | 18:43 | 2023-06-03 | 0.535
235 | 46.6 | gf | 0.575 | mm | OK | -- | 18:43 | 2023-06-03 | 0.535
236 | 46.8 | gf | 0.58 | mm | OK | -- | 18:43 | 2023-06-03 | 0.54
237 | 46.9 | gf | 0.58 | mm | OK | -- | 18:43 | 2023-06-03 | 0.54
238 | 47 | gf | 0.58 | mm | OK | -- | 18:43 | 2023-06-03 | 0.54
239 | 47 | gf | 0.585 | mm | OK | -- | 18:43 | 2023-06-03 | 0.545
240 | 47.1 | gf | 0.585 | mm | OK | -- | 18:43 | 2023-06-03 | 0.545
241 | 47 | gf | 0.585 | mm | OK | -- | 18:43 | 2023-06-03 | 0.545
242 | 47.1 | gf | 0.59 | mm | OK | -- | 18:43 | 2023-06-03 | 0.55
243 | 47.1 | gf | 0.59 | mm | OK | -- | 18:43 | 2023-06-03 | 0.55
244 | 47.2 | gf | 0.59 | mm | OK | -- | 18:43 | 2023-06-03 | 0.55
245 | 47.2 | gf | 0.595 | mm | OK | -- | 18:43 | 2023-06-03 | 0.555
246 | 47.3 | gf | 0.595 | mm | OK | -- | 18:43 | 2023-06-03 | 0.555
247 | 47.3 | gf | 0.595 | mm | OK | -- | 18:43 | 2023-06-03 | 0.555
248 | 47.6 | gf | 0.6 | mm | OK | -- | 18:43 | 2023-06-03 | 0.56
249 | 47.7 | gf | 0.605 | mm | OK | -- | 18:43 | 2023-06-03 | 0.565
250 | 47.6 | gf | 0.605 | mm | OK | -- | 18:43 | 2023-06-03 | 0.565
251 | 47.6 | gf | 0.61 | mm | OK | -- | 18:43 | 2023-06-03 | 0.57
252 | 47.5 | gf | 0.615 | mm | OK | -- | 18:43 | 2023-06-03 | 0.575
253 | 47.4 | gf | 0.615 | mm | OK | -- | 18:43 | 2023-06-03 | 0.575
254 | 47.4 | gf | 0.62 | mm | OK | -- | 18:43 | 2023-06-03 | 0.58
255 | 47.6 | gf | 0.62 | mm | OK | -- | 18:43 | 2023-06-03 | 0.58
256 | 47.8 | gf | 0.625 | mm | OK | -- | 18:43 | 2023-06-03 | 0.585
257 | 47.7 | gf | 0.63 | mm | OK | -- | 18:43 | 2023-06-03 | 0.59
258 | 47.6 | gf | 0.63 | mm | OK | -- | 18:43 | 2023-06-03 | 0.59
259 | 47.7 | gf | 0.635 | mm | OK | -- | 18:43 | 2023-06-03 | 0.595
260 | 47.7 | gf | 0.64 | mm | OK | -- | 18:43 | 2023-06-03 | 0.6
261 | 47.6 | gf | 0.64 | mm | OK | -- | 18:43 | 2023-06-03 | 0.6
262 | 47.5 | gf | 0.64 | mm | OK | -- | 18:43 | 2023-06-03 | 0.6
263 | 47.4 | gf | 0.645 | mm | OK | -- | 18:43 | 2023-06-03 | 0.605
264 | 47.6 | gf | 0.645 | mm | OK | -- | 18:43 | 2023-06-03 | 0.605
265 | 47.7 | gf | 0.65 | mm | OK | -- | 18:43 | 2023-06-03 | 0.61
266 | 47.7 | gf | 0.655 | mm | OK | -- | 18:43 | 2023-06-03 | 0.615
267 | 47.7 | gf | 0.655 | mm | OK | -- | 18:43 | 2023-06-03 | 0.615
268 | 47.7 | gf | 0.66 | mm | OK | -- | 18:43 | 2023-06-03 | 0.62
269 | 47.7 | gf | 0.665 | mm | OK | -- | 18:43 | 2023-06-03 | 0.625
270 | 47.7 | gf | 0.665 | mm | OK | -- | 18:43 | 2023-06-03 | 0.625
271 | 47.7 | gf | 0.67 | mm | OK | -- | 18:43 | 2023-06-03 | 0.63
272 | 47.8 | gf | 0.67 | mm | OK | -- | 18:43 | 2023-06-03 | 0.63
273 | 47.9 | gf | 0.675 | mm | OK | -- | 18:43 | 2023-06-03 | 0.635
274 | 47.9 | gf | 0.68 | mm | OK | -- | 18:43 | 2023-06-03 | 0.64
275 | 47.7 | gf | 0.68 | mm | OK | -- | 18:43 | 2023-06-03 | 0.64
276 | 47.9 | gf | 0.68 | mm | OK | -- | 18:43 | 2023-06-03 | 0.64
277 | 47.9 | gf | 0.685 | mm | OK | -- | 18:43 | 2023-06-03 | 0.645
278 | 48.1 | gf | 0.69 | mm | OK | -- | 18:43 | 2023-06-03 | 0.65
279 | 48.2 | gf | 0.695 | mm | OK | -- | 18:43 | 2023-06-03 | 0.655
280 | 48.2 | gf | 0.7 | mm | OK | -- | 18:43 | 2023-06-03 | 0.66
281 | 48.1 | gf | 0.705 | mm | OK | -- | 18:43 | 2023-06-03 | 0.665
282 | 48 | gf | 0.71 | mm | OK | -- | 18:43 | 2023-06-03 | 0.67
283 | 48.1 | gf | 0.71 | mm | OK | -- | 18:43 | 2023-06-03 | 0.67
284 | 48.1 | gf | 0.715 | mm | OK | -- | 18:43 | 2023-06-03 | 0.675
285 | 48 | gf | 0.72 | mm | OK | -- | 18:43 | 2023-06-03 | 0.68
286 | 48 | gf | 0.72 | mm | OK | -- | 18:43 | 2023-06-03 | 0.68
287 | 48.1 | gf | 0.72 | mm | OK | -- | 18:43 | 2023-06-03 | 0.68
288 | 48.1 | gf | 0.725 | mm | OK | -- | 18:43 | 2023-06-03 | 0.685
289 | 48.2 | gf | 0.725 | mm | OK | -- | 18:43 | 2023-06-03 | 0.685
290 | 48.1 | gf | 0.73 | mm | OK | -- | 18:43 | 2023-06-03 | 0.69
291 | 48.2 | gf | 0.73 | mm | OK | -- | 18:43 | 2023-06-03 | 0.69
292 | 48.2 | gf | 0.735 | mm | OK | -- | 18:43 | 2023-06-03 | 0.695
293 | 48.3 | gf | 0.735 | mm | OK | -- | 18:43 | 2023-06-03 | 0.695
294 | 48.3 | gf | 0.74 | mm | OK | -- | 18:43 | 2023-06-03 | 0.7
295 | 48.3 | gf | 0.74 | mm | OK | -- | 18:43 | 2023-06-03 | 0.7
296 | 48.2 | gf | 0.745 | mm | OK | -- | 18:43 | 2023-06-03 | 0.705
297 | 48.3 | gf | 0.745 | mm | OK | -- | 18:43 | 2023-06-03 | 0.705
298 | 48.4 | gf | 0.75 | mm | OK | -- | 18:43 | 2023-06-03 | 0.71
299 | 48.4 | gf | 0.75 | mm | OK | -- | 18:43 | 2023-06-03 | 0.71
300 | 48.5 | gf | 0.755 | mm | OK | -- | 18:43 | 2023-06-03 | 0.715
301 | 48.5 | gf | 0.76 | mm | OK | -- | 18:43 | 2023-06-03 | 0.72
302 | 48.5 | gf | 0.76 | mm | OK | -- | 18:43 | 2023-06-03 | 0.72
303 | 48.5 | gf | 0.765 | mm | OK | -- | 18:43 | 2023-06-03 | 0.725
304 | 48.5 | gf | 0.77 | mm | OK | -- | 18:43 | 2023-06-03 | 0.73
305 | 48.5 | gf | 0.775 | mm | OK | -- | 18:43 | 2023-06-03 | 0.735
306 | 48.5 | gf | 0.775 | mm | OK | -- | 18:43 | 2023-06-03 | 0.735
307 | 48.5 | gf | 0.78 | mm | OK | -- | 18:43 | 2023-06-03 | 0.74
308 | 48.5 | gf | 0.78 | mm | OK | -- | 18:43 | 2023-06-03 | 0.74
309 | 48.4 | gf | 0.785 | mm | OK | -- | 18:43 | 2023-06-03 | 0.745
310 | 48.6 | gf | 0.785 | mm | OK | -- | 18:43 | 2023-06-03 | 0.745
311 | 48.6 | gf | 0.79 | mm | OK | -- | 18:43 | 2023-06-03 | 0.75
312 | 48.7 | gf | 0.795 | mm | OK | -- | 18:43 | 2023-06-03 | 0.755
313 | 48.7 | gf | 0.795 | mm | OK | -- | 18:43 | 2023-06-03 | 0.755
314 | 48.8 | gf | 0.8 | mm | OK | -- | 18:43 | 2023-06-03 | 0.76
315 | 48.7 | gf | 0.805 | mm | OK | -- | 18:43 | 2023-06-03 | 0.765
316 | 48.7 | gf | 0.805 | mm | OK | -- | 18:43 | 2023-06-03 | 0.765
317 | 48.7 | gf | 0.81 | mm | OK | -- | 18:43 | 2023-06-03 | 0.77
318 | 48.8 | gf | 0.81 | mm | OK | -- | 18:43 | 2023-06-03 | 0.77
319 | 48.7 | gf | 0.815 | mm | OK | -- | 18:43 | 2023-06-03 | 0.775
320 | 48.7 | gf | 0.815 | mm | OK | -- | 18:43 | 2023-06-03 | 0.775
321 | 48.8 | gf | 0.815 | mm | OK | -- | 18:43 | 2023-06-03 | 0.775
322 | 48.9 | gf | 0.82 | mm | OK | -- | 18:43 | 2023-06-03 | 0.78
323 | 48.9 | gf | 0.82 | mm | OK | -- | 18:43 | 2023-06-03 | 0.78
324 | 48.8 | gf | 0.825 | mm | OK | -- | 18:43 | 2023-06-03 | 0.785
325 | 48.9 | gf | 0.825 | mm | OK | -- | 18:43 | 2023-06-03 | 0.785
326 | 49 | gf | 0.83 | mm | OK | -- | 18:43 | 2023-06-03 | 0.79
327 | 49 | gf | 0.83 | mm | OK | -- | 18:43 | 2023-06-03 | 0.79
328 | 48.9 | gf | 0.835 | mm | OK | -- | 18:43 | 2023-06-03 | 0.795
329 | 48.9 | gf | 0.835 | mm | OK | -- | 18:43 | 2023-06-03 | 0.795
330 | 48.8 | gf | 0.835 | mm | OK | -- | 18:43 | 2023-06-03 | 0.795
331 | 48.9 | gf | 0.84 | mm | OK | -- | 18:43 | 2023-06-03 | 0.8
332 | 48.9 | gf | 0.84 | mm | OK | -- | 18:43 | 2023-06-03 | 0.8
333 | 48.9 | gf | 0.845 | mm | OK | -- | 18:43 | 2023-06-03 | 0.805
334 | 48.9 | gf | 0.845 | mm | OK | -- | 18:43 | 2023-06-03 | 0.805
335 | 49.1 | gf | 0.845 | mm | OK | -- | 18:43 | 2023-06-03 | 0.805
336 | 49.1 | gf | 0.85 | mm | OK | -- | 18:43 | 2023-06-03 | 0.81
337 | 49.1 | gf | 0.855 | mm | OK | -- | 18:43 | 2023-06-03 | 0.815
338 | 49.3 | gf | 0.855 | mm | OK | -- | 18:43 | 2023-06-03 | 0.815
339 | 49.4 | gf | 0.865 | mm | OK | -- | 18:43 | 2023-06-03 | 0.825
340 | 49.3 | gf | 0.87 | mm | OK | -- | 18:43 | 2023-06-03 | 0.83
341 | 49.1 | gf | 0.87 | mm | OK | -- | 18:43 | 2023-06-03 | 0.83
342 | 49.2 | gf | 0.875 | mm | OK | -- | 18:43 | 2023-06-03 | 0.835
343 | 49 | gf | 0.875 | mm | OK | -- | 18:43 | 2023-06-03 | 0.835
344 | 49.1 | gf | 0.875 | mm | OK | -- | 18:43 | 2023-06-03 | 0.835
345 | 49.3 | gf | 0.88 | mm | OK | -- | 18:43 | 2023-06-03 | 0.84
346 | 49.3 | gf | 0.885 | mm | OK | -- | 18:43 | 2023-06-03 | 0.845
347 | 49.4 | gf | 0.885 | mm | OK | -- | 18:43 | 2023-06-03 | 0.845
348 | 49.3 | gf | 0.89 | mm | OK | -- | 18:43 | 2023-06-03 | 0.85
349 | 49.2 | gf | 0.89 | mm | OK | -- | 18:43 | 2023-06-03 | 0.85
350 | 49.1 | gf | 0.895 | mm | OK | -- | 18:43 | 2023-06-03 | 0.855
351 | 49 | gf | 0.895 | mm | OK | -- | 18:43 | 2023-06-03 | 0.855
352 | 48.9 | gf | 0.895 | mm | OK | -- | 18:43 | 2023-06-03 | 0.855
353 | 48.9 | gf | 0.895 | mm | OK | -- | 18:43 | 2023-06-03 | 0.855
354 | 49.1 | gf | 0.895 | mm | OK | -- | 18:43 | 2023-06-03 | 0.855
355 | 49.3 | gf | 0.895 | mm | OK | -- | 18:43 | 2023-06-03 | 0.855
356 | 49.4 | gf | 0.9 | mm | OK | -- | 18:43 | 2023-06-03 | 0.86
357 | 49.5 | gf | 0.9 | mm | OK | -- | 18:43 | 2023-06-03 | 0.86
358 | 49.5 | gf | 0.905 | mm | OK | -- | 18:43 | 2023-06-03 | 0.865
359 | 49.6 | gf | 0.905 | mm | OK | -- | 18:43 | 2023-06-03 | 0.865
360 | 49.6 | gf | 0.91 | mm | OK | -- | 18:43 | 2023-06-03 | 0.87
361 | 49.8 | gf | 0.915 | mm | OK | -- | 18:43 | 2023-06-03 | 0.875
362 | 49.8 | gf | 0.92 | mm | OK | -- | 18:43 | 2023-06-03 | 0.88
363 | 49.8 | gf | 0.925 | mm | OK | -- | 18:43 | 2023-06-03 | 0.885
364 | 49.8 | gf | 0.935 | mm | OK | -- | 18:43 | 2023-06-03 | 0.895
365 | 49.6 | gf | 0.94 | mm | OK | -- | 18:43 | 2023-06-03 | 0.9
366 | 49.8 | gf | 0.94 | mm | OK | -- | 18:43 | 2023-06-03 | 0.9
367 | 50.5 | gf | 0.95 | mm | OK | -- | 18:43 | 2023-06-03 | 0.91
368 | 50.5 | gf | 0.955 | mm | OK | -- | 18:43 | 2023-06-03 | 0.915
369 | 50.4 | gf | 0.955 | mm | OK | -- | 18:44 | 2023-06-03 | 0.915
370 | 50.5 | gf | 0.96 | mm | OK | -- | 18:44 | 2023-06-03 | 0.92
371 | 50.5 | gf | 0.965 | mm | OK | -- | 18:44 | 2023-06-03 | 0.925
372 | 50.5 | gf | 0.965 | mm | OK | -- | 18:44 | 2023-06-03 | 0.925
373 | 50.4 | gf | 0.965 | mm | OK | -- | 18:44 | 2023-06-03 | 0.925
374 | 50.4 | gf | 0.97 | mm | OK | -- | 18:44 | 2023-06-03 | 0.93
375 | 50.6 | gf | 0.97 | mm | OK | -- | 18:44 | 2023-06-03 | 0.93
376 | 50.6 | gf | 0.975 | mm | OK | -- | 18:44 | 2023-06-03 | 0.935
377 | 50.6 | gf | 0.975 | mm | OK | -- | 18:44 | 2023-06-03 | 0.935
378 | 50.6 | gf | 0.975 | mm | OK | -- | 18:44 | 2023-06-03 | 0.935
379 | 50.6 | gf | 0.98 | mm | OK | -- | 18:44 | 2023-06-03 | 0.94
380 | 50.6 | gf | 0.98 | mm | OK | -- | 18:44 | 2023-06-03 | 0.94
381 | 50.7 | gf | 0.985 | mm | OK | -- | 18:44 | 2023-06-03 | 0.945
382 | 50.7 | gf | 0.985 | mm | OK | -- | 18:44 | 2023-06-03 | 0.945
383 | 50.7 | gf | 0.985 | mm | OK | -- | 18:44 | 2023-06-03 | 0.945
384 | 50.8 | gf | 0.99 | mm | OK | -- | 18:44 | 2023-06-03 | 0.95
385 | 50.9 | gf | 0.99 | mm | OK | -- | 18:44 | 2023-06-03 | 0.95
386 | 50.9 | gf | 0.995 | mm | OK | -- | 18:44 | 2023-06-03 | 0.955
387 | 51 | gf | 1 | mm | OK | -- | 18:44 | 2023-06-03 | 0.96
388 | 51 | gf | 1.005 | mm | OK | -- | 18:44 | 2023-06-03 | 0.965
389 | 51 | gf | 1.005 | mm | OK | -- | 18:44 | 2023-06-03 | 0.965
390 | 50.9 | gf | 1.01 | mm | OK | -- | 18:44 | 2023-06-03 | 0.97
391 | 51 | gf | 1.015 | mm | OK | -- | 18:44 | 2023-06-03 | 0.975
392 | 51.1 | gf | 1.02 | mm | OK | -- | 18:44 | 2023-06-03 | 0.98
393 | 51.2 | gf | 1.025 | mm | OK | -- | 18:44 | 2023-06-03 | 0.985
394 | 51.3 | gf | 1.03 | mm | OK | -- | 18:44 | 2023-06-03 | 0.99
395 | 51.4 | gf | 1.035 | mm | OK | -- | 18:44 | 2023-06-03 | 0.995
396 | 51.4 | gf | 1.04 | mm | OK | -- | 18:44 | 2023-06-03 | 1
397 | 51.5 | gf | 1.045 | mm | OK | -- | 18:44 | 2023-06-03 | 1.005
398 | 51.5 | gf | 1.05 | mm | OK | -- | 18:44 | 2023-06-03 | 1.01
399 | 51.6 | gf | 1.055 | mm | OK | -- | 18:44 | 2023-06-03 | 1.015
400 | 51.6 | gf | 1.06 | mm | OK | -- | 18:44 | 2023-06-03 | 1.02
401 | 51.7 | gf | 1.07 | mm | OK | -- | 18:44 | 2023-06-03 | 1.03
402 | 51.8 | gf | 1.075 | mm | OK | -- | 18:44 | 2023-06-03 | 1.035
403 | 51.7 | gf | 1.08 | mm | OK | -- | 18:44 | 2023-06-03 | 1.04
404 | 51.7 | gf | 1.085 | mm | OK | -- | 18:44 | 2023-06-03 | 1.045
405 | 51.7 | gf | 1.085 | mm | OK | -- | 18:44 | 2023-06-03 | 1.045
406 | 51.8 | gf | 1.09 | mm | OK | -- | 18:44 | 2023-06-03 | 1.05
407 | 51.8 | gf | 1.095 | mm | OK | -- | 18:44 | 2023-06-03 | 1.055
408 | 51.9 | gf | 1.1 | mm | OK | -- | 18:44 | 2023-06-03 | 1.06
409 | 51.9 | gf | 1.1 | mm | OK | -- | 18:44 | 2023-06-03 | 1.06
410 | 51.8 | gf | 1.105 | mm | OK | -- | 18:44 | 2023-06-03 | 1.065
411 | 51.8 | gf | 1.11 | mm | OK | -- | 18:44 | 2023-06-03 | 1.07
412 | 51.8 | gf | 1.115 | mm | OK | -- | 18:44 | 2023-06-03 | 1.075
413 | 51.8 | gf | 1.115 | mm | OK | -- | 18:44 | 2023-06-03 | 1.075
414 | 51.9 | gf | 1.12 | mm | OK | -- | 18:44 | 2023-06-03 | 1.08
415 | 51.9 | gf | 1.12 | mm | OK | -- | 18:44 | 2023-06-03 | 1.08
416 | 52 | gf | 1.125 | mm | OK | -- | 18:44 | 2023-06-03 | 1.085
417 | 52.1 | gf | 1.13 | mm | OK | -- | 18:44 | 2023-06-03 | 1.09
418 | 52.1 | gf | 1.13 | mm | OK | -- | 18:44 | 2023-06-03 | 1.09
419 | 52.1 | gf | 1.135 | mm | OK | -- | 18:44 | 2023-06-03 | 1.095
420 | 52.2 | gf | 1.14 | mm | OK | -- | 18:44 | 2023-06-03 | 1.1
421 | 52.2 | gf | 1.145 | mm | OK | -- | 18:44 | 2023-06-03 | 1.105
422 | 52.2 | gf | 1.15 | mm | OK | -- | 18:44 | 2023-06-03 | 1.11
423 | 52.2 | gf | 1.155 | mm | OK | -- | 18:44 | 2023-06-03 | 1.115
424 | 52.3 | gf | 1.16 | mm | OK | -- | 18:44 | 2023-06-03 | 1.12
425 | 52.3 | gf | 1.165 | mm | OK | -- | 18:44 | 2023-06-03 | 1.125
426 | 52.4 | gf | 1.17 | mm | OK | -- | 18:44 | 2023-06-03 | 1.13
427 | 52.5 | gf | 1.175 | mm | OK | -- | 18:44 | 2023-06-03 | 1.135
428 | 52.6 | gf | 1.18 | mm | OK | -- | 18:44 | 2023-06-03 | 1.14
429 | 52.6 | gf | 1.185 | mm | OK | -- | 18:44 | 2023-06-03 | 1.145
430 | 52.6 | gf | 1.19 | mm | OK | -- | 18:44 | 2023-06-03 | 1.15
431 | 52.6 | gf | 1.2 | mm | OK | -- | 18:44 | 2023-06-03 | 1.16
432 | 52.7 | gf | 1.205 | mm | OK | -- | 18:44 | 2023-06-03 | 1.165
433 | 52.8 | gf | 1.215 | mm | OK | -- | 18:44 | 2023-06-03 | 1.175
434 | 52.9 | gf | 1.22 | mm | OK | -- | 18:44 | 2023-06-03 | 1.18
435 | 52.9 | gf | 1.225 | mm | OK | -- | 18:44 | 2023-06-03 | 1.185
436 | 53 | gf | 1.235 | mm | OK | -- | 18:44 | 2023-06-03 | 1.195
437 | 53 | gf | 1.24 | mm | OK | -- | 18:44 | 2023-06-03 | 1.2
438 | 53 | gf | 1.245 | mm | OK | -- | 18:44 | 2023-06-03 | 1.205
439 | 53.1 | gf | 1.25 | mm | OK | -- | 18:44 | 2023-06-03 | 1.21
440 | 53.1 | gf | 1.255 | mm | OK | -- | 18:44 | 2023-06-03 | 1.215
441 | 53.1 | gf | 1.26 | mm | OK | -- | 18:44 | 2023-06-03 | 1.22
442 | 53.1 | gf | 1.26 | mm | OK | -- | 18:44 | 2023-06-03 | 1.22
443 | 53 | gf | 1.265 | mm | OK | -- | 18:44 | 2023-06-03 | 1.225
444 | 53 | gf | 1.27 | mm | OK | -- | 18:44 | 2023-06-03 | 1.23
445 | 53 | gf | 1.27 | mm | OK | -- | 18:44 | 2023-06-03 | 1.23
446 | 53 | gf | 1.275 | mm | OK | -- | 18:44 | 2023-06-03 | 1.235
447 | 53.1 | gf | 1.275 | mm | OK | -- | 18:44 | 2023-06-03 | 1.235
448 | 53.1 | gf | 1.28 | mm | OK | -- | 18:44 | 2023-06-03 | 1.24
449 | 53.1 | gf | 1.28 | mm | OK | -- | 18:44 | 2023-06-03 | 1.24
450 | 53.1 | gf | 1.285 | mm | OK | -- | 18:44 | 2023-06-03 | 1.245
451 | 53.2 | gf | 1.285 | mm | OK | -- | 18:44 | 2023-06-03 | 1.245
452 | 53.2 | gf | 1.29 | mm | OK | -- | 18:44 | 2023-06-03 | 1.25
453 | 53.2 | gf | 1.29 | mm | OK | -- | 18:44 | 2023-06-03 | 1.25
454 | 53.2 | gf | 1.295 | mm | OK | -- | 18:44 | 2023-06-03 | 1.255
455 | 53.3 | gf | 1.295 | mm | OK | -- | 18:44 | 2023-06-03 | 1.255
456 | 53.3 | gf | 1.3 | mm | OK | -- | 18:44 | 2023-06-03 | 1.26
457 | 53.4 | gf | 1.3 | mm | OK | -- | 18:44 | 2023-06-03 | 1.26
458 | 53.3 | gf | 1.3 | mm | OK | -- | 18:44 | 2023-06-03 | 1.26
459 | 53.4 | gf | 1.305 | mm | OK | -- | 18:44 | 2023-06-03 | 1.265
460 | 53.4 | gf | 1.305 | mm | OK | -- | 18:44 | 2023-06-03 | 1.265
461 | 53.4 | gf | 1.31 | mm | OK | -- | 18:44 | 2023-06-03 | 1.27
462 | 53.4 | gf | 1.31 | mm | OK | -- | 18:44 | 2023-06-03 | 1.27
463 | 53.4 | gf | 1.315 | mm | OK | -- | 18:44 | 2023-06-03 | 1.275
464 | 53.5 | gf | 1.315 | mm | OK | -- | 18:44 | 2023-06-03 | 1.275
465 | 53.4 | gf | 1.315 | mm | OK | -- | 18:44 | 2023-06-03 | 1.275
466 | 53.4 | gf | 1.32 | mm | OK | -- | 18:44 | 2023-06-03 | 1.28
467 | 53.4 | gf | 1.32 | mm | OK | -- | 18:44 | 2023-06-03 | 1.28
468 | 53.5 | gf | 1.32 | mm | OK | -- | 18:44 | 2023-06-03 | 1.28
469 | 53.5 | gf | 1.325 | mm | OK | -- | 18:44 | 2023-06-03 | 1.285
470 | 53.6 | gf | 1.325 | mm | OK | -- | 18:44 | 2023-06-03 | 1.285
471 | 53.6 | gf | 1.33 | mm | OK | -- | 18:44 | 2023-06-03 | 1.29
472 | 53.7 | gf | 1.33 | mm | OK | -- | 18:44 | 2023-06-03 | 1.29
473 | 53.6 | gf | 1.335 | mm | OK | -- | 18:44 | 2023-06-03 | 1.295
474 | 53.6 | gf | 1.335 | mm | OK | -- | 18:44 | 2023-06-03 | 1.295
475 | 53.8 | gf | 1.34 | mm | OK | -- | 18:44 | 2023-06-03 | 1.3
476 | 53.8 | gf | 1.345 | mm | OK | -- | 18:44 | 2023-06-03 | 1.305
477 | 53.8 | gf | 1.345 | mm | OK | -- | 18:44 | 2023-06-03 | 1.305
478 | 53.8 | gf | 1.35 | mm | OK | -- | 18:44 | 2023-06-03 | 1.31
479 | 53.8 | gf | 1.35 | mm | OK | -- | 18:44 | 2023-06-03 | 1.31
480 | 53.8 | gf | 1.355 | mm | OK | -- | 18:44 | 2023-06-03 | 1.315
481 | 53.9 | gf | 1.355 | mm | OK | -- | 18:44 | 2023-06-03 | 1.315
482 | 53.9 | gf | 1.36 | mm | OK | -- | 18:44 | 2023-06-03 | 1.32
483 | 54 | gf | 1.36 | mm | OK | -- | 18:44 | 2023-06-03 | 1.32
484 | 54.1 | gf | 1.365 | mm | OK | -- | 18:44 | 2023-06-03 | 1.325
485 | 54.1 | gf | 1.37 | mm | OK | -- | 18:44 | 2023-06-03 | 1.33
486 | 54.1 | gf | 1.37 | mm | OK | -- | 18:44 | 2023-06-03 | 1.33
487 | 54.1 | gf | 1.375 | mm | OK | -- | 18:44 | 2023-06-03 | 1.335
488 | 54.1 | gf | 1.38 | mm | OK | -- | 18:44 | 2023-06-03 | 1.34
489 | 54.2 | gf | 1.38 | mm | OK | -- | 18:44 | 2023-06-03 | 1.34
490 | 54.2 | gf | 1.385 | mm | OK | -- | 18:44 | 2023-06-03 | 1.345
491 | 54.3 | gf | 1.39 | mm | OK | -- | 18:44 | 2023-06-03 | 1.35
492 | 54.2 | gf | 1.39 | mm | OK | -- | 18:44 | 2023-06-03 | 1.35
493 | 54.2 | gf | 1.395 | mm | OK | -- | 18:44 | 2023-06-03 | 1.355
494 | 54.2 | gf | 1.395 | mm | OK | -- | 18:44 | 2023-06-03 | 1.355
495 | 54.2 | gf | 1.395 | mm | OK | -- | 18:44 | 2023-06-03 | 1.355
496 | 54.2 | gf | 1.4 | mm | OK | -- | 18:44 | 2023-06-03 | 1.36
497 | 54.2 | gf | 1.4 | mm | OK | -- | 18:44 | 2023-06-03 | 1.36
498 | 54.3 | gf | 1.405 | mm | OK | -- | 18:44 | 2023-06-03 | 1.365
499 | 54.3 | gf | 1.405 | mm | OK | -- | 18:44 | 2023-06-03 | 1.365
500 | 54.3 | gf | 1.405 | mm | OK | -- | 18:44 | 2023-06-03 | 1.365
501 | 54.4 | gf | 1.41 | mm | OK | -- | 18:44 | 2023-06-03 | 1.37
502 | 54.4 | gf | 1.41 | mm | OK | -- | 18:44 | 2023-06-03 | 1.37
503 | 54.5 | gf | 1.415 | mm | OK | -- | 18:44 | 2023-06-03 | 1.375
504 | 54.5 | gf | 1.415 | mm | OK | -- | 18:44 | 2023-06-03 | 1.375
505 | 54.5 | gf | 1.42 | mm | OK | -- | 18:44 | 2023-06-03 | 1.38
506 | 54.5 | gf | 1.42 | mm | OK | -- | 18:44 | 2023-06-03 | 1.38
507 | 54.5 | gf | 1.42 | mm | OK | -- | 18:44 | 2023-06-03 | 1.38
508 | 54.5 | gf | 1.425 | mm | OK | -- | 18:44 | 2023-06-03 | 1.385
509 | 54.5 | gf | 1.425 | mm | OK | -- | 18:44 | 2023-06-03 | 1.385
510 | 54.5 | gf | 1.43 | mm | OK | -- | 18:44 | 2023-06-03 | 1.39
511 | 54.6 | gf | 1.43 | mm | OK | -- | 18:44 | 2023-06-03 | 1.39
512 | 54.6 | gf | 1.43 | mm | OK | -- | 18:44 | 2023-06-03 | 1.39
513 | 54.6 | gf | 1.435 | mm | OK | -- | 18:44 | 2023-06-03 | 1.395
514 | 54.6 | gf | 1.435 | mm | OK | -- | 18:44 | 2023-06-03 | 1.395
515 | 54.6 | gf | 1.435 | mm | OK | -- | 18:44 | 2023-06-03 | 1.395
516 | 54.6 | gf | 1.44 | mm | OK | -- | 18:44 | 2023-06-03 | 1.4
517 | 54.6 | gf | 1.44 | mm | OK | -- | 18:44 | 2023-06-03 | 1.4
518 | 54.6 | gf | 1.44 | mm | OK | -- | 18:44 | 2023-06-03 | 1.4
519 | 54.6 | gf | 1.44 | mm | OK | -- | 18:44 | 2023-06-03 | 1.4
520 | 54.6 | gf | 1.445 | mm | OK | -- | 18:44 | 2023-06-03 | 1.405
521 | 54.6 | gf | 1.445 | mm | OK | -- | 18:44 | 2023-06-03 | 1.405
522 | 54.6 | gf | 1.445 | mm | OK | -- | 18:44 | 2023-06-03 | 1.405
523 | 54.6 | gf | 1.445 | mm | OK | -- | 18:44 | 2023-06-03 | 1.405
524 | 54.6 | gf | 1.45 | mm | OK | -- | 18:44 | 2023-06-03 | 1.41
525 | 54.8 | gf | 1.45 | mm | OK | -- | 18:44 | 2023-06-03 | 1.41
526 | 54.7 | gf | 1.455 | mm | OK | -- | 18:44 | 2023-06-03 | 1.415
527 | 54.7 | gf | 1.455 | mm | OK | -- | 18:44 | 2023-06-03 | 1.415
528 | 54.7 | gf | 1.455 | mm | OK | -- | 18:44 | 2023-06-03 | 1.415
529 | 54.7 | gf | 1.46 | mm | OK | -- | 18:44 | 2023-06-03 | 1.42
530 | 54.7 | gf | 1.46 | mm | OK | -- | 18:44 | 2023-06-03 | 1.42
531 | 54.8 | gf | 1.46 | mm | OK | -- | 18:44 | 2023-06-03 | 1.42
532 | 54.8 | gf | 1.465 | mm | OK | -- | 18:44 | 2023-06-03 | 1.425
533 | 54.8 | gf | 1.465 | mm | OK | -- | 18:44 | 2023-06-03 | 1.425
534 | 54.7 | gf | 1.465 | mm | OK | -- | 18:44 | 2023-06-03 | 1.425
535 | 54.7 | gf | 1.47 | mm | OK | -- | 18:44 | 2023-06-03 | 1.43
536 | 54.7 | gf | 1.47 | mm | OK | -- | 18:44 | 2023-06-03 | 1.43
537 | 54.7 | gf | 1.47 | mm | OK | -- | 18:44 | 2023-06-03 | 1.43
538 | 54.7 | gf | 1.475 | mm | OK | -- | 18:44 | 2023-06-03 | 1.435
539 | 54.7 | gf | 1.475 | mm | OK | -- | 18:44 | 2023-06-03 | 1.435
540 | 54.8 | gf | 1.475 | mm | OK | -- | 18:44 | 2023-06-03 | 1.435
541 | 54.8 | gf | 1.475 | mm | OK | -- | 18:44 | 2023-06-03 | 1.435
542 | 54.8 | gf | 1.48 | mm | OK | -- | 18:44 | 2023-06-03 | 1.44
543 | 54.7 | gf | 1.48 | mm | OK | -- | 18:44 | 2023-06-03 | 1.44
544 | 54.7 | gf | 1.48 | mm | OK | -- | 18:44 | 2023-06-03 | 1.44
545 | 54.8 | gf | 1.48 | mm | OK | -- | 18:44 | 2023-06-03 | 1.44
546 | 54.9 | gf | 1.48 | mm | OK | -- | 18:44 | 2023-06-03 | 1.44
547 | 54.9 | gf | 1.485 | mm | OK | -- | 18:44 | 2023-06-03 | 1.445
548 | 54.9 | gf | 1.485 | mm | OK | -- | 18:44 | 2023-06-03 | 1.445
549 | 54.9 | gf | 1.485 | mm | OK | -- | 18:44 | 2023-06-03 | 1.445
550 | 55 | gf | 1.49 | mm | OK | -- | 18:44 | 2023-06-03 | 1.45
551 | 55 | gf | 1.49 | mm | OK | -- | 18:44 | 2023-06-03 | 1.45
552 | 54.9 | gf | 1.495 | mm | OK | -- | 18:44 | 2023-06-03 | 1.455
553 | 54.9 | gf | 1.495 | mm | OK | -- | 18:44 | 2023-06-03 | 1.455
554 | 54.9 | gf | 1.495 | mm | OK | -- | 18:44 | 2023-06-03 | 1.455
555 | 54.9 | gf | 1.5 | mm | OK | -- | 18:44 | 2023-06-03 | 1.46
556 | 55 | gf | 1.5 | mm | OK | -- | 18:44 | 2023-06-03 | 1.46
557 | 55 | gf | 1.5 | mm | OK | -- | 18:44 | 2023-06-03 | 1.46
558 | 55.3 | gf | 1.505 | mm | OK | -- | 18:44 | 2023-06-03 | 1.465
559 | 55.1 | gf | 1.505 | mm | OK | -- | 18:44 | 2023-06-03 | 1.465
560 | 54.9 | gf | 1.51 | mm | OK | -- | 18:44 | 2023-06-03 | 1.47
561 | 54.9 | gf | 1.51 | mm | OK | -- | 18:44 | 2023-06-03 | 1.47
562 | 54.9 | gf | 1.515 | mm | OK | -- | 18:44 | 2023-06-03 | 1.475
563 | 54.9 | gf | 1.515 | mm | OK | -- | 18:44 | 2023-06-03 | 1.475
564 | 54.9 | gf | 1.52 | mm | OK | -- | 18:44 | 2023-06-03 | 1.48
565 | 54.9 | gf | 1.52 | mm | OK | -- | 18:44 | 2023-06-03 | 1.48
566 | 55 | gf | 1.52 | mm | OK | -- | 18:44 | 2023-06-03 | 1.48
567 | 55 | gf | 1.525 | mm | OK | -- | 18:44 | 2023-06-03 | 1.485
568 | 55 | gf | 1.525 | mm | OK | -- | 18:44 | 2023-06-03 | 1.485
569 | 55 | gf | 1.525 | mm | OK | -- | 18:44 | 2023-06-03 | 1.485
570 | 55.1 | gf | 1.53 | mm | OK | -- | 18:44 | 2023-06-03 | 1.49
571 | 55.1 | gf | 1.53 | mm | OK | -- | 18:44 | 2023-06-03 | 1.49
572 | 55.2 | gf | 1.535 | mm | OK | -- | 18:44 | 2023-06-03 | 1.495
573 | 55.2 | gf | 1.535 | mm | OK | -- | 18:44 | 2023-06-03 | 1.495
574 | 55.2 | gf | 1.535 | mm | OK | -- | 18:44 | 2023-06-03 | 1.495
575 | 55.3 | gf | 1.54 | mm | OK | -- | 18:44 | 2023-06-03 | 1.5
576 | 55.2 | gf | 1.54 | mm | OK | -- | 18:44 | 2023-06-03 | 1.5
577 | 55.2 | gf | 1.54 | mm | OK | -- | 18:44 | 2023-06-03 | 1.5
578 | 55.2 | gf | 1.545 | mm | OK | -- | 18:44 | 2023-06-03 | 1.505
579 | 55.3 | gf | 1.545 | mm | OK | -- | 18:44 | 2023-06-03 | 1.505
580 | 55.3 | gf | 1.545 | mm | OK | -- | 18:44 | 2023-06-03 | 1.505
581 | 55.3 | gf | 1.55 | mm | OK | -- | 18:44 | 2023-06-03 | 1.51
582 | 55.3 | gf | 1.55 | mm | OK | -- | 18:44 | 2023-06-03 | 1.51
583 | 55.3 | gf | 1.55 | mm | OK | -- | 18:44 | 2023-06-03 | 1.51
584 | 55.4 | gf | 1.555 | mm | OK | -- | 18:44 | 2023-06-03 | 1.515
585 | 55.4 | gf | 1.555 | mm | OK | -- | 18:44 | 2023-06-03 | 1.515
586 | 55.4 | gf | 1.56 | mm | OK | -- | 18:44 | 2023-06-03 | 1.52
587 | 55.5 | gf | 1.56 | mm | OK | -- | 18:44 | 2023-06-03 | 1.52
588 | 55.6 | gf | 1.565 | mm | OK | -- | 18:44 | 2023-06-03 | 1.525
589 | 55.6 | gf | 1.565 | mm | OK | -- | 18:44 | 2023-06-03 | 1.525
590 | 55.6 | gf | 1.57 | mm | OK | -- | 18:44 | 2023-06-03 | 1.53
591 | 55.6 | gf | 1.57 | mm | OK | -- | 18:44 | 2023-06-03 | 1.53
592 | 55.6 | gf | 1.575 | mm | OK | -- | 18:44 | 2023-06-03 | 1.535
593 | 55.7 | gf | 1.575 | mm | OK | -- | 18:44 | 2023-06-03 | 1.535
594 | 55.6 | gf | 1.58 | mm | OK | -- | 18:44 | 2023-06-03 | 1.54
595 | 55.6 | gf | 1.58 | mm | OK | -- | 18:44 | 2023-06-03 | 1.54
596 | 55.7 | gf | 1.585 | mm | OK | -- | 18:44 | 2023-06-03 | 1.545
597 | 55.7 | gf | 1.585 | mm | OK | -- | 18:44 | 2023-06-03 | 1.545
598 | 55.7 | gf | 1.59 | mm | OK | -- | 18:44 | 2023-06-03 | 1.55
599 | 55.7 | gf | 1.59 | mm | OK | -- | 18:44 | 2023-06-03 | 1.55
600 | 55.7 | gf | 1.595 | mm | OK | -- | 18:44 | 2023-06-03 | 1.555
601 | 55.8 | gf | 1.595 | mm | OK | -- | 18:44 | 2023-06-03 | 1.555
602 | 55.8 | gf | 1.595 | mm | OK | -- | 18:44 | 2023-06-03 | 1.555
603 | 55.8 | gf | 1.6 | mm | OK | -- | 18:44 | 2023-06-03 | 1.56
604 | 55.7 | gf | 1.6 | mm | OK | -- | 18:44 | 2023-06-03 | 1.56
605 | 55.7 | gf | 1.6 | mm | OK | -- | 18:44 | 2023-06-03 | 1.56
606 | 56 | gf | 1.605 | mm | OK | -- | 18:44 | 2023-06-03 | 1.565
607 | 55.9 | gf | 1.61 | mm | OK | -- | 18:44 | 2023-06-03 | 1.57
608 | 55.9 | gf | 1.61 | mm | OK | -- | 18:44 | 2023-06-03 | 1.57
609 | 55.9 | gf | 1.61 | mm | OK | -- | 18:44 | 2023-06-03 | 1.57
610 | 55.8 | gf | 1.615 | mm | OK | -- | 18:44 | 2023-06-03 | 1.575
611 | 55.9 | gf | 1.615 | mm | OK | -- | 18:44 | 2023-06-03 | 1.575
612 | 55.9 | gf | 1.615 | mm | OK | -- | 18:44 | 2023-06-03 | 1.575
613 | 55.9 | gf | 1.62 | mm | OK | -- | 18:44 | 2023-06-03 | 1.58
614 | 55.9 | gf | 1.62 | mm | OK | -- | 18:44 | 2023-06-03 | 1.58
615 | 55.9 | gf | 1.62 | mm | OK | -- | 18:44 | 2023-06-03 | 1.58
616 | 55.9 | gf | 1.625 | mm | OK | -- | 18:44 | 2023-06-03 | 1.585
617 | 56 | gf | 1.625 | mm | OK | -- | 18:44 | 2023-06-03 | 1.585
618 | 56 | gf | 1.625 | mm | OK | -- | 18:44 | 2023-06-03 | 1.585
619 | 56 | gf | 1.63 | mm | OK | -- | 18:44 | 2023-06-03 | 1.59
620 | 56 | gf | 1.63 | mm | OK | -- | 18:44 | 2023-06-03 | 1.59
621 | 56 | gf | 1.63 | mm | OK | -- | 18:44 | 2023-06-03 | 1.59
622 | 56.1 | gf | 1.635 | mm | OK | -- | 18:44 | 2023-06-03 | 1.595
623 | 56.1 | gf | 1.635 | mm | OK | -- | 18:44 | 2023-06-03 | 1.595
624 | 56.1 | gf | 1.64 | mm | OK | -- | 18:44 | 2023-06-03 | 1.6
625 | 56.1 | gf | 1.64 | mm | OK | -- | 18:44 | 2023-06-03 | 1.6
626 | 56.2 | gf | 1.64 | mm | OK | -- | 18:44 | 2023-06-03 | 1.6
627 | 56 | gf | 1.645 | mm | OK | -- | 18:44 | 2023-06-03 | 1.605
628 | 56.1 | gf | 1.645 | mm | OK | -- | 18:44 | 2023-06-03 | 1.605
629 | 56.1 | gf | 1.65 | mm | OK | -- | 18:44 | 2023-06-03 | 1.61
630 | 56.1 | gf | 1.65 | mm | OK | -- | 18:44 | 2023-06-03 | 1.61
631 | 56.1 | gf | 1.65 | mm | OK | -- | 18:44 | 2023-06-03 | 1.61
632 | 56.1 | gf | 1.655 | mm | OK | -- | 18:44 | 2023-06-03 | 1.615
633 | 56.2 | gf | 1.655 | mm | OK | -- | 18:44 | 2023-06-03 | 1.615
634 | 56.2 | gf | 1.655 | mm | OK | -- | 18:44 | 2023-06-03 | 1.615
635 | 56.2 | gf | 1.66 | mm | OK | -- | 18:44 | 2023-06-03 | 1.62
636 | 56.3 | gf | 1.66 | mm | OK | -- | 18:44 | 2023-06-03 | 1.62
637 | 56.3 | gf | 1.665 | mm | OK | -- | 18:44 | 2023-06-03 | 1.625
638 | 56.4 | gf | 1.67 | mm | OK | -- | 18:44 | 2023-06-03 | 1.63
639 | 56.4 | gf | 1.67 | mm | OK | -- | 18:44 | 2023-06-03 | 1.63
640 | 56.4 | gf | 1.675 | mm | OK | -- | 18:44 | 2023-06-03 | 1.635
641 | 56.4 | gf | 1.68 | mm | OK | -- | 18:44 | 2023-06-03 | 1.64
642 | 56.4 | gf | 1.685 | mm | OK | -- | 18:44 | 2023-06-03 | 1.645
643 | 56.4 | gf | 1.685 | mm | OK | -- | 18:44 | 2023-06-03 | 1.645
644 | 56.4 | gf | 1.69 | mm | OK | -- | 18:44 | 2023-06-03 | 1.65
645 | 56.5 | gf | 1.695 | mm | OK | -- | 18:44 | 2023-06-03 | 1.655
646 | 56.6 | gf | 1.695 | mm | OK | -- | 18:44 | 2023-06-03 | 1.655
647 | 56.6 | gf | 1.7 | mm | OK | -- | 18:44 | 2023-06-03 | 1.66
648 | 56.6 | gf | 1.705 | mm | OK | -- | 18:44 | 2023-06-03 | 1.665
649 | 56.7 | gf | 1.705 | mm | OK | -- | 18:44 | 2023-06-03 | 1.665
650 | 56.7 | gf | 1.71 | mm | OK | -- | 18:44 | 2023-06-03 | 1.67
651 | 56.7 | gf | 1.715 | mm | OK | -- | 18:44 | 2023-06-03 | 1.675
652 | 56.7 | gf | 1.715 | mm | OK | -- | 18:44 | 2023-06-03 | 1.675
653 | 56.7 | gf | 1.72 | mm | OK | -- | 18:44 | 2023-06-03 | 1.68
654 | 56.8 | gf | 1.72 | mm | OK | -- | 18:44 | 2023-06-03 | 1.68
655 | 56.8 | gf | 1.725 | mm | OK | -- | 18:44 | 2023-06-03 | 1.685
656 | 56.9 | gf | 1.725 | mm | OK | -- | 18:44 | 2023-06-03 | 1.685
657 | 56.9 | gf | 1.73 | mm | OK | -- | 18:44 | 2023-06-03 | 1.69
658 | 57 | gf | 1.735 | mm | OK | -- | 18:44 | 2023-06-03 | 1.695
659 | 57 | gf | 1.74 | mm | OK | -- | 18:44 | 2023-06-03 | 1.7
660 | 57 | gf | 1.74 | mm | OK | -- | 18:44 | 2023-06-03 | 1.7
661 | 57.1 | gf | 1.745 | mm | OK | -- | 18:44 | 2023-06-03 | 1.705
662 | 57.1 | gf | 1.75 | mm | OK | -- | 18:44 | 2023-06-03 | 1.71
663 | 57.3 | gf | 1.755 | mm | OK | -- | 18:44 | 2023-06-03 | 1.715
664 | 57.2 | gf | 1.76 | mm | OK | -- | 18:44 | 2023-06-03 | 1.72
665 | 57.1 | gf | 1.765 | mm | OK | -- | 18:44 | 2023-06-03 | 1.725
666 | 57.1 | gf | 1.77 | mm | OK | -- | 18:44 | 2023-06-03 | 1.73
667 | 57.1 | gf | 1.775 | mm | OK | -- | 18:44 | 2023-06-03 | 1.735
668 | 57.1 | gf | 1.775 | mm | OK | -- | 18:44 | 2023-06-03 | 1.735
669 | 57.2 | gf | 1.78 | mm | OK | -- | 18:44 | 2023-06-03 | 1.74
670 | 57.3 | gf | 1.785 | mm | OK | -- | 18:44 | 2023-06-03 | 1.745
671 | 57.3 | gf | 1.785 | mm | OK | -- | 18:44 | 2023-06-03 | 1.745
672 | 57.3 | gf | 1.79 | mm | OK | -- | 18:44 | 2023-06-03 | 1.75
673 | 57.4 | gf | 1.79 | mm | OK | -- | 18:44 | 2023-06-03 | 1.75
674 | 57.4 | gf | 1.795 | mm | OK | -- | 18:44 | 2023-06-03 | 1.755
675 | 57.4 | gf | 1.8 | mm | OK | -- | 18:44 | 2023-06-03 | 1.76
676 | 57.4 | gf | 1.8 | mm | OK | -- | 18:44 | 2023-06-03 | 1.76
677 | 57.4 | gf | 1.805 | mm | OK | -- | 18:44 | 2023-06-03 | 1.765
678 | 57.6 | gf | 1.81 | mm | OK | -- | 18:44 | 2023-06-03 | 1.77
679 | 57.5 | gf | 1.815 | mm | OK | -- | 18:44 | 2023-06-03 | 1.775
680 | 57.6 | gf | 1.82 | mm | OK | -- | 18:44 | 2023-06-03 | 1.78
681 | 57.6 | gf | 1.825 | mm | OK | -- | 18:44 | 2023-06-03 | 1.785
682 | 57.7 | gf | 1.83 | mm | OK | -- | 18:44 | 2023-06-03 | 1.79
683 | 57.7 | gf | 1.835 | mm | OK | -- | 18:44 | 2023-06-03 | 1.795
684 | 57.7 | gf | 1.84 | mm | OK | -- | 18:44 | 2023-06-03 | 1.8
685 | 57.7 | gf | 1.845 | mm | OK | -- | 18:44 | 2023-06-03 | 1.805
686 | 57.7 | gf | 1.845 | mm | OK | -- | 18:44 | 2023-06-03 | 1.805
687 | 57.8 | gf | 1.85 | mm | OK | -- | 18:44 | 2023-06-03 | 1.81
688 | 57.9 | gf | 1.855 | mm | OK | -- | 18:44 | 2023-06-03 | 1.815
689 | 57.8 | gf | 1.86 | mm | OK | -- | 18:44 | 2023-06-03 | 1.82
690 | 57.8 | gf | 1.865 | mm | OK | -- | 18:44 | 2023-06-03 | 1.825
691 | 57.8 | gf | 1.87 | mm | OK | -- | 18:44 | 2023-06-03 | 1.83
692 | 57.9 | gf | 1.875 | mm | OK | -- | 18:44 | 2023-06-03 | 1.835
693 | 57.9 | gf | 1.875 | mm | OK | -- | 18:44 | 2023-06-03 | 1.835
694 | 58 | gf | 1.88 | mm | OK | -- | 18:44 | 2023-06-03 | 1.84
695 | 58.1 | gf | 1.885 | mm | OK | -- | 18:44 | 2023-06-03 | 1.845
696 | 58.1 | gf | 1.89 | mm | OK | -- | 18:44 | 2023-06-03 | 1.85
697 | 58.1 | gf | 1.895 | mm | OK | -- | 18:44 | 2023-06-03 | 1.855
698 | 58.2 | gf | 1.9 | mm | OK | -- | 18:44 | 2023-06-03 | 1.86
699 | 58.1 | gf | 1.905 | mm | OK | -- | 18:44 | 2023-06-03 | 1.865
700 | 58.2 | gf | 1.91 | mm | OK | -- | 18:44 | 2023-06-03 | 1.87
701 | 58.2 | gf | 1.915 | mm | OK | -- | 18:44 | 2023-06-03 | 1.875
702 | 58.2 | gf | 1.92 | mm | OK | -- | 18:44 | 2023-06-03 | 1.88
703 | 58.2 | gf | 1.925 | mm | OK | -- | 18:44 | 2023-06-03 | 1.885
704 | 58.1 | gf | 1.93 | mm | OK | -- | 18:44 | 2023-06-03 | 1.89
705 | 57.9 | gf | 1.93 | mm | OK | -- | 18:44 | 2023-06-03 | 1.89
706 | 58 | gf | 1.935 | mm | OK | -- | 18:44 | 2023-06-03 | 1.895
707 | 58 | gf | 1.94 | mm | OK | -- | 18:44 | 2023-06-03 | 1.9
708 | 58 | gf | 1.94 | mm | OK | -- | 18:44 | 2023-06-03 | 1.9
709 | 58 | gf | 1.945 | mm | OK | -- | 18:44 | 2023-06-03 | 1.905
710 | 58.1 | gf | 1.945 | mm | OK | -- | 18:44 | 2023-06-03 | 1.905
711 | 58.2 | gf | 1.95 | mm | OK | -- | 18:44 | 2023-06-03 | 1.91
712 | 58.3 | gf | 1.955 | mm | OK | -- | 18:44 | 2023-06-03 | 1.915
713 | 58.3 | gf | 1.96 | mm | OK | -- | 18:44 | 2023-06-03 | 1.92
714 | 58.3 | gf | 1.96 | mm | OK | -- | 18:44 | 2023-06-03 | 1.92
715 | 58.5 | gf | 1.965 | mm | OK | -- | 18:44 | 2023-06-03 | 1.925
716 | 58.5 | gf | 1.97 | mm | OK | -- | 18:44 | 2023-06-03 | 1.93
717 | 58.5 | gf | 1.97 | mm | OK | -- | 18:44 | 2023-06-03 | 1.93
718 | 58.6 | gf | 1.975 | mm | OK | -- | 18:44 | 2023-06-03 | 1.935
719 | 58.6 | gf | 1.98 | mm | OK | -- | 18:44 | 2023-06-03 | 1.94
720 | 58.6 | gf | 1.98 | mm | OK | -- | 18:44 | 2023-06-03 | 1.94
721 | 58.6 | gf | 1.985 | mm | OK | -- | 18:44 | 2023-06-03 | 1.945
722 | 58.7 | gf | 1.99 | mm | OK | -- | 18:44 | 2023-06-03 | 1.95
723 | 58.7 | gf | 1.995 | mm | OK | -- | 18:44 | 2023-06-03 | 1.955
724 | 58.7 | gf | 1.995 | mm | OK | -- | 18:44 | 2023-06-03 | 1.955
725 | 58.8 | gf | 2 | mm | OK | -- | 18:44 | 2023-06-03 | 1.96
726 | 58.8 | gf | 2 | mm | OK | -- | 18:44 | 2023-06-03 | 1.96
727 | 58.8 | gf | 2.005 | mm | OK | -- | 18:44 | 2023-06-03 | 1.965
728 | 58.8 | gf | 2.005 | mm | OK | -- | 18:44 | 2023-06-03 | 1.965
729 | 58.9 | gf | 2.01 | mm | OK | -- | 18:44 | 2023-06-03 | 1.97
730 | 58.9 | gf | 2.01 | mm | OK | -- | 18:44 | 2023-06-03 | 1.97
731 | 58.9 | gf | 2.015 | mm | OK | -- | 18:44 | 2023-06-03 | 1.975
732 | 58.9 | gf | 2.015 | mm | OK | -- | 18:44 | 2023-06-03 | 1.975
733 | 58.9 | gf | 2.015 | mm | OK | -- | 18:44 | 2023-06-03 | 1.975
734 | 58.9 | gf | 2.02 | mm | OK | -- | 18:44 | 2023-06-03 | 1.98
735 | 59 | gf | 2.02 | mm | OK | -- | 18:44 | 2023-06-03 | 1.98
736 | 59 | gf | 2.025 | mm | OK | -- | 18:44 | 2023-06-03 | 1.985
737 | 59 | gf | 2.025 | mm | OK | -- | 18:44 | 2023-06-03 | 1.985
738 | 59.1 | gf | 2.03 | mm | OK | -- | 18:44 | 2023-06-03 | 1.99
739 | 59.1 | gf | 2.03 | mm | OK | -- | 18:44 | 2023-06-03 | 1.99
740 | 59.1 | gf | 2.035 | mm | OK | -- | 18:44 | 2023-06-03 | 1.995
741 | 59.1 | gf | 2.035 | mm | OK | -- | 18:44 | 2023-06-03 | 1.995
742 | 59.2 | gf | 2.04 | mm | OK | -- | 18:44 | 2023-06-03 | 2
743 | 59.2 | gf | 2.04 | mm | OK | -- | 18:44 | 2023-06-03 | 2
744 | 59.3 | gf | 2.045 | mm | OK | -- | 18:44 | 2023-06-03 | 2.005
745 | 59.3 | gf | 2.05 | mm | OK | -- | 18:44 | 2023-06-03 | 2.01
746 | 59.3 | gf | 2.05 | mm | OK | -- | 18:44 | 2023-06-03 | 2.01
747 | 59.3 | gf | 2.055 | mm | OK | -- | 18:44 | 2023-06-03 | 2.015
748 | 59.3 | gf | 2.055 | mm | OK | -- | 18:44 | 2023-06-03 | 2.015
749 | 59.4 | gf | 2.06 | mm | OK | -- | 18:44 | 2023-06-03 | 2.02
750 | 59.4 | gf | 2.06 | mm | OK | -- | 18:44 | 2023-06-03 | 2.02
751 | 59.5 | gf | 2.065 | mm | OK | -- | 18:44 | 2023-06-03 | 2.025
752 | 59.5 | gf | 2.07 | mm | OK | -- | 18:44 | 2023-06-03 | 2.03
753 | 59.6 | gf | 2.07 | mm | OK | -- | 18:44 | 2023-06-03 | 2.03
754 | 59.6 | gf | 2.075 | mm | OK | -- | 18:44 | 2023-06-03 | 2.035
755 | 59.7 | gf | 2.08 | mm | OK | -- | 18:44 | 2023-06-03 | 2.04
756 | 59.7 | gf | 2.08 | mm | OK | -- | 18:44 | 2023-06-03 | 2.04
757 | 59.8 | gf | 2.085 | mm | OK | -- | 18:44 | 2023-06-03 | 2.045
758 | 59.7 | gf | 2.09 | mm | OK | -- | 18:44 | 2023-06-03 | 2.05
759 | 59.8 | gf | 2.095 | mm | OK | -- | 18:44 | 2023-06-03 | 2.055
760 | 59.9 | gf | 2.1 | mm | OK | -- | 18:44 | 2023-06-03 | 2.06
761 | 59.9 | gf | 2.1 | mm | OK | -- | 18:44 | 2023-06-03 | 2.06
762 | 59.9 | gf | 2.105 | mm | OK | -- | 18:44 | 2023-06-03 | 2.065
763 | 59.9 | gf | 2.11 | mm | OK | -- | 18:44 | 2023-06-03 | 2.07
764 | 59.9 | gf | 2.115 | mm | OK | -- | 18:44 | 2023-06-03 | 2.075
765 | 59.9 | gf | 2.12 | mm | OK | -- | 18:44 | 2023-06-03 | 2.08
766 | 59.9 | gf | 2.125 | mm | OK | -- | 18:44 | 2023-06-03 | 2.085
767 | 60 | gf | 2.125 | mm | OK | -- | 18:44 | 2023-06-03 | 2.085
768 | 60.1 | gf | 2.13 | mm | OK | -- | 18:44 | 2023-06-03 | 2.09
769 | 60 | gf | 2.14 | mm | OK | -- | 18:44 | 2023-06-03 | 2.1
770 | 59.9 | gf | 2.145 | mm | OK | -- | 18:44 | 2023-06-03 | 2.105
771 | 60 | gf | 2.15 | mm | OK | -- | 18:44 | 2023-06-03 | 2.11
772 | 60 | gf | 2.155 | mm | OK | -- | 18:44 | 2023-06-03 | 2.115
773 | 60 | gf | 2.16 | mm | OK | -- | 18:44 | 2023-06-03 | 2.12
774 | 60.2 | gf | 2.165 | mm | OK | -- | 18:44 | 2023-06-03 | 2.125
775 | 60.2 | gf | 2.17 | mm | OK | -- | 18:44 | 2023-06-03 | 2.13
776 | 60.3 | gf | 2.18 | mm | OK | -- | 18:44 | 2023-06-03 | 2.14
777 | 60.4 | gf | 2.185 | mm | OK | -- | 18:44 | 2023-06-03 | 2.145
778 | 60.4 | gf | 2.19 | mm | OK | -- | 18:44 | 2023-06-03 | 2.15
779 | 60.4 | gf | 2.195 | mm | OK | -- | 18:44 | 2023-06-03 | 2.155
780 | 60.4 | gf | 2.2 | mm | OK | -- | 18:44 | 2023-06-03 | 2.16
781 | 60.4 | gf | 2.2 | mm | OK | -- | 18:44 | 2023-06-03 | 2.16
782 | 60.2 | gf | 2.205 | mm | OK | -- | 18:44 | 2023-06-03 | 2.165
783 | 59.9 | gf | 2.21 | mm | OK | -- | 18:44 | 2023-06-03 | 2.17
784 | 60.5 | gf | 2.215 | mm | OK | -- | 18:44 | 2023-06-03 | 2.175
785 | 61 | gf | 2.215 | mm | OK | -- | 18:44 | 2023-06-03 | 2.175
786 | 61.2 | gf | 2.22 | mm | OK | -- | 18:44 | 2023-06-03 | 2.18
787 | 61.2 | gf | 2.225 | mm | OK | -- | 18:44 | 2023-06-03 | 2.185
788 | 61.2 | gf | 2.225 | mm | OK | -- | 18:44 | 2023-06-03 | 2.185
789 | 61.2 | gf | 2.23 | mm | OK | -- | 18:44 | 2023-06-03 | 2.19
790 | 61.2 | gf | 2.23 | mm | OK | -- | 18:44 | 2023-06-03 | 2.19
791 | 61.2 | gf | 2.235 | mm | OK | -- | 18:44 | 2023-06-03 | 2.195
792 | 61.3 | gf | 2.235 | mm | OK | -- | 18:44 | 2023-06-03 | 2.195
793 | 61.3 | gf | 2.24 | mm | OK | -- | 18:44 | 2023-06-03 | 2.2
794 | 61.2 | gf | 2.24 | mm | OK | -- | 18:44 | 2023-06-03 | 2.2
795 | 61.3 | gf | 2.245 | mm | OK | -- | 18:44 | 2023-06-03 | 2.205
796 | 61.2 | gf | 2.25 | mm | OK | -- | 18:44 | 2023-06-03 | 2.21
797 | 61.2 | gf | 2.25 | mm | OK | -- | 18:44 | 2023-06-03 | 2.21
798 | 61.2 | gf | 2.255 | mm | OK | -- | 18:44 | 2023-06-03 | 2.215
799 | 61.2 | gf | 2.255 | mm | OK | -- | 18:44 | 2023-06-03 | 2.215
800 | 61.2 | gf | 2.26 | mm | OK | -- | 18:44 | 2023-06-03 | 2.22
801 | 61.2 | gf | 2.26 | mm | OK | -- | 18:44 | 2023-06-03 | 2.22
802 | 61.3 | gf | 2.265 | mm | OK | -- | 18:44 | 2023-06-03 | 2.225
803 | 61.3 | gf | 2.265 | mm | OK | -- | 18:44 | 2023-06-03 | 2.225
804 | 61.3 | gf | 2.27 | mm | OK | -- | 18:44 | 2023-06-03 | 2.23
805 | 61.4 | gf | 2.275 | mm | OK | -- | 18:44 | 2023-06-03 | 2.235
806 | 61.4 | gf | 2.275 | mm | OK | -- | 18:44 | 2023-06-03 | 2.235
807 | 61.4 | gf | 2.28 | mm | OK | -- | 18:44 | 2023-06-03 | 2.24
808 | 61.3 | gf | 2.285 | mm | OK | -- | 18:44 | 2023-06-03 | 2.245
809 | 61.5 | gf | 2.285 | mm | OK | -- | 18:44 | 2023-06-03 | 2.245
810 | 61.6 | gf | 2.29 | mm | OK | -- | 18:44 | 2023-06-03 | 2.25
811 | 61.5 | gf | 2.295 | mm | OK | -- | 18:44 | 2023-06-03 | 2.255
812 | 61.6 | gf | 2.295 | mm | OK | -- | 18:44 | 2023-06-03 | 2.255
813 | 61.6 | gf | 2.3 | mm | OK | -- | 18:44 | 2023-06-03 | 2.26
814 | 61.7 | gf | 2.3 | mm | OK | -- | 18:44 | 2023-06-03 | 2.26
815 | 61.7 | gf | 2.305 | mm | OK | -- | 18:44 | 2023-06-03 | 2.265
816 | 61.7 | gf | 2.31 | mm | OK | -- | 18:44 | 2023-06-03 | 2.27
817 | 61.8 | gf | 2.315 | mm | OK | -- | 18:44 | 2023-06-03 | 2.275
818 | 61.8 | gf | 2.32 | mm | OK | -- | 18:44 | 2023-06-03 | 2.28
819 | 61.8 | gf | 2.32 | mm | OK | -- | 18:44 | 2023-06-03 | 2.28
820 | 61.8 | gf | 2.325 | mm | OK | -- | 18:44 | 2023-06-03 | 2.285
821 | 61.9 | gf | 2.33 | mm | OK | -- | 18:44 | 2023-06-03 | 2.29
822 | 61.9 | gf | 2.33 | mm | OK | -- | 18:44 | 2023-06-03 | 2.29
823 | 62 | gf | 2.335 | mm | OK | -- | 18:44 | 2023-06-03 | 2.295
824 | 62 | gf | 2.34 | mm | OK | -- | 18:44 | 2023-06-03 | 2.3
825 | 62 | gf | 2.34 | mm | OK | -- | 18:44 | 2023-06-03 | 2.3
826 | 62.1 | gf | 2.345 | mm | OK | -- | 18:44 | 2023-06-03 | 2.305
827 | 62 | gf | 2.35 | mm | OK | -- | 18:44 | 2023-06-03 | 2.31
828 | 62 | gf | 2.355 | mm | OK | -- | 18:44 | 2023-06-03 | 2.315
829 | 62.1 | gf | 2.36 | mm | OK | -- | 18:44 | 2023-06-03 | 2.32
830 | 62.1 | gf | 2.36 | mm | OK | -- | 18:44 | 2023-06-03 | 2.32
831 | 62.1 | gf | 2.365 | mm | OK | -- | 18:44 | 2023-06-03 | 2.325
832 | 62.2 | gf | 2.37 | mm | OK | -- | 18:44 | 2023-06-03 | 2.33
833 | 62.2 | gf | 2.375 | mm | OK | -- | 18:44 | 2023-06-03 | 2.335
834 | 62.2 | gf | 2.38 | mm | OK | -- | 18:44 | 2023-06-03 | 2.34
835 | 62.3 | gf | 2.385 | mm | OK | -- | 18:44 | 2023-06-03 | 2.345
836 | 62.3 | gf | 2.39 | mm | OK | -- | 18:44 | 2023-06-03 | 2.35
837 | 62.4 | gf | 2.4 | mm | OK | -- | 18:44 | 2023-06-03 | 2.36
838 | 62.5 | gf | 2.4 | mm | OK | -- | 18:44 | 2023-06-03 | 2.36
839 | 62.5 | gf | 2.405 | mm | OK | -- | 18:44 | 2023-06-03 | 2.365
840 | 62.6 | gf | 2.41 | mm | OK | -- | 18:44 | 2023-06-03 | 2.37
841 | 62.6 | gf | 2.415 | mm | OK | -- | 18:44 | 2023-06-03 | 2.375
842 | 62.6 | gf | 2.42 | mm | OK | -- | 18:44 | 2023-06-03 | 2.38
843 | 62.7 | gf | 2.42 | mm | OK | -- | 18:44 | 2023-06-03 | 2.38
844 | 62.7 | gf | 2.425 | mm | OK | -- | 18:44 | 2023-06-03 | 2.385
845 | 62.7 | gf | 2.43 | mm | OK | -- | 18:44 | 2023-06-03 | 2.39
846 | 62.8 | gf | 2.435 | mm | OK | -- | 18:44 | 2023-06-03 | 2.395
847 | 62.7 | gf | 2.44 | mm | OK | -- | 18:44 | 2023-06-03 | 2.4
848 | 62.7 | gf | 2.445 | mm | OK | -- | 18:44 | 2023-06-03 | 2.405
849 | 62.7 | gf | 2.45 | mm | OK | -- | 18:44 | 2023-06-03 | 2.41
850 | 62.8 | gf | 2.46 | mm | OK | -- | 18:44 | 2023-06-03 | 2.42
851 | 62.8 | gf | 2.465 | mm | OK | -- | 18:44 | 2023-06-03 | 2.425
852 | 62.8 | gf | 2.47 | mm | OK | -- | 18:44 | 2023-06-03 | 2.43
853 | 63 | gf | 2.475 | mm | OK | -- | 18:44 | 2023-06-03 | 2.435
854 | 63 | gf | 2.48 | mm | OK | -- | 18:44 | 2023-06-03 | 2.44
855 | 63.1 | gf | 2.49 | mm | OK | -- | 18:44 | 2023-06-03 | 2.45
856 | 62.8 | gf | 2.495 | mm | OK | -- | 18:44 | 2023-06-03 | 2.455
857 | 62.9 | gf | 2.5 | mm | OK | -- | 18:44 | 2023-06-03 | 2.46
858 | 62.9 | gf | 2.505 | mm | OK | -- | 18:44 | 2023-06-03 | 2.465
859 | 63 | gf | 2.51 | mm | OK | -- | 18:44 | 2023-06-03 | 2.47
860 | 63 | gf | 2.52 | mm | OK | -- | 18:44 | 2023-06-03 | 2.48
861 | 63.1 | gf | 2.525 | mm | OK | -- | 18:44 | 2023-06-03 | 2.485
862 | 63.2 | gf | 2.53 | mm | OK | -- | 18:44 | 2023-06-03 | 2.49
863 | 63.3 | gf | 2.54 | mm | OK | -- | 18:44 | 2023-06-03 | 2.5
864 | 63.4 | gf | 2.545 | mm | OK | -- | 18:44 | 2023-06-03 | 2.505
865 | 63.3 | gf | 2.555 | mm | OK | -- | 18:44 | 2023-06-03 | 2.515
866 | 63.4 | gf | 2.56 | mm | OK | -- | 18:44 | 2023-06-03 | 2.52
867 | 63.5 | gf | 2.57 | mm | OK | -- | 18:44 | 2023-06-03 | 2.53
868 | 63.6 | gf | 2.575 | mm | OK | -- | 18:44 | 2023-06-03 | 2.535
869 | 63.7 | gf | 2.58 | mm | OK | -- | 18:44 | 2023-06-03 | 2.54
870 | 63.8 | gf | 2.585 | mm | OK | -- | 18:44 | 2023-06-03 | 2.545
871 | 63.9 | gf | 2.595 | mm | OK | -- | 18:44 | 2023-06-03 | 2.555
872 | 63.9 | gf | 2.6 | mm | OK | -- | 18:44 | 2023-06-03 | 2.56
873 | 64 | gf | 2.605 | mm | OK | -- | 18:44 | 2023-06-03 | 2.565
874 | 64 | gf | 2.61 | mm | OK | -- | 18:44 | 2023-06-03 | 2.57
875 | 64 | gf | 2.62 | mm | OK | -- | 18:44 | 2023-06-03 | 2.58
876 | 64 | gf | 2.625 | mm | OK | -- | 18:44 | 2023-06-03 | 2.585
877 | 64.2 | gf | 2.64 | mm | OK | -- | 18:44 | 2023-06-03 | 2.6
878 | 64.2 | gf | 2.65 | mm | OK | -- | 18:44 | 2023-06-03 | 2.61
879 | 64.3 | gf | 2.66 | mm | OK | -- | 18:44 | 2023-06-03 | 2.62
880 | 64.4 | gf | 2.67 | mm | OK | -- | 18:44 | 2023-06-03 | 2.63
881 | 64.6 | gf | 2.68 | mm | OK | -- | 18:44 | 2023-06-03 | 2.64
882 | 64.7 | gf | 2.69 | mm | OK | -- | 18:44 | 2023-06-03 | 2.65
883 | 64.8 | gf | 2.7 | mm | OK | -- | 18:44 | 2023-06-03 | 2.66
884 | 64.9 | gf | 2.715 | mm | OK | -- | 18:44 | 2023-06-03 | 2.675
885 | 65 | gf | 2.72 | mm | OK | -- | 18:44 | 2023-06-03 | 2.68
886 | 65.1 | gf | 2.73 | mm | OK | -- | 18:44 | 2023-06-03 | 2.69
887 | 65.1 | gf | 2.74 | mm | OK | -- | 18:44 | 2023-06-03 | 2.7
888 | 65.2 | gf | 2.745 | mm | OK | -- | 18:44 | 2023-06-03 | 2.705
889 | 65.3 | gf | 2.755 | mm | OK | -- | 18:44 | 2023-06-03 | 2.715
890 | 65.3 | gf | 2.76 | mm | OK | -- | 18:44 | 2023-06-03 | 2.72
891 | 65.3 | gf | 2.765 | mm | OK | -- | 18:44 | 2023-06-03 | 2.725
892 | 65.4 | gf | 2.77 | mm | OK | -- | 18:44 | 2023-06-03 | 2.73
893 | 65.5 | gf | 2.775 | mm | OK | -- | 18:44 | 2023-06-03 | 2.735
894 | 65.5 | gf | 2.775 | mm | OK | -- | 18:44 | 2023-06-03 | 2.735
895 | 65.5 | gf | 2.78 | mm | OK | -- | 18:44 | 2023-06-03 | 2.74
896 | 65.6 | gf | 2.785 | mm | OK | -- | 18:44 | 2023-06-03 | 2.745
897 | 65.6 | gf | 2.79 | mm | OK | -- | 18:44 | 2023-06-03 | 2.75
898 | 65.6 | gf | 2.795 | mm | OK | -- | 18:44 | 2023-06-03 | 2.755
899 | 65.7 | gf | 2.8 | mm | OK | -- | 18:44 | 2023-06-03 | 2.76
900 | 65.7 | gf | 2.8 | mm | OK | -- | 18:44 | 2023-06-03 | 2.76
901 | 65.7 | gf | 2.805 | mm | OK | -- | 18:44 | 2023-06-03 | 2.765
902 | 65.7 | gf | 2.805 | mm | OK | -- | 18:44 | 2023-06-03 | 2.765
903 | 65.8 | gf | 2.81 | mm | OK | -- | 18:44 | 2023-06-03 | 2.77
904 | 65.9 | gf | 2.815 | mm | OK | -- | 18:44 | 2023-06-03 | 2.775
905 | 65.8 | gf | 2.82 | mm | OK | -- | 18:44 | 2023-06-03 | 2.78
906 | 65.8 | gf | 2.82 | mm | OK | -- | 18:44 | 2023-06-03 | 2.78
907 | 65.9 | gf | 2.825 | mm | OK | -- | 18:44 | 2023-06-03 | 2.785
908 | 65.8 | gf | 2.83 | mm | OK | -- | 18:44 | 2023-06-03 | 2.79
909 | 65.9 | gf | 2.83 | mm | OK | -- | 18:44 | 2023-06-03 | 2.79
910 | 66 | gf | 2.835 | mm | OK | -- | 18:44 | 2023-06-03 | 2.795
911 | 66 | gf | 2.84 | mm | OK | -- | 18:44 | 2023-06-03 | 2.8
912 | 66.1 | gf | 2.845 | mm | OK | -- | 18:44 | 2023-06-03 | 2.805
913 | 66.2 | gf | 2.85 | mm | OK | -- | 18:44 | 2023-06-03 | 2.81
914 | 66.2 | gf | 2.855 | mm | OK | -- | 18:44 | 2023-06-03 | 2.815
915 | 66.2 | gf | 2.86 | mm | OK | -- | 18:44 | 2023-06-03 | 2.82
916 | 66.2 | gf | 2.86 | mm | OK | -- | 18:44 | 2023-06-03 | 2.82
917 | 66.3 | gf | 2.865 | mm | OK | -- | 18:44 | 2023-06-03 | 2.825
918 | 66.3 | gf | 2.87 | mm | OK | -- | 18:44 | 2023-06-03 | 2.83
919 | 66.3 | gf | 2.87 | mm | OK | -- | 18:44 | 2023-06-03 | 2.83
920 | 66.4 | gf | 2.875 | mm | OK | -- | 18:44 | 2023-06-03 | 2.835
921 | 66.5 | gf | 2.88 | mm | OK | -- | 18:44 | 2023-06-03 | 2.84
922 | 66.4 | gf | 2.885 | mm | OK | -- | 18:44 | 2023-06-03 | 2.845
923 | 66.5 | gf | 2.885 | mm | OK | -- | 18:44 | 2023-06-03 | 2.845
924 | 66.5 | gf | 2.89 | mm | OK | -- | 18:44 | 2023-06-03 | 2.85
925 | 66.5 | gf | 2.895 | mm | OK | -- | 18:44 | 2023-06-03 | 2.855
926 | 66.5 | gf | 2.9 | mm | OK | -- | 18:44 | 2023-06-03 | 2.86
927 | 66.6 | gf | 2.905 | mm | OK | -- | 18:44 | 2023-06-03 | 2.865
928 | 66.6 | gf | 2.91 | mm | OK | -- | 18:44 | 2023-06-03 | 2.87
929 | 66.7 | gf | 2.915 | mm | OK | -- | 18:44 | 2023-06-03 | 2.875
930 | 66.7 | gf | 2.92 | mm | OK | -- | 18:44 | 2023-06-03 | 2.88
931 | 66.8 | gf | 2.925 | mm | OK | -- | 18:44 | 2023-06-03 | 2.885
932 | 66.8 | gf | 2.93 | mm | OK | -- | 18:44 | 2023-06-03 | 2.89
933 | 66.9 | gf | 2.935 | mm | OK | -- | 18:44 | 2023-06-03 | 2.895
934 | 67 | gf | 2.94 | mm | OK | -- | 18:44 | 2023-06-03 | 2.9
935 | 67 | gf | 2.94 | mm | OK | -- | 18:44 | 2023-06-03 | 2.9
936 | 67 | gf | 2.945 | mm | OK | -- | 18:44 | 2023-06-03 | 2.905
937 | 67 | gf | 2.945 | mm | OK | -- | 18:44 | 2023-06-03 | 2.905
938 | 67 | gf | 2.95 | mm | OK | -- | 18:44 | 2023-06-03 | 2.91
939 | 66.9 | gf | 2.955 | mm | OK | -- | 18:44 | 2023-06-03 | 2.915
940 | 66.9 | gf | 2.955 | mm | OK | -- | 18:44 | 2023-06-03 | 2.915
941 | 67 | gf | 2.965 | mm | OK | -- | 18:44 | 2023-06-03 | 2.925
942 | 67.2 | gf | 2.97 | mm | OK | -- | 18:44 | 2023-06-03 | 2.93
943 | 67.3 | gf | 2.98 | mm | OK | -- | 18:44 | 2023-06-03 | 2.94
944 | 67.3 | gf | 2.985 | mm | OK | -- | 18:44 | 2023-06-03 | 2.945
945 | 67.4 | gf | 2.99 | mm | OK | -- | 18:44 | 2023-06-03 | 2.95
946 | 67.6 | gf | 3 | mm | OK | -- | 18:44 | 2023-06-03 | 2.96
947 | 67.7 | gf | 3.005 | mm | OK | -- | 18:44 | 2023-06-03 | 2.965
948 | 67.8 | gf | 3.01 | mm | OK | -- | 18:44 | 2023-06-03 | 2.97
949 | 67.8 | gf | 3.015 | mm | OK | -- | 18:44 | 2023-06-03 | 2.975
950 | 67.9 | gf | 3.02 | mm | OK | -- | 18:44 | 2023-06-03 | 2.98
951 | 68 | gf | 3.025 | mm | OK | -- | 18:44 | 2023-06-03 | 2.985
952 | 68 | gf | 3.025 | mm | OK | -- | 18:44 | 2023-06-03 | 2.985
953 | 68.1 | gf | 3.03 | mm | OK | -- | 18:44 | 2023-06-03 | 2.99
954 | 68.1 | gf | 3.035 | mm | OK | -- | 18:44 | 2023-06-03 | 2.995
955 | 68.2 | gf | 3.04 | mm | OK | -- | 18:44 | 2023-06-03 | 3
956 | 68.1 | gf | 3.045 | mm | OK | -- | 18:44 | 2023-06-03 | 3.005
957 | 68.2 | gf | 3.045 | mm | OK | -- | 18:44 | 2023-06-03 | 3.005
958 | 68.2 | gf | 3.05 | mm | OK | -- | 18:44 | 2023-06-03 | 3.01
959 | 68.3 | gf | 3.055 | mm | OK | -- | 18:44 | 2023-06-03 | 3.015
960 | 68.3 | gf | 3.06 | mm | OK | -- | 18:44 | 2023-06-03 | 3.02
961 | 68.3 | gf | 3.06 | mm | OK | -- | 18:44 | 2023-06-03 | 3.02
962 | 68.4 | gf | 3.065 | mm | OK | -- | 18:44 | 2023-06-03 | 3.025
963 | 68.5 | gf | 3.07 | mm | OK | -- | 18:44 | 2023-06-03 | 3.03
964 | 68.5 | gf | 3.075 | mm | OK | -- | 18:44 | 2023-06-03 | 3.035
965 | 68.5 | gf | 3.08 | mm | OK | -- | 18:44 | 2023-06-03 | 3.04
966 | 68.6 | gf | 3.085 | mm | OK | -- | 18:44 | 2023-06-03 | 3.045
967 | 68.6 | gf | 3.085 | mm | OK | -- | 18:44 | 2023-06-03 | 3.045
968 | 68.6 | gf | 3.09 | mm | OK | -- | 18:44 | 2023-06-03 | 3.05
969 | 68.6 | gf | 3.095 | mm | OK | -- | 18:44 | 2023-06-03 | 3.055
970 | 68.6 | gf | 3.095 | mm | OK | -- | 18:44 | 2023-06-03 | 3.055
971 | 68.7 | gf | 3.1 | mm | OK | -- | 18:44 | 2023-06-03 | 3.06
972 | 68.7 | gf | 3.1 | mm | OK | -- | 18:44 | 2023-06-03 | 3.06
973 | 68.7 | gf | 3.105 | mm | OK | -- | 18:44 | 2023-06-03 | 3.065
974 | 68.8 | gf | 3.11 | mm | OK | -- | 18:44 | 2023-06-03 | 3.07
975 | 68.8 | gf | 3.11 | mm | OK | -- | 18:44 | 2023-06-03 | 3.07
976 | 68.8 | gf | 3.115 | mm | OK | -- | 18:44 | 2023-06-03 | 3.075
977 | 68.9 | gf | 3.12 | mm | OK | -- | 18:44 | 2023-06-03 | 3.08
978 | 68.9 | gf | 3.125 | mm | OK | -- | 18:44 | 2023-06-03 | 3.085
979 | 68.9 | gf | 3.13 | mm | OK | -- | 18:45 | 2023-06-03 | 3.09
980 | 69 | gf | 3.135 | mm | OK | -- | 18:45 | 2023-06-03 | 3.095
981 | 69.1 | gf | 3.14 | mm | OK | -- | 18:45 | 2023-06-03 | 3.1
982 | 69.1 | gf | 3.145 | mm | OK | -- | 18:45 | 2023-06-03 | 3.105
983 | 69.2 | gf | 3.15 | mm | OK | -- | 18:45 | 2023-06-03 | 3.11
984 | 69.3 | gf | 3.155 | mm | OK | -- | 18:45 | 2023-06-03 | 3.115
985 | 69.3 | gf | 3.16 | mm | OK | -- | 18:45 | 2023-06-03 | 3.12
986 | 69.4 | gf | 3.165 | mm | OK | -- | 18:45 | 2023-06-03 | 3.125
987 | 69.4 | gf | 3.17 | mm | OK | -- | 18:45 | 2023-06-03 | 3.13
988 | 69.4 | gf | 3.175 | mm | OK | -- | 18:45 | 2023-06-03 | 3.135
989 | 69.4 | gf | 3.18 | mm | OK | -- | 18:45 | 2023-06-03 | 3.14
990 | 69.5 | gf | 3.185 | mm | OK | -- | 18:45 | 2023-06-03 | 3.145
991 | 69.5 | gf | 3.19 | mm | OK | -- | 18:45 | 2023-06-03 | 3.15
992 | 69.5 | gf | 3.195 | mm | OK | -- | 18:45 | 2023-06-03 | 3.155
993 | 69.5 | gf | 3.2 | mm | OK | -- | 18:45 | 2023-06-03 | 3.16
994 | 69.5 | gf | 3.205 | mm | OK | -- | 18:45 | 2023-06-03 | 3.165
995 | 69.6 | gf | 3.21 | mm | OK | -- | 18:45 | 2023-06-03 | 3.17
996 | 69.7 | gf | 3.215 | mm | OK | -- | 18:45 | 2023-06-03 | 3.175
997 | 69.7 | gf | 3.22 | mm | OK | -- | 18:45 | 2023-06-03 | 3.18
998 | 69.8 | gf | 3.225 | mm | OK | -- | 18:45 | 2023-06-03 | 3.185
999 | 69.8 | gf | 3.23 | mm | OK | -- | 18:45 | 2023-06-03 | 3.19
1000 | 69.9 | gf | 3.235 | mm | OK | -- | 18:45 | 2023-06-03 | 3.195
1001 | 69.9 | gf | 3.235 | mm | OK | -- | 18:45 | 2023-06-03 | 3.195
1002 | 69.9 | gf | 3.24 | mm | OK | -- | 18:45 | 2023-06-03 | 3.2
1003 | 70 | gf | 3.24 | mm | OK | -- | 18:45 | 2023-06-03 | 3.2
1004 | 70 | gf | 3.245 | mm | OK | -- | 18:45 | 2023-06-03 | 3.205
1005 | 70 | gf | 3.25 | mm | OK | -- | 18:45 | 2023-06-03 | 3.21
1006 | 70 | gf | 3.25 | mm | OK | -- | 18:45 | 2023-06-03 | 3.21
1007 | 70 | gf | 3.255 | mm | OK | -- | 18:45 | 2023-06-03 | 3.215
1008 | 70 | gf | 3.26 | mm | OK | -- | 18:45 | 2023-06-03 | 3.22
1009 | 70.1 | gf | 3.265 | mm | OK | -- | 18:45 | 2023-06-03 | 3.225
1010 | 70.2 | gf | 3.265 | mm | OK | -- | 18:45 | 2023-06-03 | 3.225
1011 | 70.2 | gf | 3.275 | mm | OK | -- | 18:45 | 2023-06-03 | 3.235
1012 | 70.3 | gf | 3.28 | mm | OK | -- | 18:45 | 2023-06-03 | 3.24
1013 | 70.4 | gf | 3.285 | mm | OK | -- | 18:45 | 2023-06-03 | 3.245
1014 | 70.5 | gf | 3.29 | mm | OK | -- | 18:45 | 2023-06-03 | 3.25
1015 | 70.6 | gf | 3.295 | mm | OK | -- | 18:45 | 2023-06-03 | 3.255
1016 | 70.6 | gf | 3.3 | mm | OK | -- | 18:45 | 2023-06-03 | 3.26
1017 | 70.6 | gf | 3.305 | mm | OK | -- | 18:45 | 2023-06-03 | 3.265
1018 | 70.6 | gf | 3.31 | mm | OK | -- | 18:45 | 2023-06-03 | 3.27
1019 | 70.7 | gf | 3.32 | mm | OK | -- | 18:45 | 2023-06-03 | 3.28
1020 | 70.6 | gf | 3.325 | mm | OK | -- | 18:45 | 2023-06-03 | 3.285
1021 | 70.5 | gf | 3.33 | mm | OK | -- | 18:45 | 2023-06-03 | 3.29
1022 | 70.4 | gf | 3.335 | mm | OK | -- | 18:45 | 2023-06-03 | 3.295
1023 | 70.4 | gf | 3.34 | mm | OK | -- | 18:45 | 2023-06-03 | 3.3
1024 | 70.4 | gf | 3.345 | mm | OK | -- | 18:45 | 2023-06-03 | 3.305
1025 | 70.4 | gf | 3.345 | mm | OK | -- | 18:45 | 2023-06-03 | 3.305
1026 | 70.5 | gf | 3.35 | mm | OK | -- | 18:45 | 2023-06-03 | 3.31
1027 | 70.5 | gf | 3.355 | mm | OK | -- | 18:45 | 2023-06-03 | 3.315
1028 | 70.6 | gf | 3.36 | mm | OK | -- | 18:45 | 2023-06-03 | 3.32
1029 | 70.6 | gf | 3.36 | mm | OK | -- | 18:45 | 2023-06-03 | 3.32
1030 | 70.6 | gf | 3.365 | mm | OK | -- | 18:45 | 2023-06-03 | 3.325
1031 | 70.7 | gf | 3.37 | mm | OK | -- | 18:45 | 2023-06-03 | 3.33
1032 | 70.7 | gf | 3.375 | mm | OK | -- | 18:45 | 2023-06-03 | 3.335
1033 | 70.8 | gf | 3.375 | mm | OK | -- | 18:45 | 2023-06-03 | 3.335
1034 | 70.8 | gf | 3.38 | mm | OK | -- | 18:45 | 2023-06-03 | 3.34
1035 | 70.9 | gf | 3.385 | mm | OK | -- | 18:45 | 2023-06-03 | 3.345
1036 | 70.9 | gf | 3.39 | mm | OK | -- | 18:45 | 2023-06-03 | 3.35
1037 | 71 | gf | 3.395 | mm | OK | -- | 18:45 | 2023-06-03 | 3.355
1038 | 70.9 | gf | 3.395 | mm | OK | -- | 18:45 | 2023-06-03 | 3.355
1039 | 70.9 | gf | 3.4 | mm | OK | -- | 18:45 | 2023-06-03 | 3.36
1040 | 70.9 | gf | 3.405 | mm | OK | -- | 18:45 | 2023-06-03 | 3.365
1041 | 70.9 | gf | 3.41 | mm | OK | -- | 18:45 | 2023-06-03 | 3.37
1042 | 70.9 | gf | 3.41 | mm | OK | -- | 18:45 | 2023-06-03 | 3.37
1043 | 70.9 | gf | 3.415 | mm | OK | -- | 18:45 | 2023-06-03 | 3.375
1044 | 71 | gf | 3.42 | mm | OK | -- | 18:45 | 2023-06-03 | 3.38
1045 | 71 | gf | 3.425 | mm | OK | -- | 18:45 | 2023-06-03 | 3.385
1046 | 71 | gf | 3.43 | mm | OK | -- | 18:45 | 2023-06-03 | 3.39
1047 | 71.1 | gf | 3.435 | mm | OK | -- | 18:45 | 2023-06-03 | 3.395
1048 | 71.1 | gf | 3.44 | mm | OK | -- | 18:45 | 2023-06-03 | 3.4
1049 | 71.2 | gf | 3.44 | mm | OK | -- | 18:45 | 2023-06-03 | 3.4
1050 | 71.2 | gf | 3.445 | mm | OK | -- | 18:45 | 2023-06-03 | 3.405
1051 | 71.2 | gf | 3.45 | mm | OK | -- | 18:45 | 2023-06-03 | 3.41
1052 | 71.3 | gf | 3.45 | mm | OK | -- | 18:45 | 2023-06-03 | 3.41
1053 | 71.3 | gf | 3.455 | mm | OK | -- | 18:45 | 2023-06-03 | 3.415
1054 | 71.3 | gf | 3.46 | mm | OK | -- | 18:45 | 2023-06-03 | 3.42
1055 | 71.3 | gf | 3.465 | mm | OK | -- | 18:45 | 2023-06-03 | 3.425
1056 | 71.3 | gf | 3.47 | mm | OK | -- | 18:45 | 2023-06-03 | 3.43
1057 | 71.4 | gf | 3.475 | mm | OK | -- | 18:45 | 2023-06-03 | 3.435
1058 | 71.5 | gf | 3.48 | mm | OK | -- | 18:45 | 2023-06-03 | 3.44
1059 | 71.6 | gf | 3.485 | mm | OK | -- | 18:45 | 2023-06-03 | 3.445
1060 | 71.6 | gf | 3.49 | mm | OK | -- | 18:45 | 2023-06-03 | 3.45
1061 | 71.8 | gf | 3.495 | mm | OK | -- | 18:45 | 2023-06-03 | 3.455
1062 | 71.8 | gf | 3.505 | mm | OK | -- | 18:45 | 2023-06-03 | 3.465
1063 | 71.8 | gf | 3.51 | mm | OK | -- | 18:45 | 2023-06-03 | 3.47
1064 | 71.8 | gf | 3.515 | mm | OK | -- | 18:45 | 2023-06-03 | 3.475
1065 | 71.8 | gf | 3.52 | mm | OK | -- | 18:45 | 2023-06-03 | 3.48
1066 | 71.8 | gf | 3.53 | mm | OK | -- | 18:45 | 2023-06-03 | 3.49
1067 | 71.9 | gf | 3.535 | mm | OK | -- | 18:45 | 2023-06-03 | 3.495
1068 | 72 | gf | 3.54 | mm | OK | -- | 18:45 | 2023-06-03 | 3.5
1069 | 72.1 | gf | 3.55 | mm | OK | -- | 18:45 | 2023-06-03 | 3.51
1070 | 72.1 | gf | 3.555 | mm | OK | -- | 18:45 | 2023-06-03 | 3.515
1071 | 72.2 | gf | 3.56 | mm | OK | -- | 18:45 | 2023-06-03 | 3.52
1072 | 72.3 | gf | 3.565 | mm | OK | -- | 18:45 | 2023-06-03 | 3.525
1073 | 72.3 | gf | 3.57 | mm | OK | -- | 18:45 | 2023-06-03 | 3.53
1074 | 72.4 | gf | 3.575 | mm | OK | -- | 18:45 | 2023-06-03 | 3.535
1075 | 72.5 | gf | 3.58 | mm | OK | -- | 18:45 | 2023-06-03 | 3.54
1076 | 72.6 | gf | 3.585 | mm | OK | -- | 18:45 | 2023-06-03 | 3.545
1077 | 72.7 | gf | 3.595 | mm | OK | -- | 18:45 | 2023-06-03 | 3.555
1078 | 72.8 | gf | 3.6 | mm | OK | -- | 18:45 | 2023-06-03 | 3.56
1079 | 72.9 | gf | 3.605 | mm | OK | -- | 18:45 | 2023-06-03 | 3.565
1080 | 73 | gf | 3.61 | mm | OK | -- | 18:45 | 2023-06-03 | 3.57
1081 | 73.1 | gf | 3.615 | mm | OK | -- | 18:45 | 2023-06-03 | 3.575
1082 | 76.4 | gf | 3.62 | mm | OK | -- | 18:45 | 2023-06-03 | 3.58
1083 | 80.7 | gf | 3.625 | mm | OK | -- | 18:45 | 2023-06-03 | 3.585
1084 | 85.1 | gf | 3.63 | mm | OK | -- | 18:45 | 2023-06-03 | 3.59
1085 | 90.3 | gf | 3.635 | mm | OK | -- | 18:45 | 2023-06-03 | 3.595
1086 | 95.8 | gf | 3.64 | mm | OK | -- | 18:45 | 2023-06-03 | 3.6
1087 | 100.4 | gf | 3.645 | mm | OK | -- | 18:45 | 2023-06-03 | 3.605
1088 | 104.6 | gf | 3.65 | mm | OK | -- | 18:45 | 2023-06-03 | 3.61
1089 | 107.8 | gf | 3.655 | mm | OK | -- | 18:45 | 2023-06-03 | 3.615
1090 | 110.4 | gf | 3.655 | mm | OK | -- | 18:45 | 2023-06-03 | 3.615
1091 | 112.8 | gf | 3.66 | mm | OK | -- | 18:45 | 2023-06-03 | 3.62
1092 | 115.2 | gf | 3.66 | mm | OK | -- | 18:45 | 2023-06-03 | 3.62
1093 | 117.6 | gf | 3.665 | mm | OK | -- | 18:45 | 2023-06-03 | 3.625
1094 | 120.1 | gf | 3.665 | mm | OK | -- | 18:45 | 2023-06-03 | 3.625
1095 | 123 | gf | 3.67 | mm | OK | -- | 18:45 | 2023-06-03 | 3.63
1096 | 126 | gf | 3.67 | mm | OK | -- | 18:45 | 2023-06-03 | 3.63
1097 | 129.4 | gf | 3.675 | mm | OK | -- | 18:45 | 2023-06-03 | 3.635
1098 | 132.8 | gf | 3.68 | mm | OK | -- | 18:45 | 2023-06-03 | 3.64
1099 | 135.9 | gf | 3.68 | mm | OK | -- | 18:45 | 2023-06-03 | 3.64
1100 | 138.9 | gf | 3.685 | mm | OK | -- | 18:45 | 2023-06-03 | 3.645
1101 | 141.6 | gf | 3.685 | mm | OK | -- | 18:45 | 2023-06-03 | 3.645
1102 | 144.4 | gf | 3.69 | mm | OK | -- | 18:45 | 2023-06-03 | 3.65
1103 | 147.1 | gf | 3.69 | mm | OK | -- | 18:45 | 2023-06-03 | 3.65
1104 | 149.4 | gf | 3.695 | mm | OK | -- | 18:45 | 2023-06-03 | 3.655
1105 | 151.6 | gf | 3.695 | mm | OK | -- | 18:45 | 2023-06-03 | 3.655
1106 | 153.5 | gf | 3.7 | mm | OK | -- | 18:45 | 2023-06-03 | 3.66
1107 | 155.4 | gf | 3.7 | mm | OK | -- | 18:45 | 2023-06-03 | 3.66
1108 | 157.1 | gf | 3.7 | mm | OK | -- | 18:45 | 2023-06-03 | 3.66
1109 | 158.9 | gf | 3.705 | mm | OK | -- | 18:45 | 2023-06-03 | 3.665
1110 | 160.5 | gf | 3.705 | mm | OK | -- | 18:45 | 2023-06-03 | 3.665
1111 | 161.7 | gf | 3.705 | mm | OK | -- | 18:45 | 2023-06-03 | 3.665
1112 | 162.7 | gf | 3.71 | mm | OK | -- | 18:45 | 2023-06-03 | 3.67
1113 | 163.3 | gf | 3.71 | mm | OK | -- | 18:45 | 2023-06-03 | 3.67
1114 | 164.1 | gf | 3.71 | mm | OK | -- | 18:45 | 2023-06-03 | 3.67
1115 | 165 | gf | 3.71 | mm | OK | -- | 18:45 | 2023-06-03 | 3.67
1116 | 166.2 | gf | 3.71 | mm | OK | -- | 18:45 | 2023-06-03 | 3.67
1117 | 167.9 | gf | 3.71 | mm | OK | -- | 18:45 | 2023-06-03 | 3.67

## Upstroke
Switch | M-Stone 15mm 62g Linear
Notes | 0
No. | Force | Unit | Displacement | Unit | Judge | Position | Time | Date | Mod Dis | Collection Parameters |  |  |  | Num Data Points | 942
1157 | 167.9 | gf | 3.715 | mm | OK | -- | 18:45 | 2023-06-03 | 3.675 | Maximum | 175.2 | @ | No.1123
1158 | 167.1 | gf | 3.715 | mm | OK | -- | 18:45 | 2023-06-03 | 3.675 | Minimum | -0.1 | @ | No.2111
1159 | 165.4 | gf | 3.71 | mm | OK | -- | 18:45 | 2023-06-03 | 3.67 | Average | 57.2
1160 | 163.9 | gf | 3.71 | mm | OK | -- | 18:45 | 2023-06-03 | 3.67 | Data Quantity | 2133
1161 | 162.1 | gf | 3.71 | mm | OK | -- | 18:45 | 2023-06-03 | 3.67 | Number of NG | 0
1162 | 160.4 | gf | 3.71 | mm | OK | -- | 18:45 | 2023-06-03 | 3.67
1163 | 158.2 | gf | 3.705 | mm | OK | -- | 18:45 | 2023-06-03 | 3.665 | Cond Formatting
1164 | 155.7 | gf | 3.705 | mm | OK | -- | 18:45 | 2023-06-03 | 3.665 | Min Highl Max | 166.44
1165 | 152.5 | gf | 3.7 | mm | OK | -- | 18:45 | 2023-06-03 | 3.66
1166 | 150.9 | gf | 3.7 | mm | OK | -- | 18:45 | 2023-06-03 | 3.66 | Starting Disp | 0.04
1167 | 149.9 | gf | 3.7 | mm | OK | -- | 18:45 | 2023-06-03 | 3.66
1168 | 148.7 | gf | 3.695 | mm | OK | -- | 18:45 | 2023-06-03 | 3.655
1169 | 147.8 | gf | 3.695 | mm | OK | -- | 18:45 | 2023-06-03 | 3.655
1170 | 146.8 | gf | 3.695 | mm | OK | -- | 18:45 | 2023-06-03 | 3.655
1171 | 145.6 | gf | 3.695 | mm | OK | -- | 18:45 | 2023-06-03 | 3.655
1172 | 144.4 | gf | 3.695 | mm | OK | -- | 18:45 | 2023-06-03 | 3.655
1173 | 143.3 | gf | 3.69 | mm | OK | -- | 18:45 | 2023-06-03 | 3.65
1174 | 142.4 | gf | 3.69 | mm | OK | -- | 18:45 | 2023-06-03 | 3.65
1175 | 141.7 | gf | 3.69 | mm | OK | -- | 18:45 | 2023-06-03 | 3.65
1176 | 141.2 | gf | 3.69 | mm | OK | -- | 18:45 | 2023-06-03 | 3.65
1177 | 140.2 | gf | 3.69 | mm | OK | -- | 18:45 | 2023-06-03 | 3.65
1178 | 139.2 | gf | 3.69 | mm | OK | -- | 18:45 | 2023-06-03 | 3.65
1179 | 138.1 | gf | 3.685 | mm | OK | -- | 18:45 | 2023-06-03 | 3.645
1180 | 137 | gf | 3.685 | mm | OK | -- | 18:45 | 2023-06-03 | 3.645
1181 | 136.1 | gf | 3.685 | mm | OK | -- | 18:45 | 2023-06-03 | 3.645
1182 | 134.9 | gf | 3.685 | mm | OK | -- | 18:45 | 2023-06-03 | 3.645
1183 | 134 | gf | 3.685 | mm | OK | -- | 18:45 | 2023-06-03 | 3.645
1184 | 133.2 | gf | 3.68 | mm | OK | -- | 18:45 | 2023-06-03 | 3.64
1185 | 132.4 | gf | 3.68 | mm | OK | -- | 18:45 | 2023-06-03 | 3.64
1186 | 131.6 | gf | 3.68 | mm | OK | -- | 18:45 | 2023-06-03 | 3.64
1187 | 130.7 | gf | 3.68 | mm | OK | -- | 18:45 | 2023-06-03 | 3.64
1188 | 130 | gf | 3.68 | mm | OK | -- | 18:45 | 2023-06-03 | 3.64
1189 | 129 | gf | 3.68 | mm | OK | -- | 18:45 | 2023-06-03 | 3.64
1190 | 128.1 | gf | 3.675 | mm | OK | -- | 18:45 | 2023-06-03 | 3.635
1191 | 127.3 | gf | 3.675 | mm | OK | -- | 18:45 | 2023-06-03 | 3.635
1192 | 126.4 | gf | 3.675 | mm | OK | -- | 18:45 | 2023-06-03 | 3.635
1193 | 125.6 | gf | 3.675 | mm | OK | -- | 18:45 | 2023-06-03 | 3.635
1194 | 125 | gf | 3.675 | mm | OK | -- | 18:45 | 2023-06-03 | 3.635
1195 | 124.3 | gf | 3.675 | mm | OK | -- | 18:45 | 2023-06-03 | 3.635
1196 | 123.6 | gf | 3.675 | mm | OK | -- | 18:45 | 2023-06-03 | 3.635
1197 | 122.7 | gf | 3.67 | mm | OK | -- | 18:45 | 2023-06-03 | 3.63
1198 | 121.8 | gf | 3.67 | mm | OK | -- | 18:45 | 2023-06-03 | 3.63
1199 | 120.6 | gf | 3.67 | mm | OK | -- | 18:45 | 2023-06-03 | 3.63
1200 | 119.3 | gf | 3.67 | mm | OK | -- | 18:45 | 2023-06-03 | 3.63
1201 | 117.4 | gf | 3.665 | mm | OK | -- | 18:45 | 2023-06-03 | 3.625
1202 | 114.7 | gf | 3.665 | mm | OK | -- | 18:45 | 2023-06-03 | 3.625
1203 | 112.8 | gf | 3.66 | mm | OK | -- | 18:45 | 2023-06-03 | 3.62
1204 | 111.2 | gf | 3.66 | mm | OK | -- | 18:45 | 2023-06-03 | 3.62
1205 | 109.6 | gf | 3.66 | mm | OK | -- | 18:45 | 2023-06-03 | 3.62
1206 | 107.3 | gf | 3.655 | mm | OK | -- | 18:45 | 2023-06-03 | 3.615
1207 | 105.1 | gf | 3.655 | mm | OK | -- | 18:45 | 2023-06-03 | 3.615
1208 | 103.1 | gf | 3.65 | mm | OK | -- | 18:45 | 2023-06-03 | 3.61
1209 | 101.3 | gf | 3.65 | mm | OK | -- | 18:45 | 2023-06-03 | 3.61
1210 | 99.2 | gf | 3.65 | mm | OK | -- | 18:45 | 2023-06-03 | 3.61
1211 | 97.1 | gf | 3.645 | mm | OK | -- | 18:45 | 2023-06-03 | 3.605
1212 | 94.8 | gf | 3.645 | mm | OK | -- | 18:45 | 2023-06-03 | 3.605
1213 | 92.7 | gf | 3.64 | mm | OK | -- | 18:45 | 2023-06-03 | 3.6
1214 | 90.6 | gf | 3.64 | mm | OK | -- | 18:45 | 2023-06-03 | 3.6
1215 | 88.7 | gf | 3.64 | mm | OK | -- | 18:45 | 2023-06-03 | 3.6
1216 | 87.1 | gf | 3.635 | mm | OK | -- | 18:45 | 2023-06-03 | 3.595
1217 | 85.3 | gf | 3.635 | mm | OK | -- | 18:45 | 2023-06-03 | 3.595
1218 | 83 | gf | 3.635 | mm | OK | -- | 18:45 | 2023-06-03 | 3.595
1219 | 81.1 | gf | 3.63 | mm | OK | -- | 18:45 | 2023-06-03 | 3.59
1220 | 79.4 | gf | 3.63 | mm | OK | -- | 18:45 | 2023-06-03 | 3.59
1221 | 77.8 | gf | 3.63 | mm | OK | -- | 18:45 | 2023-06-03 | 3.59
1222 | 76.1 | gf | 3.625 | mm | OK | -- | 18:45 | 2023-06-03 | 3.585
1223 | 74.2 | gf | 3.625 | mm | OK | -- | 18:45 | 2023-06-03 | 3.585
1224 | 72.6 | gf | 3.62 | mm | OK | -- | 18:45 | 2023-06-03 | 3.58
1225 | 72.5 | gf | 3.62 | mm | OK | -- | 18:45 | 2023-06-03 | 3.58
1226 | 72.5 | gf | 3.62 | mm | OK | -- | 18:45 | 2023-06-03 | 3.58
1227 | 72.5 | gf | 3.615 | mm | OK | -- | 18:45 | 2023-06-03 | 3.575
1228 | 72.5 | gf | 3.615 | mm | OK | -- | 18:45 | 2023-06-03 | 3.575
1229 | 72.4 | gf | 3.61 | mm | OK | -- | 18:45 | 2023-06-03 | 3.57
1230 | 72.3 | gf | 3.61 | mm | OK | -- | 18:45 | 2023-06-03 | 3.57
1231 | 72.3 | gf | 3.605 | mm | OK | -- | 18:45 | 2023-06-03 | 3.565
1232 | 72.2 | gf | 3.605 | mm | OK | -- | 18:45 | 2023-06-03 | 3.565
1233 | 72.1 | gf | 3.6 | mm | OK | -- | 18:45 | 2023-06-03 | 3.56
1234 | 72 | gf | 3.595 | mm | OK | -- | 18:45 | 2023-06-03 | 3.555
1235 | 72 | gf | 3.595 | mm | OK | -- | 18:45 | 2023-06-03 | 3.555
1236 | 72 | gf | 3.59 | mm | OK | -- | 18:45 | 2023-06-03 | 3.55
1237 | 71.9 | gf | 3.585 | mm | OK | -- | 18:45 | 2023-06-03 | 3.545
1238 | 71.8 | gf | 3.58 | mm | OK | -- | 18:45 | 2023-06-03 | 3.54
1239 | 71.7 | gf | 3.58 | mm | OK | -- | 18:45 | 2023-06-03 | 3.54
1240 | 71.6 | gf | 3.575 | mm | OK | -- | 18:45 | 2023-06-03 | 3.535
1241 | 71.6 | gf | 3.57 | mm | OK | -- | 18:45 | 2023-06-03 | 3.53
1242 | 71.5 | gf | 3.565 | mm | OK | -- | 18:45 | 2023-06-03 | 3.525
1243 | 71.4 | gf | 3.565 | mm | OK | -- | 18:45 | 2023-06-03 | 3.525
1244 | 71.4 | gf | 3.56 | mm | OK | -- | 18:45 | 2023-06-03 | 3.52
1245 | 71.3 | gf | 3.56 | mm | OK | -- | 18:45 | 2023-06-03 | 3.52
1246 | 71.3 | gf | 3.555 | mm | OK | -- | 18:45 | 2023-06-03 | 3.515
1247 | 71.3 | gf | 3.555 | mm | OK | -- | 18:45 | 2023-06-03 | 3.515
1248 | 71.3 | gf | 3.55 | mm | OK | -- | 18:45 | 2023-06-03 | 3.51
1249 | 71.2 | gf | 3.55 | mm | OK | -- | 18:45 | 2023-06-03 | 3.51
1250 | 71.2 | gf | 3.545 | mm | OK | -- | 18:45 | 2023-06-03 | 3.505
1251 | 71.2 | gf | 3.545 | mm | OK | -- | 18:45 | 2023-06-03 | 3.505
1252 | 71.2 | gf | 3.54 | mm | OK | -- | 18:45 | 2023-06-03 | 3.5
1253 | 71.1 | gf | 3.535 | mm | OK | -- | 18:45 | 2023-06-03 | 3.495
1254 | 71.1 | gf | 3.53 | mm | OK | -- | 18:45 | 2023-06-03 | 3.49
1255 | 71.1 | gf | 3.525 | mm | OK | -- | 18:45 | 2023-06-03 | 3.485
1256 | 71 | gf | 3.52 | mm | OK | -- | 18:45 | 2023-06-03 | 3.48
1257 | 70.8 | gf | 3.515 | mm | OK | -- | 18:45 | 2023-06-03 | 3.475
1258 | 70.8 | gf | 3.505 | mm | OK | -- | 18:45 | 2023-06-03 | 3.465
1259 | 70.9 | gf | 3.5 | mm | OK | -- | 18:45 | 2023-06-03 | 3.46
1260 | 70.8 | gf | 3.495 | mm | OK | -- | 18:45 | 2023-06-03 | 3.455
1261 | 70.8 | gf | 3.49 | mm | OK | -- | 18:45 | 2023-06-03 | 3.45
1262 | 70.8 | gf | 3.49 | mm | OK | -- | 18:45 | 2023-06-03 | 3.45
1263 | 70.8 | gf | 3.485 | mm | OK | -- | 18:45 | 2023-06-03 | 3.445
1264 | 70.7 | gf | 3.48 | mm | OK | -- | 18:45 | 2023-06-03 | 3.44
1265 | 70.7 | gf | 3.48 | mm | OK | -- | 18:45 | 2023-06-03 | 3.44
1266 | 70.7 | gf | 3.475 | mm | OK | -- | 18:45 | 2023-06-03 | 3.435
1267 | 70.6 | gf | 3.47 | mm | OK | -- | 18:45 | 2023-06-03 | 3.43
1268 | 70.6 | gf | 3.465 | mm | OK | -- | 18:45 | 2023-06-03 | 3.425
1269 | 70.5 | gf | 3.46 | mm | OK | -- | 18:45 | 2023-06-03 | 3.42
1270 | 70.5 | gf | 3.455 | mm | OK | -- | 18:45 | 2023-06-03 | 3.415
1271 | 70.5 | gf | 3.45 | mm | OK | -- | 18:45 | 2023-06-03 | 3.41
1272 | 70.4 | gf | 3.445 | mm | OK | -- | 18:45 | 2023-06-03 | 3.405
1273 | 70.4 | gf | 3.44 | mm | OK | -- | 18:45 | 2023-06-03 | 3.4
1274 | 70.3 | gf | 3.435 | mm | OK | -- | 18:45 | 2023-06-03 | 3.395
1275 | 70.3 | gf | 3.43 | mm | OK | -- | 18:45 | 2023-06-03 | 3.39
1276 | 70.2 | gf | 3.425 | mm | OK | -- | 18:45 | 2023-06-03 | 3.385
1277 | 70.2 | gf | 3.42 | mm | OK | -- | 18:45 | 2023-06-03 | 3.38
1278 | 70.1 | gf | 3.42 | mm | OK | -- | 18:45 | 2023-06-03 | 3.38
1279 | 70.1 | gf | 3.415 | mm | OK | -- | 18:45 | 2023-06-03 | 3.375
1280 | 70.1 | gf | 3.405 | mm | OK | -- | 18:45 | 2023-06-03 | 3.365
1281 | 70 | gf | 3.4 | mm | OK | -- | 18:45 | 2023-06-03 | 3.36
1282 | 70.1 | gf | 3.395 | mm | OK | -- | 18:45 | 2023-06-03 | 3.355
1283 | 69.9 | gf | 3.385 | mm | OK | -- | 18:45 | 2023-06-03 | 3.345
1284 | 69.8 | gf | 3.38 | mm | OK | -- | 18:45 | 2023-06-03 | 3.34
1285 | 69.8 | gf | 3.375 | mm | OK | -- | 18:45 | 2023-06-03 | 3.335
1286 | 69.8 | gf | 3.37 | mm | OK | -- | 18:45 | 2023-06-03 | 3.33
1287 | 69.8 | gf | 3.365 | mm | OK | -- | 18:45 | 2023-06-03 | 3.325
1288 | 69.8 | gf | 3.36 | mm | OK | -- | 18:45 | 2023-06-03 | 3.32
1289 | 69.7 | gf | 3.355 | mm | OK | -- | 18:45 | 2023-06-03 | 3.315
1290 | 69.7 | gf | 3.35 | mm | OK | -- | 18:45 | 2023-06-03 | 3.31
1291 | 69.6 | gf | 3.345 | mm | OK | -- | 18:45 | 2023-06-03 | 3.305
1292 | 69.6 | gf | 3.34 | mm | OK | -- | 18:45 | 2023-06-03 | 3.3
1293 | 69.5 | gf | 3.335 | mm | OK | -- | 18:45 | 2023-06-03 | 3.295
1294 | 69.5 | gf | 3.33 | mm | OK | -- | 18:45 | 2023-06-03 | 3.29
1295 | 69.5 | gf | 3.325 | mm | OK | -- | 18:45 | 2023-06-03 | 3.285
1296 | 69.4 | gf | 3.32 | mm | OK | -- | 18:45 | 2023-06-03 | 3.28
1297 | 69.4 | gf | 3.315 | mm | OK | -- | 18:45 | 2023-06-03 | 3.275
1298 | 69.3 | gf | 3.31 | mm | OK | -- | 18:45 | 2023-06-03 | 3.27
1299 | 69.3 | gf | 3.31 | mm | OK | -- | 18:45 | 2023-06-03 | 3.27
1300 | 69.3 | gf | 3.305 | mm | OK | -- | 18:45 | 2023-06-03 | 3.265
1301 | 69.1 | gf | 3.3 | mm | OK | -- | 18:45 | 2023-06-03 | 3.26
1302 | 69.1 | gf | 3.295 | mm | OK | -- | 18:45 | 2023-06-03 | 3.255
1303 | 69.1 | gf | 3.29 | mm | OK | -- | 18:45 | 2023-06-03 | 3.25
1304 | 69.1 | gf | 3.29 | mm | OK | -- | 18:45 | 2023-06-03 | 3.25
1305 | 69 | gf | 3.285 | mm | OK | -- | 18:45 | 2023-06-03 | 3.245
1306 | 69 | gf | 3.285 | mm | OK | -- | 18:45 | 2023-06-03 | 3.245
1307 | 68.9 | gf | 3.28 | mm | OK | -- | 18:45 | 2023-06-03 | 3.24
1308 | 69 | gf | 3.275 | mm | OK | -- | 18:45 | 2023-06-03 | 3.235
1309 | 69 | gf | 3.27 | mm | OK | -- | 18:45 | 2023-06-03 | 3.23
1310 | 69 | gf | 3.27 | mm | OK | -- | 18:45 | 2023-06-03 | 3.23
1311 | 69 | gf | 3.265 | mm | OK | -- | 18:45 | 2023-06-03 | 3.225
1312 | 68.9 | gf | 3.26 | mm | OK | -- | 18:45 | 2023-06-03 | 3.22
1313 | 68.9 | gf | 3.26 | mm | OK | -- | 18:45 | 2023-06-03 | 3.22
1314 | 68.9 | gf | 3.255 | mm | OK | -- | 18:45 | 2023-06-03 | 3.215
1315 | 68.9 | gf | 3.255 | mm | OK | -- | 18:45 | 2023-06-03 | 3.215
1316 | 68.9 | gf | 3.25 | mm | OK | -- | 18:45 | 2023-06-03 | 3.21
1317 | 68.9 | gf | 3.25 | mm | OK | -- | 18:45 | 2023-06-03 | 3.21
1318 | 68.8 | gf | 3.245 | mm | OK | -- | 18:45 | 2023-06-03 | 3.205
1319 | 68.8 | gf | 3.245 | mm | OK | -- | 18:45 | 2023-06-03 | 3.205
1320 | 68.8 | gf | 3.24 | mm | OK | -- | 18:45 | 2023-06-03 | 3.2
1321 | 68.8 | gf | 3.24 | mm | OK | -- | 18:45 | 2023-06-03 | 3.2
1322 | 68.8 | gf | 3.235 | mm | OK | -- | 18:45 | 2023-06-03 | 3.195
1323 | 68.7 | gf | 3.23 | mm | OK | -- | 18:45 | 2023-06-03 | 3.19
1324 | 68.7 | gf | 3.225 | mm | OK | -- | 18:45 | 2023-06-03 | 3.185
1325 | 68.6 | gf | 3.22 | mm | OK | -- | 18:45 | 2023-06-03 | 3.18
1326 | 68.8 | gf | 3.215 | mm | OK | -- | 18:45 | 2023-06-03 | 3.175
1327 | 68.8 | gf | 3.215 | mm | OK | -- | 18:45 | 2023-06-03 | 3.175
1328 | 68.7 | gf | 3.21 | mm | OK | -- | 18:45 | 2023-06-03 | 3.17
1329 | 68.7 | gf | 3.21 | mm | OK | -- | 18:45 | 2023-06-03 | 3.17
1330 | 68.6 | gf | 3.205 | mm | OK | -- | 18:45 | 2023-06-03 | 3.165
1331 | 68.6 | gf | 3.2 | mm | OK | -- | 18:45 | 2023-06-03 | 3.16
1332 | 68.6 | gf | 3.195 | mm | OK | -- | 18:45 | 2023-06-03 | 3.155
1333 | 68.6 | gf | 3.195 | mm | OK | -- | 18:45 | 2023-06-03 | 3.155
1334 | 68.6 | gf | 3.19 | mm | OK | -- | 18:45 | 2023-06-03 | 3.15
1335 | 68.4 | gf | 3.185 | mm | OK | -- | 18:45 | 2023-06-03 | 3.145
1336 | 68.6 | gf | 3.18 | mm | OK | -- | 18:45 | 2023-06-03 | 3.14
1337 | 68.5 | gf | 3.175 | mm | OK | -- | 18:45 | 2023-06-03 | 3.135
1338 | 68.5 | gf | 3.17 | mm | OK | -- | 18:45 | 2023-06-03 | 3.13
1339 | 68.5 | gf | 3.165 | mm | OK | -- | 18:45 | 2023-06-03 | 3.125
1340 | 68.4 | gf | 3.16 | mm | OK | -- | 18:45 | 2023-06-03 | 3.12
1341 | 68.3 | gf | 3.155 | mm | OK | -- | 18:45 | 2023-06-03 | 3.115
1342 | 68.3 | gf | 3.145 | mm | OK | -- | 18:45 | 2023-06-03 | 3.105
1343 | 68.3 | gf | 3.14 | mm | OK | -- | 18:45 | 2023-06-03 | 3.1
1344 | 68.2 | gf | 3.135 | mm | OK | -- | 18:45 | 2023-06-03 | 3.095
1345 | 68.2 | gf | 3.13 | mm | OK | -- | 18:45 | 2023-06-03 | 3.09
1346 | 68.1 | gf | 3.125 | mm | OK | -- | 18:45 | 2023-06-03 | 3.085
1347 | 68.1 | gf | 3.12 | mm | OK | -- | 18:45 | 2023-06-03 | 3.08
1348 | 68 | gf | 3.115 | mm | OK | -- | 18:45 | 2023-06-03 | 3.075
1349 | 68 | gf | 3.11 | mm | OK | -- | 18:45 | 2023-06-03 | 3.07
1350 | 68 | gf | 3.1 | mm | OK | -- | 18:45 | 2023-06-03 | 3.06
1351 | 68 | gf | 3.095 | mm | OK | -- | 18:45 | 2023-06-03 | 3.055
1352 | 67.9 | gf | 3.09 | mm | OK | -- | 18:45 | 2023-06-03 | 3.05
1353 | 67.8 | gf | 3.085 | mm | OK | -- | 18:45 | 2023-06-03 | 3.045
1354 | 67.7 | gf | 3.08 | mm | OK | -- | 18:45 | 2023-06-03 | 3.04
1355 | 67.7 | gf | 3.075 | mm | OK | -- | 18:45 | 2023-06-03 | 3.035
1356 | 67.5 | gf | 3.07 | mm | OK | -- | 18:45 | 2023-06-03 | 3.03
1357 | 67.4 | gf | 3.06 | mm | OK | -- | 18:45 | 2023-06-03 | 3.02
1358 | 67.4 | gf | 3.055 | mm | OK | -- | 18:45 | 2023-06-03 | 3.015
1359 | 67.3 | gf | 3.05 | mm | OK | -- | 18:45 | 2023-06-03 | 3.01
1360 | 67.3 | gf | 3.045 | mm | OK | -- | 18:45 | 2023-06-03 | 3.005
1361 | 67.2 | gf | 3.04 | mm | OK | -- | 18:45 | 2023-06-03 | 3
1362 | 67.2 | gf | 3.04 | mm | OK | -- | 18:45 | 2023-06-03 | 3
1363 | 67.2 | gf | 3.035 | mm | OK | -- | 18:45 | 2023-06-03 | 2.995
1364 | 67.2 | gf | 3.03 | mm | OK | -- | 18:45 | 2023-06-03 | 2.99
1365 | 67.2 | gf | 3.025 | mm | OK | -- | 18:45 | 2023-06-03 | 2.985
1366 | 67.1 | gf | 3.02 | mm | OK | -- | 18:45 | 2023-06-03 | 2.98
1367 | 67.1 | gf | 3.015 | mm | OK | -- | 18:45 | 2023-06-03 | 2.975
1368 | 67 | gf | 3.015 | mm | OK | -- | 18:45 | 2023-06-03 | 2.975
1369 | 67 | gf | 3.01 | mm | OK | -- | 18:45 | 2023-06-03 | 2.97
1370 | 67 | gf | 3.005 | mm | OK | -- | 18:45 | 2023-06-03 | 2.965
1371 | 66.9 | gf | 3.005 | mm | OK | -- | 18:45 | 2023-06-03 | 2.965
1372 | 66.9 | gf | 3 | mm | OK | -- | 18:45 | 2023-06-03 | 2.96
1373 | 66.8 | gf | 2.995 | mm | OK | -- | 18:45 | 2023-06-03 | 2.955
1374 | 66.8 | gf | 2.99 | mm | OK | -- | 18:45 | 2023-06-03 | 2.95
1375 | 66.7 | gf | 2.985 | mm | OK | -- | 18:45 | 2023-06-03 | 2.945
1376 | 66.7 | gf | 2.985 | mm | OK | -- | 18:45 | 2023-06-03 | 2.945
1377 | 66.7 | gf | 2.98 | mm | OK | -- | 18:45 | 2023-06-03 | 2.94
1378 | 66.7 | gf | 2.98 | mm | OK | -- | 18:45 | 2023-06-03 | 2.94
1379 | 66.6 | gf | 2.975 | mm | OK | -- | 18:45 | 2023-06-03 | 2.935
1380 | 66.6 | gf | 2.97 | mm | OK | -- | 18:45 | 2023-06-03 | 2.93
1381 | 66.5 | gf | 2.965 | mm | OK | -- | 18:45 | 2023-06-03 | 2.925
1382 | 66.5 | gf | 2.96 | mm | OK | -- | 18:45 | 2023-06-03 | 2.92
1383 | 66.5 | gf | 2.955 | mm | OK | -- | 18:45 | 2023-06-03 | 2.915
1384 | 66.4 | gf | 2.95 | mm | OK | -- | 18:45 | 2023-06-03 | 2.91
1385 | 66.4 | gf | 2.945 | mm | OK | -- | 18:45 | 2023-06-03 | 2.905
1386 | 66.3 | gf | 2.945 | mm | OK | -- | 18:45 | 2023-06-03 | 2.905
1387 | 66.3 | gf | 2.94 | mm | OK | -- | 18:45 | 2023-06-03 | 2.9
1388 | 66.2 | gf | 2.935 | mm | OK | -- | 18:45 | 2023-06-03 | 2.895
1389 | 66 | gf | 2.93 | mm | OK | -- | 18:45 | 2023-06-03 | 2.89
1390 | 65.9 | gf | 2.925 | mm | OK | -- | 18:45 | 2023-06-03 | 2.885
1391 | 65.9 | gf | 2.92 | mm | OK | -- | 18:45 | 2023-06-03 | 2.88
1392 | 65.7 | gf | 2.915 | mm | OK | -- | 18:45 | 2023-06-03 | 2.875
1393 | 65.7 | gf | 2.91 | mm | OK | -- | 18:45 | 2023-06-03 | 2.87
1394 | 65.6 | gf | 2.9 | mm | OK | -- | 18:45 | 2023-06-03 | 2.86
1395 | 65.5 | gf | 2.89 | mm | OK | -- | 18:45 | 2023-06-03 | 2.85
1396 | 65.4 | gf | 2.885 | mm | OK | -- | 18:45 | 2023-06-03 | 2.845
1397 | 65.2 | gf | 2.875 | mm | OK | -- | 18:45 | 2023-06-03 | 2.835
1398 | 65.2 | gf | 2.87 | mm | OK | -- | 18:45 | 2023-06-03 | 2.83
1399 | 65.1 | gf | 2.865 | mm | OK | -- | 18:45 | 2023-06-03 | 2.825
1400 | 65.1 | gf | 2.86 | mm | OK | -- | 18:45 | 2023-06-03 | 2.82
1401 | 65.1 | gf | 2.855 | mm | OK | -- | 18:45 | 2023-06-03 | 2.815
1402 | 65.1 | gf | 2.855 | mm | OK | -- | 18:45 | 2023-06-03 | 2.815
1403 | 65 | gf | 2.85 | mm | OK | -- | 18:45 | 2023-06-03 | 2.81
1404 | 65 | gf | 2.845 | mm | OK | -- | 18:45 | 2023-06-03 | 2.805
1405 | 64.9 | gf | 2.84 | mm | OK | -- | 18:45 | 2023-06-03 | 2.8
1406 | 64.9 | gf | 2.84 | mm | OK | -- | 18:45 | 2023-06-03 | 2.8
1407 | 64.8 | gf | 2.835 | mm | OK | -- | 18:45 | 2023-06-03 | 2.795
1408 | 64.8 | gf | 2.83 | mm | OK | -- | 18:45 | 2023-06-03 | 2.79
1409 | 64.7 | gf | 2.825 | mm | OK | -- | 18:45 | 2023-06-03 | 2.785
1410 | 64.7 | gf | 2.82 | mm | OK | -- | 18:45 | 2023-06-03 | 2.78
1411 | 64.7 | gf | 2.815 | mm | OK | -- | 18:45 | 2023-06-03 | 2.775
1412 | 64.6 | gf | 2.81 | mm | OK | -- | 18:45 | 2023-06-03 | 2.77
1413 | 64.6 | gf | 2.805 | mm | OK | -- | 18:45 | 2023-06-03 | 2.765
1414 | 64.5 | gf | 2.795 | mm | OK | -- | 18:45 | 2023-06-03 | 2.755
1415 | 64.5 | gf | 2.79 | mm | OK | -- | 18:45 | 2023-06-03 | 2.75
1416 | 64.4 | gf | 2.785 | mm | OK | -- | 18:45 | 2023-06-03 | 2.745
1417 | 64.4 | gf | 2.78 | mm | OK | -- | 18:45 | 2023-06-03 | 2.74
1418 | 64.3 | gf | 2.77 | mm | OK | -- | 18:45 | 2023-06-03 | 2.73
1419 | 64.3 | gf | 2.765 | mm | OK | -- | 18:45 | 2023-06-03 | 2.725
1420 | 64.2 | gf | 2.76 | mm | OK | -- | 18:45 | 2023-06-03 | 2.72
1421 | 64.1 | gf | 2.75 | mm | OK | -- | 18:45 | 2023-06-03 | 2.71
1422 | 64.1 | gf | 2.745 | mm | OK | -- | 18:45 | 2023-06-03 | 2.705
1423 | 64 | gf | 2.74 | mm | OK | -- | 18:45 | 2023-06-03 | 2.7
1424 | 64 | gf | 2.73 | mm | OK | -- | 18:45 | 2023-06-03 | 2.69
1425 | 63.9 | gf | 2.725 | mm | OK | -- | 18:45 | 2023-06-03 | 2.685
1426 | 63.9 | gf | 2.725 | mm | OK | -- | 18:45 | 2023-06-03 | 2.685
1427 | 63.9 | gf | 2.72 | mm | OK | -- | 18:45 | 2023-06-03 | 2.68
1428 | 63.8 | gf | 2.715 | mm | OK | -- | 18:45 | 2023-06-03 | 2.675
1429 | 63.8 | gf | 2.715 | mm | OK | -- | 18:45 | 2023-06-03 | 2.675
1430 | 63.8 | gf | 2.71 | mm | OK | -- | 18:45 | 2023-06-03 | 2.67
1431 | 63.7 | gf | 2.705 | mm | OK | -- | 18:45 | 2023-06-03 | 2.665
1432 | 63.7 | gf | 2.7 | mm | OK | -- | 18:45 | 2023-06-03 | 2.66
1433 | 63.6 | gf | 2.7 | mm | OK | -- | 18:45 | 2023-06-03 | 2.66
1434 | 63.5 | gf | 2.695 | mm | OK | -- | 18:45 | 2023-06-03 | 2.655
1435 | 63.4 | gf | 2.69 | mm | OK | -- | 18:45 | 2023-06-03 | 2.65
1436 | 63.3 | gf | 2.685 | mm | OK | -- | 18:45 | 2023-06-03 | 2.645
1437 | 63.3 | gf | 2.675 | mm | OK | -- | 18:45 | 2023-06-03 | 2.635
1438 | 63.2 | gf | 2.675 | mm | OK | -- | 18:45 | 2023-06-03 | 2.635
1439 | 63.1 | gf | 2.67 | mm | OK | -- | 18:45 | 2023-06-03 | 2.63
1440 | 63.1 | gf | 2.665 | mm | OK | -- | 18:45 | 2023-06-03 | 2.625
1441 | 63 | gf | 2.66 | mm | OK | -- | 18:45 | 2023-06-03 | 2.62
1442 | 62.9 | gf | 2.66 | mm | OK | -- | 18:45 | 2023-06-03 | 2.62
1443 | 62.8 | gf | 2.655 | mm | OK | -- | 18:45 | 2023-06-03 | 2.615
1444 | 62.8 | gf | 2.645 | mm | OK | -- | 18:45 | 2023-06-03 | 2.605
1445 | 62.7 | gf | 2.64 | mm | OK | -- | 18:45 | 2023-06-03 | 2.6
1446 | 62.6 | gf | 2.635 | mm | OK | -- | 18:45 | 2023-06-03 | 2.595
1447 | 62.5 | gf | 2.63 | mm | OK | -- | 18:45 | 2023-06-03 | 2.59
1448 | 62.3 | gf | 2.625 | mm | OK | -- | 18:45 | 2023-06-03 | 2.585
1449 | 62.2 | gf | 2.62 | mm | OK | -- | 18:45 | 2023-06-03 | 2.58
1450 | 62.2 | gf | 2.62 | mm | OK | -- | 18:45 | 2023-06-03 | 2.58
1451 | 62.1 | gf | 2.62 | mm | OK | -- | 18:45 | 2023-06-03 | 2.58
1452 | 62.1 | gf | 2.615 | mm | OK | -- | 18:45 | 2023-06-03 | 2.575
1453 | 61.9 | gf | 2.615 | mm | OK | -- | 18:45 | 2023-06-03 | 2.575
1454 | 61.9 | gf | 2.61 | mm | OK | -- | 18:45 | 2023-06-03 | 2.57
1455 | 61.9 | gf | 2.61 | mm | OK | -- | 18:45 | 2023-06-03 | 2.57
1456 | 61.9 | gf | 2.61 | mm | OK | -- | 18:45 | 2023-06-03 | 2.57
1457 | 61.8 | gf | 2.605 | mm | OK | -- | 18:45 | 2023-06-03 | 2.565
1458 | 61.7 | gf | 2.6 | mm | OK | -- | 18:45 | 2023-06-03 | 2.56
1459 | 61.6 | gf | 2.6 | mm | OK | -- | 18:45 | 2023-06-03 | 2.56
1460 | 61.6 | gf | 2.595 | mm | OK | -- | 18:45 | 2023-06-03 | 2.555
1461 | 61.6 | gf | 2.595 | mm | OK | -- | 18:45 | 2023-06-03 | 2.555
1462 | 61.5 | gf | 2.59 | mm | OK | -- | 18:45 | 2023-06-03 | 2.55
1463 | 61.4 | gf | 2.59 | mm | OK | -- | 18:45 | 2023-06-03 | 2.55
1464 | 61.3 | gf | 2.585 | mm | OK | -- | 18:45 | 2023-06-03 | 2.545
1465 | 61.3 | gf | 2.58 | mm | OK | -- | 18:45 | 2023-06-03 | 2.54
1466 | 61.2 | gf | 2.58 | mm | OK | -- | 18:45 | 2023-06-03 | 2.54
1467 | 61.2 | gf | 2.575 | mm | OK | -- | 18:45 | 2023-06-03 | 2.535
1468 | 61.1 | gf | 2.575 | mm | OK | -- | 18:45 | 2023-06-03 | 2.535
1469 | 61 | gf | 2.57 | mm | OK | -- | 18:45 | 2023-06-03 | 2.53
1470 | 61 | gf | 2.565 | mm | OK | -- | 18:45 | 2023-06-03 | 2.525
1471 | 60.9 | gf | 2.56 | mm | OK | -- | 18:45 | 2023-06-03 | 2.52
1472 | 60.8 | gf | 2.555 | mm | OK | -- | 18:45 | 2023-06-03 | 2.515
1473 | 60.8 | gf | 2.545 | mm | OK | -- | 18:45 | 2023-06-03 | 2.505
1474 | 60.7 | gf | 2.54 | mm | OK | -- | 18:45 | 2023-06-03 | 2.5
1475 | 60.7 | gf | 2.53 | mm | OK | -- | 18:45 | 2023-06-03 | 2.49
1476 | 60.6 | gf | 2.525 | mm | OK | -- | 18:45 | 2023-06-03 | 2.485
1477 | 60.4 | gf | 2.52 | mm | OK | -- | 18:45 | 2023-06-03 | 2.48
1478 | 60.2 | gf | 2.51 | mm | OK | -- | 18:45 | 2023-06-03 | 2.47
1479 | 60 | gf | 2.5 | mm | OK | -- | 18:45 | 2023-06-03 | 2.46
1480 | 59.8 | gf | 2.495 | mm | OK | -- | 18:45 | 2023-06-03 | 2.455
1481 | 59.6 | gf | 2.48 | mm | OK | -- | 18:45 | 2023-06-03 | 2.44
1482 | 59.4 | gf | 2.475 | mm | OK | -- | 18:45 | 2023-06-03 | 2.435
1483 | 59.3 | gf | 2.47 | mm | OK | -- | 18:45 | 2023-06-03 | 2.43
1484 | 59.2 | gf | 2.46 | mm | OK | -- | 18:45 | 2023-06-03 | 2.42
1485 | 59.1 | gf | 2.46 | mm | OK | -- | 18:45 | 2023-06-03 | 2.42
1486 | 59 | gf | 2.455 | mm | OK | -- | 18:45 | 2023-06-03 | 2.415
1487 | 58.8 | gf | 2.445 | mm | OK | -- | 18:45 | 2023-06-03 | 2.405
1488 | 58.7 | gf | 2.44 | mm | OK | -- | 18:45 | 2023-06-03 | 2.4
1489 | 58.5 | gf | 2.435 | mm | OK | -- | 18:45 | 2023-06-03 | 2.395
1490 | 58.3 | gf | 2.43 | mm | OK | -- | 18:45 | 2023-06-03 | 2.39
1491 | 58.3 | gf | 2.42 | mm | OK | -- | 18:45 | 2023-06-03 | 2.38
1492 | 58.2 | gf | 2.415 | mm | OK | -- | 18:45 | 2023-06-03 | 2.375
1493 | 58.2 | gf | 2.415 | mm | OK | -- | 18:45 | 2023-06-03 | 2.375
1494 | 58.2 | gf | 2.41 | mm | OK | -- | 18:45 | 2023-06-03 | 2.37
1495 | 58.2 | gf | 2.41 | mm | OK | -- | 18:45 | 2023-06-03 | 2.37
1496 | 58.1 | gf | 2.405 | mm | OK | -- | 18:45 | 2023-06-03 | 2.365
1497 | 58 | gf | 2.4 | mm | OK | -- | 18:45 | 2023-06-03 | 2.36
1498 | 58 | gf | 2.4 | mm | OK | -- | 18:45 | 2023-06-03 | 2.36
1499 | 58 | gf | 2.395 | mm | OK | -- | 18:45 | 2023-06-03 | 2.355
1500 | 58 | gf | 2.395 | mm | OK | -- | 18:45 | 2023-06-03 | 2.355
1501 | 57.8 | gf | 2.39 | mm | OK | -- | 18:45 | 2023-06-03 | 2.35
1502 | 57.7 | gf | 2.385 | mm | OK | -- | 18:45 | 2023-06-03 | 2.345
1503 | 57.6 | gf | 2.385 | mm | OK | -- | 18:45 | 2023-06-03 | 2.345
1504 | 57.5 | gf | 2.38 | mm | OK | -- | 18:45 | 2023-06-03 | 2.34
1505 | 57.4 | gf | 2.38 | mm | OK | -- | 18:45 | 2023-06-03 | 2.34
1506 | 57.4 | gf | 2.375 | mm | OK | -- | 18:45 | 2023-06-03 | 2.335
1507 | 57.3 | gf | 2.375 | mm | OK | -- | 18:45 | 2023-06-03 | 2.335
1508 | 57.3 | gf | 2.37 | mm | OK | -- | 18:45 | 2023-06-03 | 2.33
1509 | 57.1 | gf | 2.37 | mm | OK | -- | 18:45 | 2023-06-03 | 2.33
1510 | 57.1 | gf | 2.365 | mm | OK | -- | 18:45 | 2023-06-03 | 2.325
1511 | 57 | gf | 2.36 | mm | OK | -- | 18:45 | 2023-06-03 | 2.32
1512 | 56.9 | gf | 2.36 | mm | OK | -- | 18:45 | 2023-06-03 | 2.32
1513 | 56.8 | gf | 2.355 | mm | OK | -- | 18:45 | 2023-06-03 | 2.315
1514 | 56.7 | gf | 2.355 | mm | OK | -- | 18:45 | 2023-06-03 | 2.315
1515 | 56.6 | gf | 2.35 | mm | OK | -- | 18:45 | 2023-06-03 | 2.31
1516 | 56.6 | gf | 2.345 | mm | OK | -- | 18:45 | 2023-06-03 | 2.305
1517 | 56.5 | gf | 2.345 | mm | OK | -- | 18:45 | 2023-06-03 | 2.305
1518 | 56.4 | gf | 2.34 | mm | OK | -- | 18:45 | 2023-06-03 | 2.3
1519 | 56.4 | gf | 2.34 | mm | OK | -- | 18:45 | 2023-06-03 | 2.3
1520 | 56.3 | gf | 2.335 | mm | OK | -- | 18:45 | 2023-06-03 | 2.295
1521 | 56.2 | gf | 2.335 | mm | OK | -- | 18:45 | 2023-06-03 | 2.295
1522 | 56.2 | gf | 2.33 | mm | OK | -- | 18:45 | 2023-06-03 | 2.29
1523 | 56 | gf | 2.33 | mm | OK | -- | 18:45 | 2023-06-03 | 2.29
1524 | 56 | gf | 2.325 | mm | OK | -- | 18:45 | 2023-06-03 | 2.285
1525 | 56 | gf | 2.325 | mm | OK | -- | 18:45 | 2023-06-03 | 2.285
1526 | 55.8 | gf | 2.32 | mm | OK | -- | 18:45 | 2023-06-03 | 2.28
1527 | 55.8 | gf | 2.32 | mm | OK | -- | 18:45 | 2023-06-03 | 2.28
1528 | 55.7 | gf | 2.315 | mm | OK | -- | 18:45 | 2023-06-03 | 2.275
1529 | 55.7 | gf | 2.315 | mm | OK | -- | 18:45 | 2023-06-03 | 2.275
1530 | 55.6 | gf | 2.31 | mm | OK | -- | 18:45 | 2023-06-03 | 2.27
1531 | 55.5 | gf | 2.31 | mm | OK | -- | 18:45 | 2023-06-03 | 2.27
1532 | 55.5 | gf | 2.305 | mm | OK | -- | 18:45 | 2023-06-03 | 2.265
1533 | 55.4 | gf | 2.305 | mm | OK | -- | 18:45 | 2023-06-03 | 2.265
1534 | 55.5 | gf | 2.305 | mm | OK | -- | 18:45 | 2023-06-03 | 2.265
1535 | 55.5 | gf | 2.3 | mm | OK | -- | 18:45 | 2023-06-03 | 2.26
1536 | 55.4 | gf | 2.3 | mm | OK | -- | 18:45 | 2023-06-03 | 2.26
1537 | 55.3 | gf | 2.3 | mm | OK | -- | 18:45 | 2023-06-03 | 2.26
1538 | 55.3 | gf | 2.295 | mm | OK | -- | 18:45 | 2023-06-03 | 2.255
1539 | 55.2 | gf | 2.295 | mm | OK | -- | 18:45 | 2023-06-03 | 2.255
1540 | 55.1 | gf | 2.295 | mm | OK | -- | 18:45 | 2023-06-03 | 2.255
1541 | 55.1 | gf | 2.29 | mm | OK | -- | 18:45 | 2023-06-03 | 2.25
1542 | 55.1 | gf | 2.29 | mm | OK | -- | 18:45 | 2023-06-03 | 2.25
1543 | 55.2 | gf | 2.285 | mm | OK | -- | 18:45 | 2023-06-03 | 2.245
1544 | 55 | gf | 2.285 | mm | OK | -- | 18:45 | 2023-06-03 | 2.245
1545 | 54.9 | gf | 2.28 | mm | OK | -- | 18:45 | 2023-06-03 | 2.24
1546 | 54.9 | gf | 2.28 | mm | OK | -- | 18:45 | 2023-06-03 | 2.24
1547 | 54.8 | gf | 2.275 | mm | OK | -- | 18:45 | 2023-06-03 | 2.235
1548 | 54.7 | gf | 2.275 | mm | OK | -- | 18:45 | 2023-06-03 | 2.235
1549 | 54.6 | gf | 2.27 | mm | OK | -- | 18:45 | 2023-06-03 | 2.23
1550 | 54.5 | gf | 2.27 | mm | OK | -- | 18:45 | 2023-06-03 | 2.23
1551 | 54.3 | gf | 2.265 | mm | OK | -- | 18:45 | 2023-06-03 | 2.225
1552 | 54.2 | gf | 2.26 | mm | OK | -- | 18:45 | 2023-06-03 | 2.22
1553 | 54.2 | gf | 2.255 | mm | OK | -- | 18:45 | 2023-06-03 | 2.215
1554 | 54 | gf | 2.255 | mm | OK | -- | 18:45 | 2023-06-03 | 2.215
1555 | 53.9 | gf | 2.25 | mm | OK | -- | 18:45 | 2023-06-03 | 2.21
1556 | 53.9 | gf | 2.25 | mm | OK | -- | 18:45 | 2023-06-03 | 2.21
1557 | 53.8 | gf | 2.245 | mm | OK | -- | 18:45 | 2023-06-03 | 2.205
1558 | 53.8 | gf | 2.24 | mm | OK | -- | 18:45 | 2023-06-03 | 2.2
1559 | 53.8 | gf | 2.24 | mm | OK | -- | 18:45 | 2023-06-03 | 2.2
1560 | 53.7 | gf | 2.24 | mm | OK | -- | 18:45 | 2023-06-03 | 2.2
1561 | 53.6 | gf | 2.235 | mm | OK | -- | 18:45 | 2023-06-03 | 2.195
1562 | 53.6 | gf | 2.235 | mm | OK | -- | 18:45 | 2023-06-03 | 2.195
1563 | 53.5 | gf | 2.23 | mm | OK | -- | 18:45 | 2023-06-03 | 2.19
1564 | 53.4 | gf | 2.23 | mm | OK | -- | 18:45 | 2023-06-03 | 2.19
1565 | 53.3 | gf | 2.225 | mm | OK | -- | 18:45 | 2023-06-03 | 2.185
1566 | 53.3 | gf | 2.225 | mm | OK | -- | 18:45 | 2023-06-03 | 2.185
1567 | 53.3 | gf | 2.22 | mm | OK | -- | 18:45 | 2023-06-03 | 2.18
1568 | 53.3 | gf | 2.22 | mm | OK | -- | 18:45 | 2023-06-03 | 2.18
1569 | 53.3 | gf | 2.215 | mm | OK | -- | 18:46 | 2023-06-03 | 2.175
1570 | 53.3 | gf | 2.215 | mm | OK | -- | 18:46 | 2023-06-03 | 2.175
1571 | 53.2 | gf | 2.215 | mm | OK | -- | 18:46 | 2023-06-03 | 2.175
1572 | 53 | gf | 2.21 | mm | OK | -- | 18:46 | 2023-06-03 | 2.17
1573 | 53 | gf | 2.21 | mm | OK | -- | 18:46 | 2023-06-03 | 2.17
1574 | 52.9 | gf | 2.205 | mm | OK | -- | 18:46 | 2023-06-03 | 2.165
1575 | 52.9 | gf | 2.205 | mm | OK | -- | 18:46 | 2023-06-03 | 2.165
1576 | 52.8 | gf | 2.2 | mm | OK | -- | 18:46 | 2023-06-03 | 2.16
1577 | 52.7 | gf | 2.2 | mm | OK | -- | 18:46 | 2023-06-03 | 2.16
1578 | 52.6 | gf | 2.195 | mm | OK | -- | 18:46 | 2023-06-03 | 2.155
1579 | 52.5 | gf | 2.195 | mm | OK | -- | 18:46 | 2023-06-03 | 2.155
1580 | 52.5 | gf | 2.19 | mm | OK | -- | 18:46 | 2023-06-03 | 2.15
1581 | 52.4 | gf | 2.19 | mm | OK | -- | 18:46 | 2023-06-03 | 2.15
1582 | 52.3 | gf | 2.185 | mm | OK | -- | 18:46 | 2023-06-03 | 2.145
1583 | 52.2 | gf | 2.185 | mm | OK | -- | 18:46 | 2023-06-03 | 2.145
1584 | 52.2 | gf | 2.18 | mm | OK | -- | 18:46 | 2023-06-03 | 2.14
1585 | 52 | gf | 2.18 | mm | OK | -- | 18:46 | 2023-06-03 | 2.14
1586 | 51.9 | gf | 2.175 | mm | OK | -- | 18:46 | 2023-06-03 | 2.135
1587 | 51.8 | gf | 2.175 | mm | OK | -- | 18:46 | 2023-06-03 | 2.135
1588 | 51.8 | gf | 2.17 | mm | OK | -- | 18:46 | 2023-06-03 | 2.13
1589 | 51.7 | gf | 2.17 | mm | OK | -- | 18:46 | 2023-06-03 | 2.13
1590 | 51.6 | gf | 2.165 | mm | OK | -- | 18:46 | 2023-06-03 | 2.125
1591 | 51.5 | gf | 2.16 | mm | OK | -- | 18:46 | 2023-06-03 | 2.12
1592 | 51.2 | gf | 2.16 | mm | OK | -- | 18:46 | 2023-06-03 | 2.12
1593 | 51 | gf | 2.15 | mm | OK | -- | 18:46 | 2023-06-03 | 2.11
1594 | 51.1 | gf | 2.145 | mm | OK | -- | 18:46 | 2023-06-03 | 2.105
1595 | 51 | gf | 2.14 | mm | OK | -- | 18:46 | 2023-06-03 | 2.1
1596 | 50.8 | gf | 2.135 | mm | OK | -- | 18:46 | 2023-06-03 | 2.095
1597 | 50.6 | gf | 2.13 | mm | OK | -- | 18:46 | 2023-06-03 | 2.09
1598 | 50.5 | gf | 2.125 | mm | OK | -- | 18:46 | 2023-06-03 | 2.085
1599 | 50.2 | gf | 2.12 | mm | OK | -- | 18:46 | 2023-06-03 | 2.08
1600 | 50.2 | gf | 2.115 | mm | OK | -- | 18:46 | 2023-06-03 | 2.075
1601 | 50.2 | gf | 2.11 | mm | OK | -- | 18:46 | 2023-06-03 | 2.07
1602 | 50.2 | gf | 2.105 | mm | OK | -- | 18:46 | 2023-06-03 | 2.065
1603 | 50.1 | gf | 2.1 | mm | OK | -- | 18:46 | 2023-06-03 | 2.06
1604 | 50.1 | gf | 2.095 | mm | OK | -- | 18:46 | 2023-06-03 | 2.055
1605 | 50 | gf | 2.095 | mm | OK | -- | 18:46 | 2023-06-03 | 2.055
1606 | 49.9 | gf | 2.09 | mm | OK | -- | 18:46 | 2023-06-03 | 2.05
1607 | 49.9 | gf | 2.085 | mm | OK | -- | 18:46 | 2023-06-03 | 2.045
1608 | 49.9 | gf | 2.085 | mm | OK | -- | 18:46 | 2023-06-03 | 2.045
1609 | 49.9 | gf | 2.08 | mm | OK | -- | 18:46 | 2023-06-03 | 2.04
1610 | 49.8 | gf | 2.08 | mm | OK | -- | 18:46 | 2023-06-03 | 2.04
1611 | 49.7 | gf | 2.075 | mm | OK | -- | 18:46 | 2023-06-03 | 2.035
1612 | 49.8 | gf | 2.07 | mm | OK | -- | 18:46 | 2023-06-03 | 2.03
1613 | 49.7 | gf | 2.07 | mm | OK | -- | 18:46 | 2023-06-03 | 2.03
1614 | 49.5 | gf | 2.065 | mm | OK | -- | 18:46 | 2023-06-03 | 2.025
1615 | 49.6 | gf | 2.06 | mm | OK | -- | 18:46 | 2023-06-03 | 2.02
1616 | 49.8 | gf | 2.06 | mm | OK | -- | 18:46 | 2023-06-03 | 2.02
1617 | 49.7 | gf | 2.055 | mm | OK | -- | 18:46 | 2023-06-03 | 2.015
1618 | 49.6 | gf | 2.055 | mm | OK | -- | 18:46 | 2023-06-03 | 2.015
1619 | 49.6 | gf | 2.05 | mm | OK | -- | 18:46 | 2023-06-03 | 2.01
1620 | 49.5 | gf | 2.05 | mm | OK | -- | 18:46 | 2023-06-03 | 2.01
1621 | 49.5 | gf | 2.045 | mm | OK | -- | 18:46 | 2023-06-03 | 2.005
1622 | 49.5 | gf | 2.04 | mm | OK | -- | 18:46 | 2023-06-03 | 2
1623 | 49.4 | gf | 2.04 | mm | OK | -- | 18:46 | 2023-06-03 | 2
1624 | 49.5 | gf | 2.035 | mm | OK | -- | 18:46 | 2023-06-03 | 1.995
1625 | 49.6 | gf | 2.035 | mm | OK | -- | 18:46 | 2023-06-03 | 1.995
1626 | 49.6 | gf | 2.035 | mm | OK | -- | 18:46 | 2023-06-03 | 1.995
1627 | 49.5 | gf | 2.03 | mm | OK | -- | 18:46 | 2023-06-03 | 1.99
1628 | 49.4 | gf | 2.03 | mm | OK | -- | 18:46 | 2023-06-03 | 1.99
1629 | 49.4 | gf | 2.03 | mm | OK | -- | 18:46 | 2023-06-03 | 1.99
1630 | 49.5 | gf | 2.025 | mm | OK | -- | 18:46 | 2023-06-03 | 1.985
1631 | 49.3 | gf | 2.025 | mm | OK | -- | 18:46 | 2023-06-03 | 1.985
1632 | 49.3 | gf | 2.02 | mm | OK | -- | 18:46 | 2023-06-03 | 1.98
1633 | 49.3 | gf | 2.02 | mm | OK | -- | 18:46 | 2023-06-03 | 1.98
1634 | 49.3 | gf | 2.015 | mm | OK | -- | 18:46 | 2023-06-03 | 1.975
1635 | 49.4 | gf | 2.015 | mm | OK | -- | 18:46 | 2023-06-03 | 1.975
1636 | 49.4 | gf | 2.015 | mm | OK | -- | 18:46 | 2023-06-03 | 1.975
1637 | 49.3 | gf | 2.015 | mm | OK | -- | 18:46 | 2023-06-03 | 1.975
1638 | 49.3 | gf | 2.01 | mm | OK | -- | 18:46 | 2023-06-03 | 1.97
1639 | 49.3 | gf | 2.01 | mm | OK | -- | 18:46 | 2023-06-03 | 1.97
1640 | 49.2 | gf | 2.005 | mm | OK | -- | 18:46 | 2023-06-03 | 1.965
1641 | 49.2 | gf | 2.005 | mm | OK | -- | 18:46 | 2023-06-03 | 1.965
1642 | 49.2 | gf | 2.005 | mm | OK | -- | 18:46 | 2023-06-03 | 1.965
1643 | 49.2 | gf | 2 | mm | OK | -- | 18:46 | 2023-06-03 | 1.96
1644 | 49.2 | gf | 2 | mm | OK | -- | 18:46 | 2023-06-03 | 1.96
1645 | 49.1 | gf | 1.995 | mm | OK | -- | 18:46 | 2023-06-03 | 1.955
1646 | 48.9 | gf | 1.99 | mm | OK | -- | 18:46 | 2023-06-03 | 1.95
1647 | 49 | gf | 1.99 | mm | OK | -- | 18:46 | 2023-06-03 | 1.95
1648 | 49.1 | gf | 1.985 | mm | OK | -- | 18:46 | 2023-06-03 | 1.945
1649 | 49 | gf | 1.98 | mm | OK | -- | 18:46 | 2023-06-03 | 1.94
1650 | 48.9 | gf | 1.98 | mm | OK | -- | 18:46 | 2023-06-03 | 1.94
1651 | 48.9 | gf | 1.975 | mm | OK | -- | 18:46 | 2023-06-03 | 1.935
1652 | 48.9 | gf | 1.975 | mm | OK | -- | 18:46 | 2023-06-03 | 1.935
1653 | 48.9 | gf | 1.975 | mm | OK | -- | 18:46 | 2023-06-03 | 1.935
1654 | 48.8 | gf | 1.97 | mm | OK | -- | 18:46 | 2023-06-03 | 1.93
1655 | 48.7 | gf | 1.97 | mm | OK | -- | 18:46 | 2023-06-03 | 1.93
1656 | 48.8 | gf | 1.965 | mm | OK | -- | 18:46 | 2023-06-03 | 1.925
1657 | 48.8 | gf | 1.965 | mm | OK | -- | 18:46 | 2023-06-03 | 1.925
1658 | 48.8 | gf | 1.96 | mm | OK | -- | 18:46 | 2023-06-03 | 1.92
1659 | 48.8 | gf | 1.96 | mm | OK | -- | 18:46 | 2023-06-03 | 1.92
1660 | 48.6 | gf | 1.96 | mm | OK | -- | 18:46 | 2023-06-03 | 1.92
1661 | 48.7 | gf | 1.955 | mm | OK | -- | 18:46 | 2023-06-03 | 1.915
1662 | 48.6 | gf | 1.955 | mm | OK | -- | 18:46 | 2023-06-03 | 1.915
1663 | 48.5 | gf | 1.95 | mm | OK | -- | 18:46 | 2023-06-03 | 1.91
1664 | 48.4 | gf | 1.95 | mm | OK | -- | 18:46 | 2023-06-03 | 1.91
1665 | 48.3 | gf | 1.945 | mm | OK | -- | 18:46 | 2023-06-03 | 1.905
1666 | 48.3 | gf | 1.94 | mm | OK | -- | 18:46 | 2023-06-03 | 1.9
1667 | 48.5 | gf | 1.94 | mm | OK | -- | 18:46 | 2023-06-03 | 1.9
1668 | 48.3 | gf | 1.935 | mm | OK | -- | 18:46 | 2023-06-03 | 1.895
1669 | 48.2 | gf | 1.935 | mm | OK | -- | 18:46 | 2023-06-03 | 1.895
1670 | 48.3 | gf | 1.93 | mm | OK | -- | 18:46 | 2023-06-03 | 1.89
1671 | 48.4 | gf | 1.925 | mm | OK | -- | 18:46 | 2023-06-03 | 1.885
1672 | 48.4 | gf | 1.925 | mm | OK | -- | 18:46 | 2023-06-03 | 1.885
1673 | 48.4 | gf | 1.92 | mm | OK | -- | 18:46 | 2023-06-03 | 1.88
1674 | 48.4 | gf | 1.92 | mm | OK | -- | 18:46 | 2023-06-03 | 1.88
1675 | 48.4 | gf | 1.915 | mm | OK | -- | 18:46 | 2023-06-03 | 1.875
1676 | 48.2 | gf | 1.915 | mm | OK | -- | 18:46 | 2023-06-03 | 1.875
1677 | 48.2 | gf | 1.91 | mm | OK | -- | 18:46 | 2023-06-03 | 1.87
1678 | 48.2 | gf | 1.905 | mm | OK | -- | 18:46 | 2023-06-03 | 1.865
1679 | 48.2 | gf | 1.9 | mm | OK | -- | 18:46 | 2023-06-03 | 1.86
1680 | 48 | gf | 1.9 | mm | OK | -- | 18:46 | 2023-06-03 | 1.86
1681 | 48.1 | gf | 1.895 | mm | OK | -- | 18:46 | 2023-06-03 | 1.855
1682 | 48.1 | gf | 1.895 | mm | OK | -- | 18:46 | 2023-06-03 | 1.855
1683 | 48.1 | gf | 1.89 | mm | OK | -- | 18:46 | 2023-06-03 | 1.85
1684 | 48 | gf | 1.89 | mm | OK | -- | 18:46 | 2023-06-03 | 1.85
1685 | 48 | gf | 1.885 | mm | OK | -- | 18:46 | 2023-06-03 | 1.845
1686 | 47.7 | gf | 1.88 | mm | OK | -- | 18:46 | 2023-06-03 | 1.84
1687 | 47.5 | gf | 1.875 | mm | OK | -- | 18:46 | 2023-06-03 | 1.835
1688 | 47.6 | gf | 1.87 | mm | OK | -- | 18:46 | 2023-06-03 | 1.83
1689 | 47.9 | gf | 1.87 | mm | OK | -- | 18:46 | 2023-06-03 | 1.83
1690 | 47.8 | gf | 1.865 | mm | OK | -- | 18:46 | 2023-06-03 | 1.825
1691 | 47.6 | gf | 1.865 | mm | OK | -- | 18:46 | 2023-06-03 | 1.825
1692 | 47.5 | gf | 1.86 | mm | OK | -- | 18:46 | 2023-06-03 | 1.82
1693 | 47.4 | gf | 1.855 | mm | OK | -- | 18:46 | 2023-06-03 | 1.815
1694 | 47.4 | gf | 1.85 | mm | OK | -- | 18:46 | 2023-06-03 | 1.81
1695 | 47.3 | gf | 1.845 | mm | OK | -- | 18:46 | 2023-06-03 | 1.805
1696 | 47.4 | gf | 1.84 | mm | OK | -- | 18:46 | 2023-06-03 | 1.8
1697 | 47.3 | gf | 1.835 | mm | OK | -- | 18:46 | 2023-06-03 | 1.795
1698 | 47.2 | gf | 1.825 | mm | OK | -- | 18:46 | 2023-06-03 | 1.785
1699 | 47.3 | gf | 1.815 | mm | OK | -- | 18:46 | 2023-06-03 | 1.775
1700 | 47.3 | gf | 1.81 | mm | OK | -- | 18:46 | 2023-06-03 | 1.77
1701 | 47.2 | gf | 1.805 | mm | OK | -- | 18:46 | 2023-06-03 | 1.765
1702 | 47.2 | gf | 1.8 | mm | OK | -- | 18:46 | 2023-06-03 | 1.76
1703 | 47.2 | gf | 1.8 | mm | OK | -- | 18:46 | 2023-06-03 | 1.76
1704 | 47.2 | gf | 1.795 | mm | OK | -- | 18:46 | 2023-06-03 | 1.755
1705 | 47.2 | gf | 1.795 | mm | OK | -- | 18:46 | 2023-06-03 | 1.755
1706 | 47 | gf | 1.79 | mm | OK | -- | 18:46 | 2023-06-03 | 1.75
1707 | 46.9 | gf | 1.785 | mm | OK | -- | 18:46 | 2023-06-03 | 1.745
1708 | 46.9 | gf | 1.78 | mm | OK | -- | 18:46 | 2023-06-03 | 1.74
1709 | 46.7 | gf | 1.775 | mm | OK | -- | 18:46 | 2023-06-03 | 1.735
1710 | 46.8 | gf | 1.77 | mm | OK | -- | 18:46 | 2023-06-03 | 1.73
1711 | 46.8 | gf | 1.765 | mm | OK | -- | 18:46 | 2023-06-03 | 1.725
1712 | 47 | gf | 1.76 | mm | OK | -- | 18:46 | 2023-06-03 | 1.72
1713 | 46.7 | gf | 1.76 | mm | OK | -- | 18:46 | 2023-06-03 | 1.72
1714 | 46.8 | gf | 1.755 | mm | OK | -- | 18:46 | 2023-06-03 | 1.715
1715 | 47 | gf | 1.755 | mm | OK | -- | 18:46 | 2023-06-03 | 1.715
1716 | 47.1 | gf | 1.755 | mm | OK | -- | 18:46 | 2023-06-03 | 1.715
1717 | 47.2 | gf | 1.755 | mm | OK | -- | 18:46 | 2023-06-03 | 1.715
1718 | 47.3 | gf | 1.755 | mm | OK | -- | 18:46 | 2023-06-03 | 1.715
1719 | 47.3 | gf | 1.755 | mm | OK | -- | 18:46 | 2023-06-03 | 1.715
1720 | 47.1 | gf | 1.75 | mm | OK | -- | 18:46 | 2023-06-03 | 1.71
1721 | 47.4 | gf | 1.75 | mm | OK | -- | 18:46 | 2023-06-03 | 1.71
1722 | 47.7 | gf | 1.75 | mm | OK | -- | 18:46 | 2023-06-03 | 1.71
1723 | 47.7 | gf | 1.75 | mm | OK | -- | 18:46 | 2023-06-03 | 1.71
1724 | 47.9 | gf | 1.75 | mm | OK | -- | 18:46 | 2023-06-03 | 1.71
1725 | 47.9 | gf | 1.75 | mm | OK | -- | 18:46 | 2023-06-03 | 1.71
1726 | 48 | gf | 1.75 | mm | OK | -- | 18:46 | 2023-06-03 | 1.71
1727 | 48 | gf | 1.75 | mm | OK | -- | 18:46 | 2023-06-03 | 1.71
1728 | 47.5 | gf | 1.75 | mm | OK | -- | 18:46 | 2023-06-03 | 1.71
1729 | 47.7 | gf | 1.75 | mm | OK | -- | 18:46 | 2023-06-03 | 1.71
1730 | 47.6 | gf | 1.75 | mm | OK | -- | 18:46 | 2023-06-03 | 1.71
1731 | 47.4 | gf | 1.75 | mm | OK | -- | 18:46 | 2023-06-03 | 1.71
1732 | 47.4 | gf | 1.75 | mm | OK | -- | 18:46 | 2023-06-03 | 1.71
1733 | 47 | gf | 1.75 | mm | OK | -- | 18:46 | 2023-06-03 | 1.71
1734 | 47.3 | gf | 1.75 | mm | OK | -- | 18:46 | 2023-06-03 | 1.71
1735 | 47.4 | gf | 1.75 | mm | OK | -- | 18:46 | 2023-06-03 | 1.71
1736 | 46.9 | gf | 1.75 | mm | OK | -- | 18:46 | 2023-06-03 | 1.71
1737 | 47.1 | gf | 1.75 | mm | OK | -- | 18:46 | 2023-06-03 | 1.71
1738 | 47.2 | gf | 1.75 | mm | OK | -- | 18:46 | 2023-06-03 | 1.71
1739 | 46.8 | gf | 1.75 | mm | OK | -- | 18:46 | 2023-06-03 | 1.71
1740 | 46.7 | gf | 1.75 | mm | OK | -- | 18:46 | 2023-06-03 | 1.71
1741 | 46.7 | gf | 1.745 | mm | OK | -- | 18:46 | 2023-06-03 | 1.705
1742 | 46.6 | gf | 1.745 | mm | OK | -- | 18:46 | 2023-06-03 | 1.705
1743 | 46.5 | gf | 1.745 | mm | OK | -- | 18:46 | 2023-06-03 | 1.705
1744 | 46.6 | gf | 1.745 | mm | OK | -- | 18:46 | 2023-06-03 | 1.705
1745 | 46.6 | gf | 1.745 | mm | OK | -- | 18:46 | 2023-06-03 | 1.705
1746 | 46.4 | gf | 1.74 | mm | OK | -- | 18:46 | 2023-06-03 | 1.7
1747 | 46.2 | gf | 1.74 | mm | OK | -- | 18:46 | 2023-06-03 | 1.7
1748 | 46.2 | gf | 1.735 | mm | OK | -- | 18:46 | 2023-06-03 | 1.695
1749 | 46.1 | gf | 1.725 | mm | OK | -- | 18:46 | 2023-06-03 | 1.685
1750 | 46.3 | gf | 1.72 | mm | OK | -- | 18:46 | 2023-06-03 | 1.68
1751 | 46 | gf | 1.715 | mm | OK | -- | 18:46 | 2023-06-03 | 1.675
1752 | 46 | gf | 1.71 | mm | OK | -- | 18:46 | 2023-06-03 | 1.67
1753 | 46.2 | gf | 1.705 | mm | OK | -- | 18:46 | 2023-06-03 | 1.665
1754 | 46 | gf | 1.7 | mm | OK | -- | 18:46 | 2023-06-03 | 1.66
1755 | 45.6 | gf | 1.695 | mm | OK | -- | 18:46 | 2023-06-03 | 1.655
1756 | 45.6 | gf | 1.685 | mm | OK | -- | 18:46 | 2023-06-03 | 1.645
1757 | 45.5 | gf | 1.675 | mm | OK | -- | 18:46 | 2023-06-03 | 1.635
1758 | 45.4 | gf | 1.665 | mm | OK | -- | 18:46 | 2023-06-03 | 1.625
1759 | 45.2 | gf | 1.655 | mm | OK | -- | 18:46 | 2023-06-03 | 1.615
1760 | 45 | gf | 1.645 | mm | OK | -- | 18:46 | 2023-06-03 | 1.605
1761 | 45.2 | gf | 1.63 | mm | OK | -- | 18:46 | 2023-06-03 | 1.59
1762 | 45.1 | gf | 1.62 | mm | OK | -- | 18:46 | 2023-06-03 | 1.58
1763 | 45 | gf | 1.61 | mm | OK | -- | 18:46 | 2023-06-03 | 1.57
1764 | 45 | gf | 1.6 | mm | OK | -- | 18:46 | 2023-06-03 | 1.56
1765 | 44.8 | gf | 1.585 | mm | OK | -- | 18:46 | 2023-06-03 | 1.545
1766 | 44.7 | gf | 1.575 | mm | OK | -- | 18:46 | 2023-06-03 | 1.535
1767 | 44.6 | gf | 1.565 | mm | OK | -- | 18:46 | 2023-06-03 | 1.525
1768 | 44.5 | gf | 1.55 | mm | OK | -- | 18:46 | 2023-06-03 | 1.51
1769 | 44.4 | gf | 1.54 | mm | OK | -- | 18:46 | 2023-06-03 | 1.5
1770 | 44.4 | gf | 1.53 | mm | OK | -- | 18:46 | 2023-06-03 | 1.49
1771 | 44.3 | gf | 1.52 | mm | OK | -- | 18:46 | 2023-06-03 | 1.48
1772 | 44.4 | gf | 1.51 | mm | OK | -- | 18:46 | 2023-06-03 | 1.47
1773 | 44.2 | gf | 1.505 | mm | OK | -- | 18:46 | 2023-06-03 | 1.465
1774 | 44.3 | gf | 1.5 | mm | OK | -- | 18:46 | 2023-06-03 | 1.46
1775 | 44.3 | gf | 1.495 | mm | OK | -- | 18:46 | 2023-06-03 | 1.455
1776 | 44.1 | gf | 1.495 | mm | OK | -- | 18:46 | 2023-06-03 | 1.455
1777 | 43.9 | gf | 1.485 | mm | OK | -- | 18:46 | 2023-06-03 | 1.445
1778 | 43.7 | gf | 1.475 | mm | OK | -- | 18:46 | 2023-06-03 | 1.435
1779 | 43.8 | gf | 1.465 | mm | OK | -- | 18:46 | 2023-06-03 | 1.425
1780 | 43.6 | gf | 1.455 | mm | OK | -- | 18:46 | 2023-06-03 | 1.415
1781 | 43.8 | gf | 1.45 | mm | OK | -- | 18:46 | 2023-06-03 | 1.41
1782 | 43.8 | gf | 1.445 | mm | OK | -- | 18:46 | 2023-06-03 | 1.405
1783 | 43.8 | gf | 1.44 | mm | OK | -- | 18:46 | 2023-06-03 | 1.4
1784 | 43.7 | gf | 1.435 | mm | OK | -- | 18:46 | 2023-06-03 | 1.395
1785 | 43.6 | gf | 1.43 | mm | OK | -- | 18:46 | 2023-06-03 | 1.39
1786 | 43.5 | gf | 1.425 | mm | OK | -- | 18:46 | 2023-06-03 | 1.385
1787 | 43.5 | gf | 1.42 | mm | OK | -- | 18:46 | 2023-06-03 | 1.38
1788 | 43.4 | gf | 1.415 | mm | OK | -- | 18:46 | 2023-06-03 | 1.375
1789 | 43.4 | gf | 1.41 | mm | OK | -- | 18:46 | 2023-06-03 | 1.37
1790 | 43.5 | gf | 1.405 | mm | OK | -- | 18:46 | 2023-06-03 | 1.365
1791 | 43.4 | gf | 1.4 | mm | OK | -- | 18:46 | 2023-06-03 | 1.36
1792 | 43.1 | gf | 1.39 | mm | OK | -- | 18:46 | 2023-06-03 | 1.35
1793 | 43.1 | gf | 1.38 | mm | OK | -- | 18:46 | 2023-06-03 | 1.34
1794 | 43.4 | gf | 1.375 | mm | OK | -- | 18:46 | 2023-06-03 | 1.335
1795 | 43.5 | gf | 1.37 | mm | OK | -- | 18:46 | 2023-06-03 | 1.33
1796 | 43.7 | gf | 1.37 | mm | OK | -- | 18:46 | 2023-06-03 | 1.33
1797 | 43.6 | gf | 1.37 | mm | OK | -- | 18:46 | 2023-06-03 | 1.33
1798 | 43.3 | gf | 1.365 | mm | OK | -- | 18:46 | 2023-06-03 | 1.325
1799 | 43.3 | gf | 1.36 | mm | OK | -- | 18:46 | 2023-06-03 | 1.32
1800 | 43.3 | gf | 1.355 | mm | OK | -- | 18:46 | 2023-06-03 | 1.315
1801 | 43.4 | gf | 1.355 | mm | OK | -- | 18:46 | 2023-06-03 | 1.315
1802 | 43.3 | gf | 1.35 | mm | OK | -- | 18:46 | 2023-06-03 | 1.31
1803 | 43.1 | gf | 1.345 | mm | OK | -- | 18:46 | 2023-06-03 | 1.305
1804 | 43 | gf | 1.34 | mm | OK | -- | 18:46 | 2023-06-03 | 1.3
1805 | 42.8 | gf | 1.335 | mm | OK | -- | 18:46 | 2023-06-03 | 1.295
1806 | 42.9 | gf | 1.33 | mm | OK | -- | 18:46 | 2023-06-03 | 1.29
1807 | 42.8 | gf | 1.32 | mm | OK | -- | 18:46 | 2023-06-03 | 1.28
1808 | 42.8 | gf | 1.315 | mm | OK | -- | 18:46 | 2023-06-03 | 1.275
1809 | 42.8 | gf | 1.31 | mm | OK | -- | 18:46 | 2023-06-03 | 1.27
1810 | 42.8 | gf | 1.305 | mm | OK | -- | 18:46 | 2023-06-03 | 1.265
1811 | 42.9 | gf | 1.3 | mm | OK | -- | 18:46 | 2023-06-03 | 1.26
1812 | 42.9 | gf | 1.29 | mm | OK | -- | 18:46 | 2023-06-03 | 1.25
1813 | 42.9 | gf | 1.285 | mm | OK | -- | 18:46 | 2023-06-03 | 1.245
1814 | 42.8 | gf | 1.28 | mm | OK | -- | 18:46 | 2023-06-03 | 1.24
1815 | 42.8 | gf | 1.275 | mm | OK | -- | 18:46 | 2023-06-03 | 1.235
1816 | 42.7 | gf | 1.27 | mm | OK | -- | 18:46 | 2023-06-03 | 1.23
1817 | 42.6 | gf | 1.265 | mm | OK | -- | 18:46 | 2023-06-03 | 1.225
1818 | 42.5 | gf | 1.26 | mm | OK | -- | 18:46 | 2023-06-03 | 1.22
1819 | 42.6 | gf | 1.255 | mm | OK | -- | 18:46 | 2023-06-03 | 1.215
1820 | 42.4 | gf | 1.255 | mm | OK | -- | 18:46 | 2023-06-03 | 1.215
1821 | 42.3 | gf | 1.25 | mm | OK | -- | 18:46 | 2023-06-03 | 1.21
1822 | 42.3 | gf | 1.245 | mm | OK | -- | 18:46 | 2023-06-03 | 1.205
1823 | 42.2 | gf | 1.24 | mm | OK | -- | 18:46 | 2023-06-03 | 1.2
1824 | 42.1 | gf | 1.23 | mm | OK | -- | 18:46 | 2023-06-03 | 1.19
1825 | 42.1 | gf | 1.225 | mm | OK | -- | 18:46 | 2023-06-03 | 1.185
1826 | 42.1 | gf | 1.22 | mm | OK | -- | 18:46 | 2023-06-03 | 1.18
1827 | 42.1 | gf | 1.215 | mm | OK | -- | 18:46 | 2023-06-03 | 1.175
1828 | 41.9 | gf | 1.21 | mm | OK | -- | 18:46 | 2023-06-03 | 1.17
1829 | 41.6 | gf | 1.2 | mm | OK | -- | 18:46 | 2023-06-03 | 1.16
1830 | 41.8 | gf | 1.19 | mm | OK | -- | 18:46 | 2023-06-03 | 1.15
1831 | 41.8 | gf | 1.185 | mm | OK | -- | 18:46 | 2023-06-03 | 1.145
1832 | 41.7 | gf | 1.175 | mm | OK | -- | 18:46 | 2023-06-03 | 1.135
1833 | 41.6 | gf | 1.17 | mm | OK | -- | 18:46 | 2023-06-03 | 1.13
1834 | 41.6 | gf | 1.165 | mm | OK | -- | 18:46 | 2023-06-03 | 1.125
1835 | 41.6 | gf | 1.16 | mm | OK | -- | 18:46 | 2023-06-03 | 1.12
1836 | 41.6 | gf | 1.155 | mm | OK | -- | 18:46 | 2023-06-03 | 1.115
1837 | 41.6 | gf | 1.15 | mm | OK | -- | 18:46 | 2023-06-03 | 1.11
1838 | 41.6 | gf | 1.14 | mm | OK | -- | 18:46 | 2023-06-03 | 1.1
1839 | 41.5 | gf | 1.135 | mm | OK | -- | 18:46 | 2023-06-03 | 1.095
1840 | 41.4 | gf | 1.125 | mm | OK | -- | 18:46 | 2023-06-03 | 1.085
1841 | 41.3 | gf | 1.12 | mm | OK | -- | 18:46 | 2023-06-03 | 1.08
1842 | 41.2 | gf | 1.115 | mm | OK | -- | 18:46 | 2023-06-03 | 1.075
1843 | 41 | gf | 1.105 | mm | OK | -- | 18:46 | 2023-06-03 | 1.065
1844 | 41.2 | gf | 1.1 | mm | OK | -- | 18:46 | 2023-06-03 | 1.06
1845 | 41.2 | gf | 1.1 | mm | OK | -- | 18:46 | 2023-06-03 | 1.06
1846 | 41.2 | gf | 1.095 | mm | OK | -- | 18:46 | 2023-06-03 | 1.055
1847 | 41.1 | gf | 1.09 | mm | OK | -- | 18:46 | 2023-06-03 | 1.05
1848 | 41 | gf | 1.085 | mm | OK | -- | 18:46 | 2023-06-03 | 1.045
1849 | 41 | gf | 1.08 | mm | OK | -- | 18:46 | 2023-06-03 | 1.04
1850 | 41 | gf | 1.08 | mm | OK | -- | 18:46 | 2023-06-03 | 1.04
1851 | 41 | gf | 1.075 | mm | OK | -- | 18:46 | 2023-06-03 | 1.035
1852 | 41 | gf | 1.07 | mm | OK | -- | 18:46 | 2023-06-03 | 1.03
1853 | 41 | gf | 1.07 | mm | OK | -- | 18:46 | 2023-06-03 | 1.03
1854 | 40.9 | gf | 1.065 | mm | OK | -- | 18:46 | 2023-06-03 | 1.025
1855 | 40.9 | gf | 1.06 | mm | OK | -- | 18:46 | 2023-06-03 | 1.02
1856 | 40.8 | gf | 1.06 | mm | OK | -- | 18:46 | 2023-06-03 | 1.02
1857 | 40.7 | gf | 1.055 | mm | OK | -- | 18:46 | 2023-06-03 | 1.015
1858 | 40.7 | gf | 1.05 | mm | OK | -- | 18:46 | 2023-06-03 | 1.01
1859 | 40.7 | gf | 1.045 | mm | OK | -- | 18:46 | 2023-06-03 | 1.005
1860 | 40.8 | gf | 1.045 | mm | OK | -- | 18:46 | 2023-06-03 | 1.005
1861 | 40.9 | gf | 1.04 | mm | OK | -- | 18:46 | 2023-06-03 | 1
1862 | 40.8 | gf | 1.04 | mm | OK | -- | 18:46 | 2023-06-03 | 1
1863 | 40.7 | gf | 1.035 | mm | OK | -- | 18:46 | 2023-06-03 | 0.995
1864 | 40.6 | gf | 1.03 | mm | OK | -- | 18:46 | 2023-06-03 | 0.99
1865 | 40.7 | gf | 1.025 | mm | OK | -- | 18:46 | 2023-06-03 | 0.985
1866 | 40.6 | gf | 1.025 | mm | OK | -- | 18:46 | 2023-06-03 | 0.985
1867 | 40.6 | gf | 1.02 | mm | OK | -- | 18:46 | 2023-06-03 | 0.98
1868 | 40.6 | gf | 1.02 | mm | OK | -- | 18:46 | 2023-06-03 | 0.98
1869 | 40.6 | gf | 1.015 | mm | OK | -- | 18:46 | 2023-06-03 | 0.975
1870 | 40.5 | gf | 1.015 | mm | OK | -- | 18:46 | 2023-06-03 | 0.975
1871 | 40.4 | gf | 1.01 | mm | OK | -- | 18:46 | 2023-06-03 | 0.97
1872 | 40.4 | gf | 1.005 | mm | OK | -- | 18:46 | 2023-06-03 | 0.965
1873 | 40.4 | gf | 1.005 | mm | OK | -- | 18:46 | 2023-06-03 | 0.965
1874 | 40.4 | gf | 1 | mm | OK | -- | 18:46 | 2023-06-03 | 0.96
1875 | 40.3 | gf | 1 | mm | OK | -- | 18:46 | 2023-06-03 | 0.96
1876 | 40.2 | gf | 0.995 | mm | OK | -- | 18:46 | 2023-06-03 | 0.955
1877 | 40 | gf | 0.995 | mm | OK | -- | 18:46 | 2023-06-03 | 0.955
1878 | 39.8 | gf | 0.985 | mm | OK | -- | 18:46 | 2023-06-03 | 0.945
1879 | 40.1 | gf | 0.98 | mm | OK | -- | 18:46 | 2023-06-03 | 0.94
1880 | 40.1 | gf | 0.98 | mm | OK | -- | 18:46 | 2023-06-03 | 0.94
1881 | 40.1 | gf | 0.975 | mm | OK | -- | 18:46 | 2023-06-03 | 0.935
1882 | 40.1 | gf | 0.975 | mm | OK | -- | 18:46 | 2023-06-03 | 0.935
1883 | 40.1 | gf | 0.97 | mm | OK | -- | 18:46 | 2023-06-03 | 0.93
1884 | 39.9 | gf | 0.97 | mm | OK | -- | 18:46 | 2023-06-03 | 0.93
1885 | 39.9 | gf | 0.965 | mm | OK | -- | 18:46 | 2023-06-03 | 0.925
1886 | 39.9 | gf | 0.965 | mm | OK | -- | 18:46 | 2023-06-03 | 0.925
1887 | 39.8 | gf | 0.96 | mm | OK | -- | 18:46 | 2023-06-03 | 0.92
1888 | 39.7 | gf | 0.96 | mm | OK | -- | 18:46 | 2023-06-03 | 0.92
1889 | 39.7 | gf | 0.955 | mm | OK | -- | 18:46 | 2023-06-03 | 0.915
1890 | 39.7 | gf | 0.955 | mm | OK | -- | 18:46 | 2023-06-03 | 0.915
1891 | 39.5 | gf | 0.95 | mm | OK | -- | 18:46 | 2023-06-03 | 0.91
1892 | 39.5 | gf | 0.945 | mm | OK | -- | 18:46 | 2023-06-03 | 0.905
1893 | 39.6 | gf | 0.945 | mm | OK | -- | 18:46 | 2023-06-03 | 0.905
1894 | 39.4 | gf | 0.94 | mm | OK | -- | 18:46 | 2023-06-03 | 0.9
1895 | 39.5 | gf | 0.94 | mm | OK | -- | 18:46 | 2023-06-03 | 0.9
1896 | 39.5 | gf | 0.935 | mm | OK | -- | 18:46 | 2023-06-03 | 0.895
1897 | 39.5 | gf | 0.935 | mm | OK | -- | 18:46 | 2023-06-03 | 0.895
1898 | 39.4 | gf | 0.93 | mm | OK | -- | 18:46 | 2023-06-03 | 0.89
1899 | 39.4 | gf | 0.93 | mm | OK | -- | 18:46 | 2023-06-03 | 0.89
1900 | 39.2 | gf | 0.925 | mm | OK | -- | 18:46 | 2023-06-03 | 0.885
1901 | 39.3 | gf | 0.92 | mm | OK | -- | 18:46 | 2023-06-03 | 0.88
1902 | 39.3 | gf | 0.92 | mm | OK | -- | 18:46 | 2023-06-03 | 0.88
1903 | 39.3 | gf | 0.92 | mm | OK | -- | 18:46 | 2023-06-03 | 0.88
1904 | 39.2 | gf | 0.915 | mm | OK | -- | 18:46 | 2023-06-03 | 0.875
1905 | 39 | gf | 0.91 | mm | OK | -- | 18:46 | 2023-06-03 | 0.87
1906 | 39 | gf | 0.91 | mm | OK | -- | 18:46 | 2023-06-03 | 0.87
1907 | 39.1 | gf | 0.905 | mm | OK | -- | 18:46 | 2023-06-03 | 0.865
1908 | 38.8 | gf | 0.9 | mm | OK | -- | 18:46 | 2023-06-03 | 0.86
1909 | 38.9 | gf | 0.9 | mm | OK | -- | 18:46 | 2023-06-03 | 0.86
1910 | 38.9 | gf | 0.895 | mm | OK | -- | 18:46 | 2023-06-03 | 0.855
1911 | 38.7 | gf | 0.89 | mm | OK | -- | 18:46 | 2023-06-03 | 0.85
1912 | 38.9 | gf | 0.885 | mm | OK | -- | 18:46 | 2023-06-03 | 0.845
1913 | 39 | gf | 0.885 | mm | OK | -- | 18:46 | 2023-06-03 | 0.845
1914 | 38.9 | gf | 0.88 | mm | OK | -- | 18:46 | 2023-06-03 | 0.84
1915 | 38.8 | gf | 0.88 | mm | OK | -- | 18:46 | 2023-06-03 | 0.84
1916 | 38.7 | gf | 0.875 | mm | OK | -- | 18:46 | 2023-06-03 | 0.835
1917 | 38.6 | gf | 0.87 | mm | OK | -- | 18:46 | 2023-06-03 | 0.83
1918 | 38.6 | gf | 0.865 | mm | OK | -- | 18:46 | 2023-06-03 | 0.825
1919 | 38.6 | gf | 0.865 | mm | OK | -- | 18:46 | 2023-06-03 | 0.825
1920 | 38.5 | gf | 0.86 | mm | OK | -- | 18:46 | 2023-06-03 | 0.82
1921 | 38.5 | gf | 0.855 | mm | OK | -- | 18:46 | 2023-06-03 | 0.815
1922 | 38.3 | gf | 0.85 | mm | OK | -- | 18:46 | 2023-06-03 | 0.81
1923 | 38.2 | gf | 0.845 | mm | OK | -- | 18:46 | 2023-06-03 | 0.805
1924 | 38.2 | gf | 0.84 | mm | OK | -- | 18:46 | 2023-06-03 | 0.8
1925 | 38.3 | gf | 0.835 | mm | OK | -- | 18:46 | 2023-06-03 | 0.795
1926 | 38.4 | gf | 0.83 | mm | OK | -- | 18:46 | 2023-06-03 | 0.79
1927 | 38.3 | gf | 0.825 | mm | OK | -- | 18:46 | 2023-06-03 | 0.785
1928 | 38.3 | gf | 0.825 | mm | OK | -- | 18:46 | 2023-06-03 | 0.785
1929 | 38.1 | gf | 0.82 | mm | OK | -- | 18:46 | 2023-06-03 | 0.78
1930 | 38 | gf | 0.815 | mm | OK | -- | 18:46 | 2023-06-03 | 0.775
1931 | 38 | gf | 0.81 | mm | OK | -- | 18:46 | 2023-06-03 | 0.77
1932 | 37.9 | gf | 0.805 | mm | OK | -- | 18:46 | 2023-06-03 | 0.765
1933 | 37.9 | gf | 0.8 | mm | OK | -- | 18:46 | 2023-06-03 | 0.76
1934 | 37.8 | gf | 0.795 | mm | OK | -- | 18:46 | 2023-06-03 | 0.755
1935 | 37.7 | gf | 0.79 | mm | OK | -- | 18:46 | 2023-06-03 | 0.75
1936 | 37.7 | gf | 0.785 | mm | OK | -- | 18:46 | 2023-06-03 | 0.745
1937 | 37.7 | gf | 0.78 | mm | OK | -- | 18:46 | 2023-06-03 | 0.74
1938 | 37.8 | gf | 0.775 | mm | OK | -- | 18:46 | 2023-06-03 | 0.735
1939 | 37.8 | gf | 0.775 | mm | OK | -- | 18:46 | 2023-06-03 | 0.735
1940 | 37.7 | gf | 0.775 | mm | OK | -- | 18:46 | 2023-06-03 | 0.735
1941 | 37.7 | gf | 0.77 | mm | OK | -- | 18:46 | 2023-06-03 | 0.73
1942 | 37.6 | gf | 0.77 | mm | OK | -- | 18:46 | 2023-06-03 | 0.73
1943 | 37.6 | gf | 0.765 | mm | OK | -- | 18:46 | 2023-06-03 | 0.725
1944 | 37.6 | gf | 0.765 | mm | OK | -- | 18:46 | 2023-06-03 | 0.725
1945 | 37.6 | gf | 0.76 | mm | OK | -- | 18:46 | 2023-06-03 | 0.72
1946 | 37.6 | gf | 0.76 | mm | OK | -- | 18:46 | 2023-06-03 | 0.72
1947 | 37.4 | gf | 0.755 | mm | OK | -- | 18:46 | 2023-06-03 | 0.715
1948 | 37.2 | gf | 0.755 | mm | OK | -- | 18:46 | 2023-06-03 | 0.715
1949 | 37.1 | gf | 0.75 | mm | OK | -- | 18:46 | 2023-06-03 | 0.71
1950 | 37.2 | gf | 0.745 | mm | OK | -- | 18:46 | 2023-06-03 | 0.705
1951 | 37.1 | gf | 0.74 | mm | OK | -- | 18:46 | 2023-06-03 | 0.7
1952 | 37.1 | gf | 0.735 | mm | OK | -- | 18:46 | 2023-06-03 | 0.695
1953 | 37 | gf | 0.73 | mm | OK | -- | 18:46 | 2023-06-03 | 0.69
1954 | 37 | gf | 0.725 | mm | OK | -- | 18:46 | 2023-06-03 | 0.685
1955 | 36.9 | gf | 0.72 | mm | OK | -- | 18:46 | 2023-06-03 | 0.68
1956 | 36.9 | gf | 0.715 | mm | OK | -- | 18:46 | 2023-06-03 | 0.675
1957 | 36.7 | gf | 0.71 | mm | OK | -- | 18:46 | 2023-06-03 | 0.67
1958 | 36.8 | gf | 0.705 | mm | OK | -- | 18:46 | 2023-06-03 | 0.665
1959 | 36.7 | gf | 0.7 | mm | OK | -- | 18:46 | 2023-06-03 | 0.66
1960 | 36.6 | gf | 0.695 | mm | OK | -- | 18:46 | 2023-06-03 | 0.655
1961 | 36.4 | gf | 0.69 | mm | OK | -- | 18:46 | 2023-06-03 | 0.65
1962 | 36.5 | gf | 0.685 | mm | OK | -- | 18:46 | 2023-06-03 | 0.645
1963 | 36.6 | gf | 0.68 | mm | OK | -- | 18:46 | 2023-06-03 | 0.64
1964 | 36.6 | gf | 0.68 | mm | OK | -- | 18:46 | 2023-06-03 | 0.64
1965 | 36.5 | gf | 0.675 | mm | OK | -- | 18:46 | 2023-06-03 | 0.635
1966 | 36.6 | gf | 0.67 | mm | OK | -- | 18:46 | 2023-06-03 | 0.63
1967 | 36.4 | gf | 0.67 | mm | OK | -- | 18:46 | 2023-06-03 | 0.63
1968 | 36.4 | gf | 0.665 | mm | OK | -- | 18:46 | 2023-06-03 | 0.625
1969 | 36.4 | gf | 0.66 | mm | OK | -- | 18:46 | 2023-06-03 | 0.62
1970 | 36.4 | gf | 0.66 | mm | OK | -- | 18:46 | 2023-06-03 | 0.62
1971 | 36.4 | gf | 0.655 | mm | OK | -- | 18:46 | 2023-06-03 | 0.615
1972 | 35.9 | gf | 0.65 | mm | OK | -- | 18:46 | 2023-06-03 | 0.61
1973 | 35.8 | gf | 0.64 | mm | OK | -- | 18:46 | 2023-06-03 | 0.6
1974 | 35.7 | gf | 0.625 | mm | OK | -- | 18:46 | 2023-06-03 | 0.585
1975 | 35.8 | gf | 0.615 | mm | OK | -- | 18:46 | 2023-06-03 | 0.575
1976 | 36.1 | gf | 0.61 | mm | OK | -- | 18:46 | 2023-06-03 | 0.57
1977 | 35.9 | gf | 0.605 | mm | OK | -- | 18:46 | 2023-06-03 | 0.565
1978 | 35.9 | gf | 0.6 | mm | OK | -- | 18:46 | 2023-06-03 | 0.56
1979 | 35.6 | gf | 0.595 | mm | OK | -- | 18:46 | 2023-06-03 | 0.555
1980 | 35.7 | gf | 0.59 | mm | OK | -- | 18:46 | 2023-06-03 | 0.55
1981 | 35.8 | gf | 0.585 | mm | OK | -- | 18:46 | 2023-06-03 | 0.545
1982 | 35.8 | gf | 0.585 | mm | OK | -- | 18:46 | 2023-06-03 | 0.545
1983 | 35.7 | gf | 0.58 | mm | OK | -- | 18:46 | 2023-06-03 | 0.54
1984 | 35.6 | gf | 0.58 | mm | OK | -- | 18:46 | 2023-06-03 | 0.54
1985 | 35.4 | gf | 0.575 | mm | OK | -- | 18:46 | 2023-06-03 | 0.535
1986 | 35.3 | gf | 0.57 | mm | OK | -- | 18:46 | 2023-06-03 | 0.53
1987 | 35.5 | gf | 0.565 | mm | OK | -- | 18:46 | 2023-06-03 | 0.525
1988 | 35.7 | gf | 0.565 | mm | OK | -- | 18:46 | 2023-06-03 | 0.525
1989 | 35.4 | gf | 0.565 | mm | OK | -- | 18:46 | 2023-06-03 | 0.525
1990 | 35.3 | gf | 0.56 | mm | OK | -- | 18:46 | 2023-06-03 | 0.52
1991 | 35.3 | gf | 0.555 | mm | OK | -- | 18:46 | 2023-06-03 | 0.515
1992 | 35.2 | gf | 0.555 | mm | OK | -- | 18:46 | 2023-06-03 | 0.515
1993 | 35.5 | gf | 0.55 | mm | OK | -- | 18:46 | 2023-06-03 | 0.51
1994 | 35.3 | gf | 0.55 | mm | OK | -- | 18:46 | 2023-06-03 | 0.51
1995 | 35.1 | gf | 0.545 | mm | OK | -- | 18:46 | 2023-06-03 | 0.505
1996 | 35 | gf | 0.54 | mm | OK | -- | 18:46 | 2023-06-03 | 0.5
1997 | 34.5 | gf | 0.53 | mm | OK | -- | 18:46 | 2023-06-03 | 0.49
1998 | 34.9 | gf | 0.52 | mm | OK | -- | 18:46 | 2023-06-03 | 0.48
1999 | 34.9 | gf | 0.515 | mm | OK | -- | 18:46 | 2023-06-03 | 0.475
2000 | 34.5 | gf | 0.51 | mm | OK | -- | 18:46 | 2023-06-03 | 0.47
2001 | 34.6 | gf | 0.505 | mm | OK | -- | 18:46 | 2023-06-03 | 0.465
2002 | 35.1 | gf | 0.5 | mm | OK | -- | 18:46 | 2023-06-03 | 0.46
2003 | 35.1 | gf | 0.5 | mm | OK | -- | 18:46 | 2023-06-03 | 0.46
2004 | 34.8 | gf | 0.495 | mm | OK | -- | 18:46 | 2023-06-03 | 0.455
2005 | 34.6 | gf | 0.49 | mm | OK | -- | 18:46 | 2023-06-03 | 0.45
2006 | 34.7 | gf | 0.485 | mm | OK | -- | 18:46 | 2023-06-03 | 0.445
2007 | 34.9 | gf | 0.485 | mm | OK | -- | 18:46 | 2023-06-03 | 0.445
2008 | 34.8 | gf | 0.48 | mm | OK | -- | 18:46 | 2023-06-03 | 0.44
2009 | 34.6 | gf | 0.475 | mm | OK | -- | 18:46 | 2023-06-03 | 0.435
2010 | 34.7 | gf | 0.47 | mm | OK | -- | 18:46 | 2023-06-03 | 0.43
2011 | 34.6 | gf | 0.465 | mm | OK | -- | 18:46 | 2023-06-03 | 0.425
2012 | 34.6 | gf | 0.46 | mm | OK | -- | 18:46 | 2023-06-03 | 0.42
2013 | 34.7 | gf | 0.455 | mm | OK | -- | 18:46 | 2023-06-03 | 0.415
2014 | 34.5 | gf | 0.455 | mm | OK | -- | 18:46 | 2023-06-03 | 0.415
2015 | 34.2 | gf | 0.445 | mm | OK | -- | 18:46 | 2023-06-03 | 0.405
2016 | 34.3 | gf | 0.44 | mm | OK | -- | 18:46 | 2023-06-03 | 0.4
2017 | 34.3 | gf | 0.44 | mm | OK | -- | 18:46 | 2023-06-03 | 0.4
2018 | 34.2 | gf | 0.435 | mm | OK | -- | 18:46 | 2023-06-03 | 0.395
2019 | 34.1 | gf | 0.43 | mm | OK | -- | 18:46 | 2023-06-03 | 0.39
2020 | 34 | gf | 0.425 | mm | OK | -- | 18:46 | 2023-06-03 | 0.385
2021 | 34.1 | gf | 0.425 | mm | OK | -- | 18:46 | 2023-06-03 | 0.385
2022 | 33.8 | gf | 0.42 | mm | OK | -- | 18:46 | 2023-06-03 | 0.38
2023 | 33.7 | gf | 0.415 | mm | OK | -- | 18:46 | 2023-06-03 | 0.375
2024 | 33.6 | gf | 0.41 | mm | OK | -- | 18:46 | 2023-06-03 | 0.37
2025 | 33.9 | gf | 0.405 | mm | OK | -- | 18:46 | 2023-06-03 | 0.365
2026 | 33.9 | gf | 0.405 | mm | OK | -- | 18:46 | 2023-06-03 | 0.365
2027 | 33.6 | gf | 0.4 | mm | OK | -- | 18:46 | 2023-06-03 | 0.36
2028 | 33.6 | gf | 0.395 | mm | OK | -- | 18:46 | 2023-06-03 | 0.355
2029 | 33.8 | gf | 0.385 | mm | OK | -- | 18:46 | 2023-06-03 | 0.345
2030 | 33.9 | gf | 0.38 | mm | OK | -- | 18:46 | 2023-06-03 | 0.34
2031 | 33.8 | gf | 0.375 | mm | OK | -- | 18:46 | 2023-06-03 | 0.335
2032 | 33.8 | gf | 0.37 | mm | OK | -- | 18:46 | 2023-06-03 | 0.33
2033 | 33.8 | gf | 0.365 | mm | OK | -- | 18:46 | 2023-06-03 | 0.325
2034 | 33.7 | gf | 0.36 | mm | OK | -- | 18:46 | 2023-06-03 | 0.32
2035 | 33.8 | gf | 0.36 | mm | OK | -- | 18:46 | 2023-06-03 | 0.32
2036 | 33.7 | gf | 0.355 | mm | OK | -- | 18:46 | 2023-06-03 | 0.315
2037 | 33.7 | gf | 0.35 | mm | OK | -- | 18:46 | 2023-06-03 | 0.31
2038 | 33.7 | gf | 0.345 | mm | OK | -- | 18:46 | 2023-06-03 | 0.305
2039 | 33.7 | gf | 0.34 | mm | OK | -- | 18:46 | 2023-06-03 | 0.3
2040 | 33.5 | gf | 0.335 | mm | OK | -- | 18:46 | 2023-06-03 | 0.295
2041 | 33.5 | gf | 0.33 | mm | OK | -- | 18:46 | 2023-06-03 | 0.29
2042 | 33.7 | gf | 0.325 | mm | OK | -- | 18:46 | 2023-06-03 | 0.285
2043 | 33.6 | gf | 0.325 | mm | OK | -- | 18:46 | 2023-06-03 | 0.285
2044 | 33.4 | gf | 0.32 | mm | OK | -- | 18:46 | 2023-06-03 | 0.28
2045 | 33.4 | gf | 0.315 | mm | OK | -- | 18:46 | 2023-06-03 | 0.275
2046 | 33.4 | gf | 0.305 | mm | OK | -- | 18:46 | 2023-06-03 | 0.265
2047 | 33.2 | gf | 0.3 | mm | OK | -- | 18:46 | 2023-06-03 | 0.26
2048 | 33.2 | gf | 0.295 | mm | OK | -- | 18:46 | 2023-06-03 | 0.255
2049 | 33.2 | gf | 0.29 | mm | OK | -- | 18:46 | 2023-06-03 | 0.25
2050 | 33.2 | gf | 0.285 | mm | OK | -- | 18:46 | 2023-06-03 | 0.245
2051 | 32.9 | gf | 0.28 | mm | OK | -- | 18:46 | 2023-06-03 | 0.24
2052 | 33.1 | gf | 0.275 | mm | OK | -- | 18:46 | 2023-06-03 | 0.235
2053 | 33.1 | gf | 0.27 | mm | OK | -- | 18:46 | 2023-06-03 | 0.23
2054 | 33.2 | gf | 0.265 | mm | OK | -- | 18:46 | 2023-06-03 | 0.225
2055 | 33.3 | gf | 0.26 | mm | OK | -- | 18:46 | 2023-06-03 | 0.22
2056 | 33.5 | gf | 0.26 | mm | OK | -- | 18:46 | 2023-06-03 | 0.22
2057 | 33.3 | gf | 0.255 | mm | OK | -- | 18:46 | 2023-06-03 | 0.215
2058 | 33.3 | gf | 0.255 | mm | OK | -- | 18:46 | 2023-06-03 | 0.215
2059 | 33.2 | gf | 0.25 | mm | OK | -- | 18:46 | 2023-06-03 | 0.21
2060 | 32.9 | gf | 0.245 | mm | OK | -- | 18:46 | 2023-06-03 | 0.205
2061 | 33 | gf | 0.24 | mm | OK | -- | 18:46 | 2023-06-03 | 0.2
2062 | 32.9 | gf | 0.23 | mm | OK | -- | 18:46 | 2023-06-03 | 0.19
2063 | 33 | gf | 0.225 | mm | OK | -- | 18:46 | 2023-06-03 | 0.185
2064 | 33 | gf | 0.22 | mm | OK | -- | 18:46 | 2023-06-03 | 0.18
2065 | 33.2 | gf | 0.21 | mm | OK | -- | 18:46 | 2023-06-03 | 0.17
2066 | 33.3 | gf | 0.205 | mm | OK | -- | 18:46 | 2023-06-03 | 0.165
2067 | 33.3 | gf | 0.2 | mm | OK | -- | 18:46 | 2023-06-03 | 0.16
2068 | 33.3 | gf | 0.2 | mm | OK | -- | 18:46 | 2023-06-03 | 0.16
2069 | 33.1 | gf | 0.19 | mm | OK | -- | 18:46 | 2023-06-03 | 0.15
2070 | 33 | gf | 0.18 | mm | OK | -- | 18:46 | 2023-06-03 | 0.14
2071 | 32.8 | gf | 0.17 | mm | OK | -- | 18:46 | 2023-06-03 | 0.13
2072 | 32.5 | gf | 0.16 | mm | OK | -- | 18:46 | 2023-06-03 | 0.12
2073 | 32 | gf | 0.15 | mm | OK | -- | 18:46 | 2023-06-03 | 0.11
2074 | 31.6 | gf | 0.14 | mm | OK | -- | 18:46 | 2023-06-03 | 0.1
2075 | 31.2 | gf | 0.135 | mm | OK | -- | 18:46 | 2023-06-03 | 0.095
2076 | 30.8 | gf | 0.125 | mm | OK | -- | 18:46 | 2023-06-03 | 0.085
2077 | 30.7 | gf | 0.12 | mm | OK | -- | 18:46 | 2023-06-03 | 0.08
2078 | 30.8 | gf | 0.11 | mm | OK | -- | 18:46 | 2023-06-03 | 0.07
2079 | 29 | gf | 0.11 | mm | OK | -- | 18:46 | 2023-06-03 | 0.07
2080 | 25.9 | gf | 0.105 | mm | OK | -- | 18:46 | 2023-06-03 | 0.065
2081 | 23.6 | gf | 0.1 | mm | OK | -- | 18:46 | 2023-06-03 | 0.06
2082 | 27.8 | gf | 0.095 | mm | OK | -- | 18:46 | 2023-06-03 | 0.055
2083 | 27.3 | gf | 0.095 | mm | OK | -- | 18:46 | 2023-06-03 | 0.055
2084 | 26.9 | gf | 0.095 | mm | OK | -- | 18:46 | 2023-06-03 | 0.055
2085 | 25.6 | gf | 0.09 | mm | OK | -- | 18:46 | 2023-06-03 | 0.05
2086 | 23.9 | gf | 0.09 | mm | OK | -- | 18:46 | 2023-06-03 | 0.05
2087 | 21.3 | gf | 0.085 | mm | OK | -- | 18:46 | 2023-06-03 | 0.045
2088 | 18.5 | gf | 0.085 | mm | OK | -- | 18:46 | 2023-06-03 | 0.045
2089 | 16.8 | gf | 0.08 | mm | OK | -- | 18:46 | 2023-06-03 | 0.04
2090 | 15.9 | gf | 0.08 | mm | OK | -- | 18:46 | 2023-06-03 | 0.04
2091 | 12.1 | gf | 0.075 | mm | OK | -- | 18:46 | 2023-06-03 | 0.035
2092 | 9.4 | gf | 0.07 | mm | OK | -- | 18:46 | 2023-06-03 | 0.03
2093 | 5.8 | gf | 0.065 | mm | OK | -- | 18:46 | 2023-06-03 | 0.025
2094 | 3.1 | gf | 0.065 | mm | OK | -- | 18:46 | 2023-06-03 | 0.025
2095 | 0.8 | gf | 0.06 | mm | OK | -- | 18:46 | 2023-06-03 | 0.02
2096 | 0 | gf | 0.055 | mm | OK | -- | 18:46 | 2023-06-03 | 0.015
2097 | 0 | gf | 0.05 | mm | OK | -- | 18:46 | 2023-06-03 | 0.01
2098 | 0 | gf | 0.045 | mm | OK | -- | 18:46 | 2023-06-03 | 0.005

## Combined
Switch | M-Stone 15mm 62g Linear
Notes | 0
No. | Force | Unit | Displacement | Unit | Judge | Position | Time | Date | Mod Dis | Collection Parameters
[10 empty] | Maximum | 175.2 | @ | No.1123
[10 empty] | Minimum | -0.1 | @ | No.2111
[10 empty] | Average | 57.2
[10 empty] | Data Quantity | 2133
[10 empty] | Number of NG | 0
Cond Formatting
[10 empty] | Min Highl Max | 166.44
[10 empty] | Starting Disp | 0.04

## Butterfly
Switch | M-Stone 15mm 62g Linear | [9 empty] | Input Upstroke In Negatives
Notes | 0
No. | Force | Unit | Displacement | Unit | Judge | Position | Time | Date | Mod Dis | Neg MD | Collection Parameters
1157 | 167.9 | gf | 3.715 | mm | OK | -- | 18:45 | 2023-06-03 | 3.675 | -3.675 | Maximum | 175.2 | @ | No.1123
1158 | 167.1 | gf | 3.715 | mm | OK | -- | 18:45 | 2023-06-03 | 3.675 | -3.675 | Minimum | -0.1 | @ | No.2111
1159 | 165.4 | gf | 3.71 | mm | OK | -- | 18:45 | 2023-06-03 | 3.67 | -3.67 | Average | 57.2
1160 | 163.9 | gf | 3.71 | mm | OK | -- | 18:45 | 2023-06-03 | 3.67 | -3.67 | Data Quantity | 2133
1161 | 162.1 | gf | 3.71 | mm | OK | -- | 18:45 | 2023-06-03 | 3.67 | -3.67 | Number of NG | 0
1162 | 160.4 | gf | 3.71 | mm | OK | -- | 18:45 | 2023-06-03 | 3.67 | -3.67
1163 | 158.2 | gf | 3.705 | mm | OK | -- | 18:45 | 2023-06-03 | 3.665 | -3.665 | Cond Formatting
1164 | 155.7 | gf | 3.705 | mm | OK | -- | 18:45 | 2023-06-03 | 3.665 | -3.665 | Min Highl Max | 166.44
1165 | 152.5 | gf | 3.7 | mm | OK | -- | 18:45 | 2023-06-03 | 3.66 | -3.66
1166 | 150.9 | gf | 3.7 | mm | OK | -- | 18:45 | 2023-06-03 | 3.66 | -3.66 | Starting Disp | 0.04
1167 | 149.9 | gf | 3.7 | mm | OK | -- | 18:45 | 2023-06-03 | 3.66 | -3.66
1168 | 148.7 | gf | 3.695 | mm | OK | -- | 18:45 | 2023-06-03 | 3.655 | -3.655
1169 | 147.8 | gf | 3.695 | mm | OK | -- | 18:45 | 2023-06-03 | 3.655 | -3.655
1170 | 146.8 | gf | 3.695 | mm | OK | -- | 18:45 | 2023-06-03 | 3.655 | -3.655
1171 | 145.6 | gf | 3.695 | mm | OK | -- | 18:45 | 2023-06-03 | 3.655 | -3.655
1172 | 144.4 | gf | 3.695 | mm | OK | -- | 18:45 | 2023-06-03 | 3.655 | -3.655
1173 | 143.3 | gf | 3.69 | mm | OK | -- | 18:45 | 2023-06-03 | 3.65 | -3.65
1174 | 142.4 | gf | 3.69 | mm | OK | -- | 18:45 | 2023-06-03 | 3.65 | -3.65
1175 | 141.7 | gf | 3.69 | mm | OK | -- | 18:45 | 2023-06-03 | 3.65 | -3.65
1176 | 141.2 | gf | 3.69 | mm | OK | -- | 18:45 | 2023-06-03 | 3.65 | -3.65
1177 | 140.2 | gf | 3.69 | mm | OK | -- | 18:45 | 2023-06-03 | 3.65 | -3.65
1178 | 139.2 | gf | 3.69 | mm | OK | -- | 18:45 | 2023-06-03 | 3.65 | -3.65
1179 | 138.1 | gf | 3.685 | mm | OK | -- | 18:45 | 2023-06-03 | 3.645 | -3.645
1180 | 137 | gf | 3.685 | mm | OK | -- | 18:45 | 2023-06-03 | 3.645 | -3.645
1181 | 136.1 | gf | 3.685 | mm | OK | -- | 18:45 | 2023-06-03 | 3.645 | -3.645
1182 | 134.9 | gf | 3.685 | mm | OK | -- | 18:45 | 2023-06-03 | 3.645 | -3.645
1183 | 134 | gf | 3.685 | mm | OK | -- | 18:45 | 2023-06-03 | 3.645 | -3.645
1184 | 133.2 | gf | 3.68 | mm | OK | -- | 18:45 | 2023-06-03 | 3.64 | -3.64
1185 | 132.4 | gf | 3.68 | mm | OK | -- | 18:45 | 2023-06-03 | 3.64 | -3.64
1186 | 131.6 | gf | 3.68 | mm | OK | -- | 18:45 | 2023-06-03 | 3.64 | -3.64
1187 | 130.7 | gf | 3.68 | mm | OK | -- | 18:45 | 2023-06-03 | 3.64 | -3.64
1188 | 130 | gf | 3.68 | mm | OK | -- | 18:45 | 2023-06-03 | 3.64 | -3.64
1189 | 129 | gf | 3.68 | mm | OK | -- | 18:45 | 2023-06-03 | 3.64 | -3.64
1190 | 128.1 | gf | 3.675 | mm | OK | -- | 18:45 | 2023-06-03 | 3.635 | -3.635
1191 | 127.3 | gf | 3.675 | mm | OK | -- | 18:45 | 2023-06-03 | 3.635 | -3.635
1192 | 126.4 | gf | 3.675 | mm | OK | -- | 18:45 | 2023-06-03 | 3.635 | -3.635
1193 | 125.6 | gf | 3.675 | mm | OK | -- | 18:45 | 2023-06-03 | 3.635 | -3.635
1194 | 125 | gf | 3.675 | mm | OK | -- | 18:45 | 2023-06-03 | 3.635 | -3.635
1195 | 124.3 | gf | 3.675 | mm | OK | -- | 18:45 | 2023-06-03 | 3.635 | -3.635
1196 | 123.6 | gf | 3.675 | mm | OK | -- | 18:45 | 2023-06-03 | 3.635 | -3.635
1197 | 122.7 | gf | 3.67 | mm | OK | -- | 18:45 | 2023-06-03 | 3.63 | -3.63
1198 | 121.8 | gf | 3.67 | mm | OK | -- | 18:45 | 2023-06-03 | 3.63 | -3.63
1199 | 120.6 | gf | 3.67 | mm | OK | -- | 18:45 | 2023-06-03 | 3.63 | -3.63
1200 | 119.3 | gf | 3.67 | mm | OK | -- | 18:45 | 2023-06-03 | 3.63 | -3.63
1201 | 117.4 | gf | 3.665 | mm | OK | -- | 18:45 | 2023-06-03 | 3.625 | -3.625
1202 | 114.7 | gf | 3.665 | mm | OK | -- | 18:45 | 2023-06-03 | 3.625 | -3.625
1203 | 112.8 | gf | 3.66 | mm | OK | -- | 18:45 | 2023-06-03 | 3.62 | -3.62
1204 | 111.2 | gf | 3.66 | mm | OK | -- | 18:45 | 2023-06-03 | 3.62 | -3.62
1205 | 109.6 | gf | 3.66 | mm | OK | -- | 18:45 | 2023-06-03 | 3.62 | -3.62
1206 | 107.3 | gf | 3.655 | mm | OK | -- | 18:45 | 2023-06-03 | 3.615 | -3.615
1207 | 105.1 | gf | 3.655 | mm | OK | -- | 18:45 | 2023-06-03 | 3.615 | -3.615
1208 | 103.1 | gf | 3.65 | mm | OK | -- | 18:45 | 2023-06-03 | 3.61 | -3.61
1209 | 101.3 | gf | 3.65 | mm | OK | -- | 18:45 | 2023-06-03 | 3.61 | -3.61
1210 | 99.2 | gf | 3.65 | mm | OK | -- | 18:45 | 2023-06-03 | 3.61 | -3.61
1211 | 97.1 | gf | 3.645 | mm | OK | -- | 18:45 | 2023-06-03 | 3.605 | -3.605
1212 | 94.8 | gf | 3.645 | mm | OK | -- | 18:45 | 2023-06-03 | 3.605 | -3.605
1213 | 92.7 | gf | 3.64 | mm | OK | -- | 18:45 | 2023-06-03 | 3.6 | -3.6
1214 | 90.6 | gf | 3.64 | mm | OK | -- | 18:45 | 2023-06-03 | 3.6 | -3.6
1215 | 88.7 | gf | 3.64 | mm | OK | -- | 18:45 | 2023-06-03 | 3.6 | -3.6
1216 | 87.1 | gf | 3.635 | mm | OK | -- | 18:45 | 2023-06-03 | 3.595 | -3.595
1217 | 85.3 | gf | 3.635 | mm | OK | -- | 18:45 | 2023-06-03 | 3.595 | -3.595
1218 | 83 | gf | 3.635 | mm | OK | -- | 18:45 | 2023-06-03 | 3.595 | -3.595
1219 | 81.1 | gf | 3.63 | mm | OK | -- | 18:45 | 2023-06-03 | 3.59 | -3.59
1220 | 79.4 | gf | 3.63 | mm | OK | -- | 18:45 | 2023-06-03 | 3.59 | -3.59
1221 | 77.8 | gf | 3.63 | mm | OK | -- | 18:45 | 2023-06-03 | 3.59 | -3.59
1222 | 76.1 | gf | 3.625 | mm | OK | -- | 18:45 | 2023-06-03 | 3.585 | -3.585
1223 | 74.2 | gf | 3.625 | mm | OK | -- | 18:45 | 2023-06-03 | 3.585 | -3.585
1224 | 72.6 | gf | 3.62 | mm | OK | -- | 18:45 | 2023-06-03 | 3.58 | -3.58
1225 | 72.5 | gf | 3.62 | mm | OK | -- | 18:45 | 2023-06-03 | 3.58 | -3.58
1226 | 72.5 | gf | 3.62 | mm | OK | -- | 18:45 | 2023-06-03 | 3.58 | -3.58
1227 | 72.5 | gf | 3.615 | mm | OK | -- | 18:45 | 2023-06-03 | 3.575 | -3.575
1228 | 72.5 | gf | 3.615 | mm | OK | -- | 18:45 | 2023-06-03 | 3.575 | -3.575
1229 | 72.4 | gf | 3.61 | mm | OK | -- | 18:45 | 2023-06-03 | 3.57 | -3.57
1230 | 72.3 | gf | 3.61 | mm | OK | -- | 18:45 | 2023-06-03 | 3.57 | -3.57
1231 | 72.3 | gf | 3.605 | mm | OK | -- | 18:45 | 2023-06-03 | 3.565 | -3.565
1232 | 72.2 | gf | 3.605 | mm | OK | -- | 18:45 | 2023-06-03 | 3.565 | -3.565
1233 | 72.1 | gf | 3.6 | mm | OK | -- | 18:45 | 2023-06-03 | 3.56 | -3.56
1234 | 72 | gf | 3.595 | mm | OK | -- | 18:45 | 2023-06-03 | 3.555 | -3.555
1235 | 72 | gf | 3.595 | mm | OK | -- | 18:45 | 2023-06-03 | 3.555 | -3.555
1236 | 72 | gf | 3.59 | mm | OK | -- | 18:45 | 2023-06-03 | 3.55 | -3.55
1237 | 71.9 | gf | 3.585 | mm | OK | -- | 18:45 | 2023-06-03 | 3.545 | -3.545
1238 | 71.8 | gf | 3.58 | mm | OK | -- | 18:45 | 2023-06-03 | 3.54 | -3.54
1239 | 71.7 | gf | 3.58 | mm | OK | -- | 18:45 | 2023-06-03 | 3.54 | -3.54
1240 | 71.6 | gf | 3.575 | mm | OK | -- | 18:45 | 2023-06-03 | 3.535 | -3.535
1241 | 71.6 | gf | 3.57 | mm | OK | -- | 18:45 | 2023-06-03 | 3.53 | -3.53
1242 | 71.5 | gf | 3.565 | mm | OK | -- | 18:45 | 2023-06-03 | 3.525 | -3.525
1243 | 71.4 | gf | 3.565 | mm | OK | -- | 18:45 | 2023-06-03 | 3.525 | -3.525
1244 | 71.4 | gf | 3.56 | mm | OK | -- | 18:45 | 2023-06-03 | 3.52 | -3.52
1245 | 71.3 | gf | 3.56 | mm | OK | -- | 18:45 | 2023-06-03 | 3.52 | -3.52
1246 | 71.3 | gf | 3.555 | mm | OK | -- | 18:45 | 2023-06-03 | 3.515 | -3.515
1247 | 71.3 | gf | 3.555 | mm | OK | -- | 18:45 | 2023-06-03 | 3.515 | -3.515
1248 | 71.3 | gf | 3.55 | mm | OK | -- | 18:45 | 2023-06-03 | 3.51 | -3.51
1249 | 71.2 | gf | 3.55 | mm | OK | -- | 18:45 | 2023-06-03 | 3.51 | -3.51
1250 | 71.2 | gf | 3.545 | mm | OK | -- | 18:45 | 2023-06-03 | 3.505 | -3.505
1251 | 71.2 | gf | 3.545 | mm | OK | -- | 18:45 | 2023-06-03 | 3.505 | -3.505
1252 | 71.2 | gf | 3.54 | mm | OK | -- | 18:45 | 2023-06-03 | 3.5 | -3.5
1253 | 71.1 | gf | 3.535 | mm | OK | -- | 18:45 | 2023-06-03 | 3.495 | -3.495
1254 | 71.1 | gf | 3.53 | mm | OK | -- | 18:45 | 2023-06-03 | 3.49 | -3.49
1255 | 71.1 | gf | 3.525 | mm | OK | -- | 18:45 | 2023-06-03 | 3.485 | -3.485
1256 | 71 | gf | 3.52 | mm | OK | -- | 18:45 | 2023-06-03 | 3.48 | -3.48
1257 | 70.8 | gf | 3.515 | mm | OK | -- | 18:45 | 2023-06-03 | 3.475 | -3.475
1258 | 70.8 | gf | 3.505 | mm | OK | -- | 18:45 | 2023-06-03 | 3.465 | -3.465
1259 | 70.9 | gf | 3.5 | mm | OK | -- | 18:45 | 2023-06-03 | 3.46 | -3.46
1260 | 70.8 | gf | 3.495 | mm | OK | -- | 18:45 | 2023-06-03 | 3.455 | -3.455
1261 | 70.8 | gf | 3.49 | mm | OK | -- | 18:45 | 2023-06-03 | 3.45 | -3.45
1262 | 70.8 | gf | 3.49 | mm | OK | -- | 18:45 | 2023-06-03 | 3.45 | -3.45
1263 | 70.8 | gf | 3.485 | mm | OK | -- | 18:45 | 2023-06-03 | 3.445 | -3.445
1264 | 70.7 | gf | 3.48 | mm | OK | -- | 18:45 | 2023-06-03 | 3.44 | -3.44
1265 | 70.7 | gf | 3.48 | mm | OK | -- | 18:45 | 2023-06-03 | 3.44 | -3.44
1266 | 70.7 | gf | 3.475 | mm | OK | -- | 18:45 | 2023-06-03 | 3.435 | -3.435
1267 | 70.6 | gf | 3.47 | mm | OK | -- | 18:45 | 2023-06-03 | 3.43 | -3.43
1268 | 70.6 | gf | 3.465 | mm | OK | -- | 18:45 | 2023-06-03 | 3.425 | -3.425
1269 | 70.5 | gf | 3.46 | mm | OK | -- | 18:45 | 2023-06-03 | 3.42 | -3.42
1270 | 70.5 | gf | 3.455 | mm | OK | -- | 18:45 | 2023-06-03 | 3.415 | -3.415
1271 | 70.5 | gf | 3.45 | mm | OK | -- | 18:45 | 2023-06-03 | 3.41 | -3.41
1272 | 70.4 | gf | 3.445 | mm | OK | -- | 18:45 | 2023-06-03 | 3.405 | -3.405
1273 | 70.4 | gf | 3.44 | mm | OK | -- | 18:45 | 2023-06-03 | 3.4 | -3.4
1274 | 70.3 | gf | 3.435 | mm | OK | -- | 18:45 | 2023-06-03 | 3.395 | -3.395
1275 | 70.3 | gf | 3.43 | mm | OK | -- | 18:45 | 2023-06-03 | 3.39 | -3.39
1276 | 70.2 | gf | 3.425 | mm | OK | -- | 18:45 | 2023-06-03 | 3.385 | -3.385
1277 | 70.2 | gf | 3.42 | mm | OK | -- | 18:45 | 2023-06-03 | 3.38 | -3.38
1278 | 70.1 | gf | 3.42 | mm | OK | -- | 18:45 | 2023-06-03 | 3.38 | -3.38
1279 | 70.1 | gf | 3.415 | mm | OK | -- | 18:45 | 2023-06-03 | 3.375 | -3.375
1280 | 70.1 | gf | 3.405 | mm | OK | -- | 18:45 | 2023-06-03 | 3.365 | -3.365
1281 | 70 | gf | 3.4 | mm | OK | -- | 18:45 | 2023-06-03 | 3.36 | -3.36
1282 | 70.1 | gf | 3.395 | mm | OK | -- | 18:45 | 2023-06-03 | 3.355 | -3.355
1283 | 69.9 | gf | 3.385 | mm | OK | -- | 18:45 | 2023-06-03 | 3.345 | -3.345
1284 | 69.8 | gf | 3.38 | mm | OK | -- | 18:45 | 2023-06-03 | 3.34 | -3.34
1285 | 69.8 | gf | 3.375 | mm | OK | -- | 18:45 | 2023-06-03 | 3.335 | -3.335
1286 | 69.8 | gf | 3.37 | mm | OK | -- | 18:45 | 2023-06-03 | 3.33 | -3.33
1287 | 69.8 | gf | 3.365 | mm | OK | -- | 18:45 | 2023-06-03 | 3.325 | -3.325
1288 | 69.8 | gf | 3.36 | mm | OK | -- | 18:45 | 2023-06-03 | 3.32 | -3.32
1289 | 69.7 | gf | 3.355 | mm | OK | -- | 18:45 | 2023-06-03 | 3.315 | -3.315
1290 | 69.7 | gf | 3.35 | mm | OK | -- | 18:45 | 2023-06-03 | 3.31 | -3.31
1291 | 69.6 | gf | 3.345 | mm | OK | -- | 18:45 | 2023-06-03 | 3.305 | -3.305
1292 | 69.6 | gf | 3.34 | mm | OK | -- | 18:45 | 2023-06-03 | 3.3 | -3.3
1293 | 69.5 | gf | 3.335 | mm | OK | -- | 18:45 | 2023-06-03 | 3.295 | -3.295
1294 | 69.5 | gf | 3.33 | mm | OK | -- | 18:45 | 2023-06-03 | 3.29 | -3.29
1295 | 69.5 | gf | 3.325 | mm | OK | -- | 18:45 | 2023-06-03 | 3.285 | -3.285
1296 | 69.4 | gf | 3.32 | mm | OK | -- | 18:45 | 2023-06-03 | 3.28 | -3.28
1297 | 69.4 | gf | 3.315 | mm | OK | -- | 18:45 | 2023-06-03 | 3.275 | -3.275
1298 | 69.3 | gf | 3.31 | mm | OK | -- | 18:45 | 2023-06-03 | 3.27 | -3.27
1299 | 69.3 | gf | 3.31 | mm | OK | -- | 18:45 | 2023-06-03 | 3.27 | -3.27
1300 | 69.3 | gf | 3.305 | mm | OK | -- | 18:45 | 2023-06-03 | 3.265 | -3.265
1301 | 69.1 | gf | 3.3 | mm | OK | -- | 18:45 | 2023-06-03 | 3.26 | -3.26
1302 | 69.1 | gf | 3.295 | mm | OK | -- | 18:45 | 2023-06-03 | 3.255 | -3.255
1303 | 69.1 | gf | 3.29 | mm | OK | -- | 18:45 | 2023-06-03 | 3.25 | -3.25
1304 | 69.1 | gf | 3.29 | mm | OK | -- | 18:45 | 2023-06-03 | 3.25 | -3.25
1305 | 69 | gf | 3.285 | mm | OK | -- | 18:45 | 2023-06-03 | 3.245 | -3.245
1306 | 69 | gf | 3.285 | mm | OK | -- | 18:45 | 2023-06-03 | 3.245 | -3.245
1307 | 68.9 | gf | 3.28 | mm | OK | -- | 18:45 | 2023-06-03 | 3.24 | -3.24
1308 | 69 | gf | 3.275 | mm | OK | -- | 18:45 | 2023-06-03 | 3.235 | -3.235
1309 | 69 | gf | 3.27 | mm | OK | -- | 18:45 | 2023-06-03 | 3.23 | -3.23
1310 | 69 | gf | 3.27 | mm | OK | -- | 18:45 | 2023-06-03 | 3.23 | -3.23
1311 | 69 | gf | 3.265 | mm | OK | -- | 18:45 | 2023-06-03 | 3.225 | -3.225
1312 | 68.9 | gf | 3.26 | mm | OK | -- | 18:45 | 2023-06-03 | 3.22 | -3.22
1313 | 68.9 | gf | 3.26 | mm | OK | -- | 18:45 | 2023-06-03 | 3.22 | -3.22
1314 | 68.9 | gf | 3.255 | mm | OK | -- | 18:45 | 2023-06-03 | 3.215 | -3.215
1315 | 68.9 | gf | 3.255 | mm | OK | -- | 18:45 | 2023-06-03 | 3.215 | -3.215
1316 | 68.9 | gf | 3.25 | mm | OK | -- | 18:45 | 2023-06-03 | 3.21 | -3.21
1317 | 68.9 | gf | 3.25 | mm | OK | -- | 18:45 | 2023-06-03 | 3.21 | -3.21
1318 | 68.8 | gf | 3.245 | mm | OK | -- | 18:45 | 2023-06-03 | 3.205 | -3.205
1319 | 68.8 | gf | 3.245 | mm | OK | -- | 18:45 | 2023-06-03 | 3.205 | -3.205
1320 | 68.8 | gf | 3.24 | mm | OK | -- | 18:45 | 2023-06-03 | 3.2 | -3.2
1321 | 68.8 | gf | 3.24 | mm | OK | -- | 18:45 | 2023-06-03 | 3.2 | -3.2
1322 | 68.8 | gf | 3.235 | mm | OK | -- | 18:45 | 2023-06-03 | 3.195 | -3.195
1323 | 68.7 | gf | 3.23 | mm | OK | -- | 18:45 | 2023-06-03 | 3.19 | -3.19
1324 | 68.7 | gf | 3.225 | mm | OK | -- | 18:45 | 2023-06-03 | 3.185 | -3.185
1325 | 68.6 | gf | 3.22 | mm | OK | -- | 18:45 | 2023-06-03 | 3.18 | -3.18
1326 | 68.8 | gf | 3.215 | mm | OK | -- | 18:45 | 2023-06-03 | 3.175 | -3.175
1327 | 68.8 | gf | 3.215 | mm | OK | -- | 18:45 | 2023-06-03 | 3.175 | -3.175
1328 | 68.7 | gf | 3.21 | mm | OK | -- | 18:45 | 2023-06-03 | 3.17 | -3.17
1329 | 68.7 | gf | 3.21 | mm | OK | -- | 18:45 | 2023-06-03 | 3.17 | -3.17
1330 | 68.6 | gf | 3.205 | mm | OK | -- | 18:45 | 2023-06-03 | 3.165 | -3.165
1331 | 68.6 | gf | 3.2 | mm | OK | -- | 18:45 | 2023-06-03 | 3.16 | -3.16
1332 | 68.6 | gf | 3.195 | mm | OK | -- | 18:45 | 2023-06-03 | 3.155 | -3.155
1333 | 68.6 | gf | 3.195 | mm | OK | -- | 18:45 | 2023-06-03 | 3.155 | -3.155
1334 | 68.6 | gf | 3.19 | mm | OK | -- | 18:45 | 2023-06-03 | 3.15 | -3.15
1335 | 68.4 | gf | 3.185 | mm | OK | -- | 18:45 | 2023-06-03 | 3.145 | -3.145
1336 | 68.6 | gf | 3.18 | mm | OK | -- | 18:45 | 2023-06-03 | 3.14 | -3.14
1337 | 68.5 | gf | 3.175 | mm | OK | -- | 18:45 | 2023-06-03 | 3.135 | -3.135
1338 | 68.5 | gf | 3.17 | mm | OK | -- | 18:45 | 2023-06-03 | 3.13 | -3.13
1339 | 68.5 | gf | 3.165 | mm | OK | -- | 18:45 | 2023-06-03 | 3.125 | -3.125
1340 | 68.4 | gf | 3.16 | mm | OK | -- | 18:45 | 2023-06-03 | 3.12 | -3.12
1341 | 68.3 | gf | 3.155 | mm | OK | -- | 18:45 | 2023-06-03 | 3.115 | -3.115
1342 | 68.3 | gf | 3.145 | mm | OK | -- | 18:45 | 2023-06-03 | 3.105 | -3.105
1343 | 68.3 | gf | 3.14 | mm | OK | -- | 18:45 | 2023-06-03 | 3.1 | -3.1
1344 | 68.2 | gf | 3.135 | mm | OK | -- | 18:45 | 2023-06-03 | 3.095 | -3.095
1345 | 68.2 | gf | 3.13 | mm | OK | -- | 18:45 | 2023-06-03 | 3.09 | -3.09
1346 | 68.1 | gf | 3.125 | mm | OK | -- | 18:45 | 2023-06-03 | 3.085 | -3.085
1347 | 68.1 | gf | 3.12 | mm | OK | -- | 18:45 | 2023-06-03 | 3.08 | -3.08
1348 | 68 | gf | 3.115 | mm | OK | -- | 18:45 | 2023-06-03 | 3.075 | -3.075
1349 | 68 | gf | 3.11 | mm | OK | -- | 18:45 | 2023-06-03 | 3.07 | -3.07
1350 | 68 | gf | 3.1 | mm | OK | -- | 18:45 | 2023-06-03 | 3.06 | -3.06
1351 | 68 | gf | 3.095 | mm | OK | -- | 18:45 | 2023-06-03 | 3.055 | -3.055
1352 | 67.9 | gf | 3.09 | mm | OK | -- | 18:45 | 2023-06-03 | 3.05 | -3.05
1353 | 67.8 | gf | 3.085 | mm | OK | -- | 18:45 | 2023-06-03 | 3.045 | -3.045
1354 | 67.7 | gf | 3.08 | mm | OK | -- | 18:45 | 2023-06-03 | 3.04 | -3.04
1355 | 67.7 | gf | 3.075 | mm | OK | -- | 18:45 | 2023-06-03 | 3.035 | -3.035
1356 | 67.5 | gf | 3.07 | mm | OK | -- | 18:45 | 2023-06-03 | 3.03 | -3.03
1357 | 67.4 | gf | 3.06 | mm | OK | -- | 18:45 | 2023-06-03 | 3.02 | -3.02
1358 | 67.4 | gf | 3.055 | mm | OK | -- | 18:45 | 2023-06-03 | 3.015 | -3.015
1359 | 67.3 | gf | 3.05 | mm | OK | -- | 18:45 | 2023-06-03 | 3.01 | -3.01
1360 | 67.3 | gf | 3.045 | mm | OK | -- | 18:45 | 2023-06-03 | 3.005 | -3.005
1361 | 67.2 | gf | 3.04 | mm | OK | -- | 18:45 | 2023-06-03 | 3 | -3
1362 | 67.2 | gf | 3.04 | mm | OK | -- | 18:45 | 2023-06-03 | 3 | -3
1363 | 67.2 | gf | 3.035 | mm | OK | -- | 18:45 | 2023-06-03 | 2.995 | -2.995
1364 | 67.2 | gf | 3.03 | mm | OK | -- | 18:45 | 2023-06-03 | 2.99 | -2.99
1365 | 67.2 | gf | 3.025 | mm | OK | -- | 18:45 | 2023-06-03 | 2.985 | -2.985
1366 | 67.1 | gf | 3.02 | mm | OK | -- | 18:45 | 2023-06-03 | 2.98 | -2.98
1367 | 67.1 | gf | 3.015 | mm | OK | -- | 18:45 | 2023-06-03 | 2.975 | -2.975
1368 | 67 | gf | 3.015 | mm | OK | -- | 18:45 | 2023-06-03 | 2.975 | -2.975
1369 | 67 | gf | 3.01 | mm | OK | -- | 18:45 | 2023-06-03 | 2.97 | -2.97
1370 | 67 | gf | 3.005 | mm | OK | -- | 18:45 | 2023-06-03 | 2.965 | -2.965
1371 | 66.9 | gf | 3.005 | mm | OK | -- | 18:45 | 2023-06-03 | 2.965 | -2.965
1372 | 66.9 | gf | 3 | mm | OK | -- | 18:45 | 2023-06-03 | 2.96 | -2.96
1373 | 66.8 | gf | 2.995 | mm | OK | -- | 18:45 | 2023-06-03 | 2.955 | -2.955
1374 | 66.8 | gf | 2.99 | mm | OK | -- | 18:45 | 2023-06-03 | 2.95 | -2.95
1375 | 66.7 | gf | 2.985 | mm | OK | -- | 18:45 | 2023-06-03 | 2.945 | -2.945
1376 | 66.7 | gf | 2.985 | mm | OK | -- | 18:45 | 2023-06-03 | 2.945 | -2.945
1377 | 66.7 | gf | 2.98 | mm | OK | -- | 18:45 | 2023-06-03 | 2.94 | -2.94
1378 | 66.7 | gf | 2.98 | mm | OK | -- | 18:45 | 2023-06-03 | 2.94 | -2.94
1379 | 66.6 | gf | 2.975 | mm | OK | -- | 18:45 | 2023-06-03 | 2.935 | -2.935
1380 | 66.6 | gf | 2.97 | mm | OK | -- | 18:45 | 2023-06-03 | 2.93 | -2.93
1381 | 66.5 | gf | 2.965 | mm | OK | -- | 18:45 | 2023-06-03 | 2.925 | -2.925
1382 | 66.5 | gf | 2.96 | mm | OK | -- | 18:45 | 2023-06-03 | 2.92 | -2.92
1383 | 66.5 | gf | 2.955 | mm | OK | -- | 18:45 | 2023-06-03 | 2.915 | -2.915
1384 | 66.4 | gf | 2.95 | mm | OK | -- | 18:45 | 2023-06-03 | 2.91 | -2.91
1385 | 66.4 | gf | 2.945 | mm | OK | -- | 18:45 | 2023-06-03 | 2.905 | -2.905
1386 | 66.3 | gf | 2.945 | mm | OK | -- | 18:45 | 2023-06-03 | 2.905 | -2.905
1387 | 66.3 | gf | 2.94 | mm | OK | -- | 18:45 | 2023-06-03 | 2.9 | -2.9
1388 | 66.2 | gf | 2.935 | mm | OK | -- | 18:45 | 2023-06-03 | 2.895 | -2.895
1389 | 66 | gf | 2.93 | mm | OK | -- | 18:45 | 2023-06-03 | 2.89 | -2.89
1390 | 65.9 | gf | 2.925 | mm | OK | -- | 18:45 | 2023-06-03 | 2.885 | -2.885
1391 | 65.9 | gf | 2.92 | mm | OK | -- | 18:45 | 2023-06-03 | 2.88 | -2.88
1392 | 65.7 | gf | 2.915 | mm | OK | -- | 18:45 | 2023-06-03 | 2.875 | -2.875
1393 | 65.7 | gf | 2.91 | mm | OK | -- | 18:45 | 2023-06-03 | 2.87 | -2.87
1394 | 65.6 | gf | 2.9 | mm | OK | -- | 18:45 | 2023-06-03 | 2.86 | -2.86
1395 | 65.5 | gf | 2.89 | mm | OK | -- | 18:45 | 2023-06-03 | 2.85 | -2.85
1396 | 65.4 | gf | 2.885 | mm | OK | -- | 18:45 | 2023-06-03 | 2.845 | -2.845
1397 | 65.2 | gf | 2.875 | mm | OK | -- | 18:45 | 2023-06-03 | 2.835 | -2.835
1398 | 65.2 | gf | 2.87 | mm | OK | -- | 18:45 | 2023-06-03 | 2.83 | -2.83
1399 | 65.1 | gf | 2.865 | mm | OK | -- | 18:45 | 2023-06-03 | 2.825 | -2.825
1400 | 65.1 | gf | 2.86 | mm | OK | -- | 18:45 | 2023-06-03 | 2.82 | -2.82
1401 | 65.1 | gf | 2.855 | mm | OK | -- | 18:45 | 2023-06-03 | 2.815 | -2.815
1402 | 65.1 | gf | 2.855 | mm | OK | -- | 18:45 | 2023-06-03 | 2.815 | -2.815
1403 | 65 | gf | 2.85 | mm | OK | -- | 18:45 | 2023-06-03 | 2.81 | -2.81
1404 | 65 | gf | 2.845 | mm | OK | -- | 18:45 | 2023-06-03 | 2.805 | -2.805
1405 | 64.9 | gf | 2.84 | mm | OK | -- | 18:45 | 2023-06-03 | 2.8 | -2.8
1406 | 64.9 | gf | 2.84 | mm | OK | -- | 18:45 | 2023-06-03 | 2.8 | -2.8
1407 | 64.8 | gf | 2.835 | mm | OK | -- | 18:45 | 2023-06-03 | 2.795 | -2.795
1408 | 64.8 | gf | 2.83 | mm | OK | -- | 18:45 | 2023-06-03 | 2.79 | -2.79
1409 | 64.7 | gf | 2.825 | mm | OK | -- | 18:45 | 2023-06-03 | 2.785 | -2.785
1410 | 64.7 | gf | 2.82 | mm | OK | -- | 18:45 | 2023-06-03 | 2.78 | -2.78
1411 | 64.7 | gf | 2.815 | mm | OK | -- | 18:45 | 2023-06-03 | 2.775 | -2.775
1412 | 64.6 | gf | 2.81 | mm | OK | -- | 18:45 | 2023-06-03 | 2.77 | -2.77
1413 | 64.6 | gf | 2.805 | mm | OK | -- | 18:45 | 2023-06-03 | 2.765 | -2.765
1414 | 64.5 | gf | 2.795 | mm | OK | -- | 18:45 | 2023-06-03 | 2.755 | -2.755
1415 | 64.5 | gf | 2.79 | mm | OK | -- | 18:45 | 2023-06-03 | 2.75 | -2.75
1416 | 64.4 | gf | 2.785 | mm | OK | -- | 18:45 | 2023-06-03 | 2.745 | -2.745
1417 | 64.4 | gf | 2.78 | mm | OK | -- | 18:45 | 2023-06-03 | 2.74 | -2.74
1418 | 64.3 | gf | 2.77 | mm | OK | -- | 18:45 | 2023-06-03 | 2.73 | -2.73
1419 | 64.3 | gf | 2.765 | mm | OK | -- | 18:45 | 2023-06-03 | 2.725 | -2.725
1420 | 64.2 | gf | 2.76 | mm | OK | -- | 18:45 | 2023-06-03 | 2.72 | -2.72
1421 | 64.1 | gf | 2.75 | mm | OK | -- | 18:45 | 2023-06-03 | 2.71 | -2.71
1422 | 64.1 | gf | 2.745 | mm | OK | -- | 18:45 | 2023-06-03 | 2.705 | -2.705
1423 | 64 | gf | 2.74 | mm | OK | -- | 18:45 | 2023-06-03 | 2.7 | -2.7
1424 | 64 | gf | 2.73 | mm | OK | -- | 18:45 | 2023-06-03 | 2.69 | -2.69
1425 | 63.9 | gf | 2.725 | mm | OK | -- | 18:45 | 2023-06-03 | 2.685 | -2.685
1426 | 63.9 | gf | 2.725 | mm | OK | -- | 18:45 | 2023-06-03 | 2.685 | -2.685
1427 | 63.9 | gf | 2.72 | mm | OK | -- | 18:45 | 2023-06-03 | 2.68 | -2.68
1428 | 63.8 | gf | 2.715 | mm | OK | -- | 18:45 | 2023-06-03 | 2.675 | -2.675
1429 | 63.8 | gf | 2.715 | mm | OK | -- | 18:45 | 2023-06-03 | 2.675 | -2.675
1430 | 63.8 | gf | 2.71 | mm | OK | -- | 18:45 | 2023-06-03 | 2.67 | -2.67
1431 | 63.7 | gf | 2.705 | mm | OK | -- | 18:45 | 2023-06-03 | 2.665 | -2.665
1432 | 63.7 | gf | 2.7 | mm | OK | -- | 18:45 | 2023-06-03 | 2.66 | -2.66
1433 | 63.6 | gf | 2.7 | mm | OK | -- | 18:45 | 2023-06-03 | 2.66 | -2.66
1434 | 63.5 | gf | 2.695 | mm | OK | -- | 18:45 | 2023-06-03 | 2.655 | -2.655
1435 | 63.4 | gf | 2.69 | mm | OK | -- | 18:45 | 2023-06-03 | 2.65 | -2.65
1436 | 63.3 | gf | 2.685 | mm | OK | -- | 18:45 | 2023-06-03 | 2.645 | -2.645
1437 | 63.3 | gf | 2.675 | mm | OK | -- | 18:45 | 2023-06-03 | 2.635 | -2.635
1438 | 63.2 | gf | 2.675 | mm | OK | -- | 18:45 | 2023-06-03 | 2.635 | -2.635
1439 | 63.1 | gf | 2.67 | mm | OK | -- | 18:45 | 2023-06-03 | 2.63 | -2.63
1440 | 63.1 | gf | 2.665 | mm | OK | -- | 18:45 | 2023-06-03 | 2.625 | -2.625
1441 | 63 | gf | 2.66 | mm | OK | -- | 18:45 | 2023-06-03 | 2.62 | -2.62
1442 | 62.9 | gf | 2.66 | mm | OK | -- | 18:45 | 2023-06-03 | 2.62 | -2.62
1443 | 62.8 | gf | 2.655 | mm | OK | -- | 18:45 | 2023-06-03 | 2.615 | -2.615
1444 | 62.8 | gf | 2.645 | mm | OK | -- | 18:45 | 2023-06-03 | 2.605 | -2.605
1445 | 62.7 | gf | 2.64 | mm | OK | -- | 18:45 | 2023-06-03 | 2.6 | -2.6
1446 | 62.6 | gf | 2.635 | mm | OK | -- | 18:45 | 2023-06-03 | 2.595 | -2.595
1447 | 62.5 | gf | 2.63 | mm | OK | -- | 18:45 | 2023-06-03 | 2.59 | -2.59
1448 | 62.3 | gf | 2.625 | mm | OK | -- | 18:45 | 2023-06-03 | 2.585 | -2.585
1449 | 62.2 | gf | 2.62 | mm | OK | -- | 18:45 | 2023-06-03 | 2.58 | -2.58
1450 | 62.2 | gf | 2.62 | mm | OK | -- | 18:45 | 2023-06-03 | 2.58 | -2.58
1451 | 62.1 | gf | 2.62 | mm | OK | -- | 18:45 | 2023-06-03 | 2.58 | -2.58
1452 | 62.1 | gf | 2.615 | mm | OK | -- | 18:45 | 2023-06-03 | 2.575 | -2.575
1453 | 61.9 | gf | 2.615 | mm | OK | -- | 18:45 | 2023-06-03 | 2.575 | -2.575
1454 | 61.9 | gf | 2.61 | mm | OK | -- | 18:45 | 2023-06-03 | 2.57 | -2.57
1455 | 61.9 | gf | 2.61 | mm | OK | -- | 18:45 | 2023-06-03 | 2.57 | -2.57
1456 | 61.9 | gf | 2.61 | mm | OK | -- | 18:45 | 2023-06-03 | 2.57 | -2.57
1457 | 61.8 | gf | 2.605 | mm | OK | -- | 18:45 | 2023-06-03 | 2.565 | -2.565
1458 | 61.7 | gf | 2.6 | mm | OK | -- | 18:45 | 2023-06-03 | 2.56 | -2.56
1459 | 61.6 | gf | 2.6 | mm | OK | -- | 18:45 | 2023-06-03 | 2.56 | -2.56
1460 | 61.6 | gf | 2.595 | mm | OK | -- | 18:45 | 2023-06-03 | 2.555 | -2.555
1461 | 61.6 | gf | 2.595 | mm | OK | -- | 18:45 | 2023-06-03 | 2.555 | -2.555
1462 | 61.5 | gf | 2.59 | mm | OK | -- | 18:45 | 2023-06-03 | 2.55 | -2.55
1463 | 61.4 | gf | 2.59 | mm | OK | -- | 18:45 | 2023-06-03 | 2.55 | -2.55
1464 | 61.3 | gf | 2.585 | mm | OK | -- | 18:45 | 2023-06-03 | 2.545 | -2.545
1465 | 61.3 | gf | 2.58 | mm | OK | -- | 18:45 | 2023-06-03 | 2.54 | -2.54
1466 | 61.2 | gf | 2.58 | mm | OK | -- | 18:45 | 2023-06-03 | 2.54 | -2.54
1467 | 61.2 | gf | 2.575 | mm | OK | -- | 18:45 | 2023-06-03 | 2.535 | -2.535
1468 | 61.1 | gf | 2.575 | mm | OK | -- | 18:45 | 2023-06-03 | 2.535 | -2.535
1469 | 61 | gf | 2.57 | mm | OK | -- | 18:45 | 2023-06-03 | 2.53 | -2.53
1470 | 61 | gf | 2.565 | mm | OK | -- | 18:45 | 2023-06-03 | 2.525 | -2.525
1471 | 60.9 | gf | 2.56 | mm | OK | -- | 18:45 | 2023-06-03 | 2.52 | -2.52
1472 | 60.8 | gf | 2.555 | mm | OK | -- | 18:45 | 2023-06-03 | 2.515 | -2.515
1473 | 60.8 | gf | 2.545 | mm | OK | -- | 18:45 | 2023-06-03 | 2.505 | -2.505
1474 | 60.7 | gf | 2.54 | mm | OK | -- | 18:45 | 2023-06-03 | 2.5 | -2.5
1475 | 60.7 | gf | 2.53 | mm | OK | -- | 18:45 | 2023-06-03 | 2.49 | -2.49
1476 | 60.6 | gf | 2.525 | mm | OK | -- | 18:45 | 2023-06-03 | 2.485 | -2.485
1477 | 60.4 | gf | 2.52 | mm | OK | -- | 18:45 | 2023-06-03 | 2.48 | -2.48
1478 | 60.2 | gf | 2.51 | mm | OK | -- | 18:45 | 2023-06-03 | 2.47 | -2.47
1479 | 60 | gf | 2.5 | mm | OK | -- | 18:45 | 2023-06-03 | 2.46 | -2.46
1480 | 59.8 | gf | 2.495 | mm | OK | -- | 18:45 | 2023-06-03 | 2.455 | -2.455
1481 | 59.6 | gf | 2.48 | mm | OK | -- | 18:45 | 2023-06-03 | 2.44 | -2.44
1482 | 59.4 | gf | 2.475 | mm | OK | -- | 18:45 | 2023-06-03 | 2.435 | -2.435
1483 | 59.3 | gf | 2.47 | mm | OK | -- | 18:45 | 2023-06-03 | 2.43 | -2.43
1484 | 59.2 | gf | 2.46 | mm | OK | -- | 18:45 | 2023-06-03 | 2.42 | -2.42
1485 | 59.1 | gf | 2.46 | mm | OK | -- | 18:45 | 2023-06-03 | 2.42 | -2.42
1486 | 59 | gf | 2.455 | mm | OK | -- | 18:45 | 2023-06-03 | 2.415 | -2.415
1487 | 58.8 | gf | 2.445 | mm | OK | -- | 18:45 | 2023-06-03 | 2.405 | -2.405
1488 | 58.7 | gf | 2.44 | mm | OK | -- | 18:45 | 2023-06-03 | 2.4 | -2.4
1489 | 58.5 | gf | 2.435 | mm | OK | -- | 18:45 | 2023-06-03 | 2.395 | -2.395
1490 | 58.3 | gf | 2.43 | mm | OK | -- | 18:45 | 2023-06-03 | 2.39 | -2.39
1491 | 58.3 | gf | 2.42 | mm | OK | -- | 18:45 | 2023-06-03 | 2.38 | -2.38
1492 | 58.2 | gf | 2.415 | mm | OK | -- | 18:45 | 2023-06-03 | 2.375 | -2.375
1493 | 58.2 | gf | 2.415 | mm | OK | -- | 18:45 | 2023-06-03 | 2.375 | -2.375
1494 | 58.2 | gf | 2.41 | mm | OK | -- | 18:45 | 2023-06-03 | 2.37 | -2.37
1495 | 58.2 | gf | 2.41 | mm | OK | -- | 18:45 | 2023-06-03 | 2.37 | -2.37
1496 | 58.1 | gf | 2.405 | mm | OK | -- | 18:45 | 2023-06-03 | 2.365 | -2.365
1497 | 58 | gf | 2.4 | mm | OK | -- | 18:45 | 2023-06-03 | 2.36 | -2.36
1498 | 58 | gf | 2.4 | mm | OK | -- | 18:45 | 2023-06-03 | 2.36 | -2.36
1499 | 58 | gf | 2.395 | mm | OK | -- | 18:45 | 2023-06-03 | 2.355 | -2.355
1500 | 58 | gf | 2.395 | mm | OK | -- | 18:45 | 2023-06-03 | 2.355 | -2.355
1501 | 57.8 | gf | 2.39 | mm | OK | -- | 18:45 | 2023-06-03 | 2.35 | -2.35
1502 | 57.7 | gf | 2.385 | mm | OK | -- | 18:45 | 2023-06-03 | 2.345 | -2.345
1503 | 57.6 | gf | 2.385 | mm | OK | -- | 18:45 | 2023-06-03 | 2.345 | -2.345
1504 | 57.5 | gf | 2.38 | mm | OK | -- | 18:45 | 2023-06-03 | 2.34 | -2.34
1505 | 57.4 | gf | 2.38 | mm | OK | -- | 18:45 | 2023-06-03 | 2.34 | -2.34
1506 | 57.4 | gf | 2.375 | mm | OK | -- | 18:45 | 2023-06-03 | 2.335 | -2.335
1507 | 57.3 | gf | 2.375 | mm | OK | -- | 18:45 | 2023-06-03 | 2.335 | -2.335
1508 | 57.3 | gf | 2.37 | mm | OK | -- | 18:45 | 2023-06-03 | 2.33 | -2.33
1509 | 57.1 | gf | 2.37 | mm | OK | -- | 18:45 | 2023-06-03 | 2.33 | -2.33
1510 | 57.1 | gf | 2.365 | mm | OK | -- | 18:45 | 2023-06-03 | 2.325 | -2.325
1511 | 57 | gf | 2.36 | mm | OK | -- | 18:45 | 2023-06-03 | 2.32 | -2.32
1512 | 56.9 | gf | 2.36 | mm | OK | -- | 18:45 | 2023-06-03 | 2.32 | -2.32
1513 | 56.8 | gf | 2.355 | mm | OK | -- | 18:45 | 2023-06-03 | 2.315 | -2.315
1514 | 56.7 | gf | 2.355 | mm | OK | -- | 18:45 | 2023-06-03 | 2.315 | -2.315
1515 | 56.6 | gf | 2.35 | mm | OK | -- | 18:45 | 2023-06-03 | 2.31 | -2.31
1516 | 56.6 | gf | 2.345 | mm | OK | -- | 18:45 | 2023-06-03 | 2.305 | -2.305
1517 | 56.5 | gf | 2.345 | mm | OK | -- | 18:45 | 2023-06-03 | 2.305 | -2.305
1518 | 56.4 | gf | 2.34 | mm | OK | -- | 18:45 | 2023-06-03 | 2.3 | -2.3
1519 | 56.4 | gf | 2.34 | mm | OK | -- | 18:45 | 2023-06-03 | 2.3 | -2.3
1520 | 56.3 | gf | 2.335 | mm | OK | -- | 18:45 | 2023-06-03 | 2.295 | -2.295
1521 | 56.2 | gf | 2.335 | mm | OK | -- | 18:45 | 2023-06-03 | 2.295 | -2.295
1522 | 56.2 | gf | 2.33 | mm | OK | -- | 18:45 | 2023-06-03 | 2.29 | -2.29
1523 | 56 | gf | 2.33 | mm | OK | -- | 18:45 | 2023-06-03 | 2.29 | -2.29
1524 | 56 | gf | 2.325 | mm | OK | -- | 18:45 | 2023-06-03 | 2.285 | -2.285
1525 | 56 | gf | 2.325 | mm | OK | -- | 18:45 | 2023-06-03 | 2.285 | -2.285
1526 | 55.8 | gf | 2.32 | mm | OK | -- | 18:45 | 2023-06-03 | 2.28 | -2.28
1527 | 55.8 | gf | 2.32 | mm | OK | -- | 18:45 | 2023-06-03 | 2.28 | -2.28
1528 | 55.7 | gf | 2.315 | mm | OK | -- | 18:45 | 2023-06-03 | 2.275 | -2.275
1529 | 55.7 | gf | 2.315 | mm | OK | -- | 18:45 | 2023-06-03 | 2.275 | -2.275
1530 | 55.6 | gf | 2.31 | mm | OK | -- | 18:45 | 2023-06-03 | 2.27 | -2.27
1531 | 55.5 | gf | 2.31 | mm | OK | -- | 18:45 | 2023-06-03 | 2.27 | -2.27
1532 | 55.5 | gf | 2.305 | mm | OK | -- | 18:45 | 2023-06-03 | 2.265 | -2.265
1533 | 55.4 | gf | 2.305 | mm | OK | -- | 18:45 | 2023-06-03 | 2.265 | -2.265
1534 | 55.5 | gf | 2.305 | mm | OK | -- | 18:45 | 2023-06-03 | 2.265 | -2.265
1535 | 55.5 | gf | 2.3 | mm | OK | -- | 18:45 | 2023-06-03 | 2.26 | -2.26
1536 | 55.4 | gf | 2.3 | mm | OK | -- | 18:45 | 2023-06-03 | 2.26 | -2.26
1537 | 55.3 | gf | 2.3 | mm | OK | -- | 18:45 | 2023-06-03 | 2.26 | -2.26
1538 | 55.3 | gf | 2.295 | mm | OK | -- | 18:45 | 2023-06-03 | 2.255 | -2.255
1539 | 55.2 | gf | 2.295 | mm | OK | -- | 18:45 | 2023-06-03 | 2.255 | -2.255
1540 | 55.1 | gf | 2.295 | mm | OK | -- | 18:45 | 2023-06-03 | 2.255 | -2.255
1541 | 55.1 | gf | 2.29 | mm | OK | -- | 18:45 | 2023-06-03 | 2.25 | -2.25
1542 | 55.1 | gf | 2.29 | mm | OK | -- | 18:45 | 2023-06-03 | 2.25 | -2.25
1543 | 55.2 | gf | 2.285 | mm | OK | -- | 18:45 | 2023-06-03 | 2.245 | -2.245
1544 | 55 | gf | 2.285 | mm | OK | -- | 18:45 | 2023-06-03 | 2.245 | -2.245
1545 | 54.9 | gf | 2.28 | mm | OK | -- | 18:45 | 2023-06-03 | 2.24 | -2.24
1546 | 54.9 | gf | 2.28 | mm | OK | -- | 18:45 | 2023-06-03 | 2.24 | -2.24
1547 | 54.8 | gf | 2.275 | mm | OK | -- | 18:45 | 2023-06-03 | 2.235 | -2.235
1548 | 54.7 | gf | 2.275 | mm | OK | -- | 18:45 | 2023-06-03 | 2.235 | -2.235
1549 | 54.6 | gf | 2.27 | mm | OK | -- | 18:45 | 2023-06-03 | 2.23 | -2.23
1550 | 54.5 | gf | 2.27 | mm | OK | -- | 18:45 | 2023-06-03 | 2.23 | -2.23
1551 | 54.3 | gf | 2.265 | mm | OK | -- | 18:45 | 2023-06-03 | 2.225 | -2.225
1552 | 54.2 | gf | 2.26 | mm | OK | -- | 18:45 | 2023-06-03 | 2.22 | -2.22
1553 | 54.2 | gf | 2.255 | mm | OK | -- | 18:45 | 2023-06-03 | 2.215 | -2.215
1554 | 54 | gf | 2.255 | mm | OK | -- | 18:45 | 2023-06-03 | 2.215 | -2.215
1555 | 53.9 | gf | 2.25 | mm | OK | -- | 18:45 | 2023-06-03 | 2.21 | -2.21
1556 | 53.9 | gf | 2.25 | mm | OK | -- | 18:45 | 2023-06-03 | 2.21 | -2.21
1557 | 53.8 | gf | 2.245 | mm | OK | -- | 18:45 | 2023-06-03 | 2.205 | -2.205
1558 | 53.8 | gf | 2.24 | mm | OK | -- | 18:45 | 2023-06-03 | 2.2 | -2.2
1559 | 53.8 | gf | 2.24 | mm | OK | -- | 18:45 | 2023-06-03 | 2.2 | -2.2
1560 | 53.7 | gf | 2.24 | mm | OK | -- | 18:45 | 2023-06-03 | 2.2 | -2.2
1561 | 53.6 | gf | 2.235 | mm | OK | -- | 18:45 | 2023-06-03 | 2.195 | -2.195
1562 | 53.6 | gf | 2.235 | mm | OK | -- | 18:45 | 2023-06-03 | 2.195 | -2.195
1563 | 53.5 | gf | 2.23 | mm | OK | -- | 18:45 | 2023-06-03 | 2.19 | -2.19
1564 | 53.4 | gf | 2.23 | mm | OK | -- | 18:45 | 2023-06-03 | 2.19 | -2.19
1565 | 53.3 | gf | 2.225 | mm | OK | -- | 18:45 | 2023-06-03 | 2.185 | -2.185
1566 | 53.3 | gf | 2.225 | mm | OK | -- | 18:45 | 2023-06-03 | 2.185 | -2.185
1567 | 53.3 | gf | 2.22 | mm | OK | -- | 18:45 | 2023-06-03 | 2.18 | -2.18
1568 | 53.3 | gf | 2.22 | mm | OK | -- | 18:45 | 2023-06-03 | 2.18 | -2.18
1569 | 53.3 | gf | 2.215 | mm | OK | -- | 18:46 | 2023-06-03 | 2.175 | -2.175
1570 | 53.3 | gf | 2.215 | mm | OK | -- | 18:46 | 2023-06-03 | 2.175 | -2.175
1571 | 53.2 | gf | 2.215 | mm | OK | -- | 18:46 | 2023-06-03 | 2.175 | -2.175
1572 | 53 | gf | 2.21 | mm | OK | -- | 18:46 | 2023-06-03 | 2.17 | -2.17
1573 | 53 | gf | 2.21 | mm | OK | -- | 18:46 | 2023-06-03 | 2.17 | -2.17
1574 | 52.9 | gf | 2.205 | mm | OK | -- | 18:46 | 2023-06-03 | 2.165 | -2.165
1575 | 52.9 | gf | 2.205 | mm | OK | -- | 18:46 | 2023-06-03 | 2.165 | -2.165
1576 | 52.8 | gf | 2.2 | mm | OK | -- | 18:46 | 2023-06-03 | 2.16 | -2.16
1577 | 52.7 | gf | 2.2 | mm | OK | -- | 18:46 | 2023-06-03 | 2.16 | -2.16
1578 | 52.6 | gf | 2.195 | mm | OK | -- | 18:46 | 2023-06-03 | 2.155 | -2.155
1579 | 52.5 | gf | 2.195 | mm | OK | -- | 18:46 | 2023-06-03 | 2.155 | -2.155
1580 | 52.5 | gf | 2.19 | mm | OK | -- | 18:46 | 2023-06-03 | 2.15 | -2.15
1581 | 52.4 | gf | 2.19 | mm | OK | -- | 18:46 | 2023-06-03 | 2.15 | -2.15
1582 | 52.3 | gf | 2.185 | mm | OK | -- | 18:46 | 2023-06-03 | 2.145 | -2.145
1583 | 52.2 | gf | 2.185 | mm | OK | -- | 18:46 | 2023-06-03 | 2.145 | -2.145
1584 | 52.2 | gf | 2.18 | mm | OK | -- | 18:46 | 2023-06-03 | 2.14 | -2.14
1585 | 52 | gf | 2.18 | mm | OK | -- | 18:46 | 2023-06-03 | 2.14 | -2.14
1586 | 51.9 | gf | 2.175 | mm | OK | -- | 18:46 | 2023-06-03 | 2.135 | -2.135
1587 | 51.8 | gf | 2.175 | mm | OK | -- | 18:46 | 2023-06-03 | 2.135 | -2.135
1588 | 51.8 | gf | 2.17 | mm | OK | -- | 18:46 | 2023-06-03 | 2.13 | -2.13
1589 | 51.7 | gf | 2.17 | mm | OK | -- | 18:46 | 2023-06-03 | 2.13 | -2.13
1590 | 51.6 | gf | 2.165 | mm | OK | -- | 18:46 | 2023-06-03 | 2.125 | -2.125
1591 | 51.5 | gf | 2.16 | mm | OK | -- | 18:46 | 2023-06-03 | 2.12 | -2.12
1592 | 51.2 | gf | 2.16 | mm | OK | -- | 18:46 | 2023-06-03 | 2.12 | -2.12
1593 | 51 | gf | 2.15 | mm | OK | -- | 18:46 | 2023-06-03 | 2.11 | -2.11
1594 | 51.1 | gf | 2.145 | mm | OK | -- | 18:46 | 2023-06-03 | 2.105 | -2.105
1595 | 51 | gf | 2.14 | mm | OK | -- | 18:46 | 2023-06-03 | 2.1 | -2.1
1596 | 50.8 | gf | 2.135 | mm | OK | -- | 18:46 | 2023-06-03 | 2.095 | -2.095
1597 | 50.6 | gf | 2.13 | mm | OK | -- | 18:46 | 2023-06-03 | 2.09 | -2.09
1598 | 50.5 | gf | 2.125 | mm | OK | -- | 18:46 | 2023-06-03 | 2.085 | -2.085
1599 | 50.2 | gf | 2.12 | mm | OK | -- | 18:46 | 2023-06-03 | 2.08 | -2.08
1600 | 50.2 | gf | 2.115 | mm | OK | -- | 18:46 | 2023-06-03 | 2.075 | -2.075
1601 | 50.2 | gf | 2.11 | mm | OK | -- | 18:46 | 2023-06-03 | 2.07 | -2.07
1602 | 50.2 | gf | 2.105 | mm | OK | -- | 18:46 | 2023-06-03 | 2.065 | -2.065
1603 | 50.1 | gf | 2.1 | mm | OK | -- | 18:46 | 2023-06-03 | 2.06 | -2.06
1604 | 50.1 | gf | 2.095 | mm | OK | -- | 18:46 | 2023-06-03 | 2.055 | -2.055
1605 | 50 | gf | 2.095 | mm | OK | -- | 18:46 | 2023-06-03 | 2.055 | -2.055
1606 | 49.9 | gf | 2.09 | mm | OK | -- | 18:46 | 2023-06-03 | 2.05 | -2.05
1607 | 49.9 | gf | 2.085 | mm | OK | -- | 18:46 | 2023-06-03 | 2.045 | -2.045
1608 | 49.9 | gf | 2.085 | mm | OK | -- | 18:46 | 2023-06-03 | 2.045 | -2.045
1609 | 49.9 | gf | 2.08 | mm | OK | -- | 18:46 | 2023-06-03 | 2.04 | -2.04
1610 | 49.8 | gf | 2.08 | mm | OK | -- | 18:46 | 2023-06-03 | 2.04 | -2.04
1611 | 49.7 | gf | 2.075 | mm | OK | -- | 18:46 | 2023-06-03 | 2.035 | -2.035
1612 | 49.8 | gf | 2.07 | mm | OK | -- | 18:46 | 2023-06-03 | 2.03 | -2.03
1613 | 49.7 | gf | 2.07 | mm | OK | -- | 18:46 | 2023-06-03 | 2.03 | -2.03
1614 | 49.5 | gf | 2.065 | mm | OK | -- | 18:46 | 2023-06-03 | 2.025 | -2.025
1615 | 49.6 | gf | 2.06 | mm | OK | -- | 18:46 | 2023-06-03 | 2.02 | -2.02
1616 | 49.8 | gf | 2.06 | mm | OK | -- | 18:46 | 2023-06-03 | 2.02 | -2.02
1617 | 49.7 | gf | 2.055 | mm | OK | -- | 18:46 | 2023-06-03 | 2.015 | -2.015
1618 | 49.6 | gf | 2.055 | mm | OK | -- | 18:46 | 2023-06-03 | 2.015 | -2.015
1619 | 49.6 | gf | 2.05 | mm | OK | -- | 18:46 | 2023-06-03 | 2.01 | -2.01
1620 | 49.5 | gf | 2.05 | mm | OK | -- | 18:46 | 2023-06-03 | 2.01 | -2.01
1621 | 49.5 | gf | 2.045 | mm | OK | -- | 18:46 | 2023-06-03 | 2.005 | -2.005
1622 | 49.5 | gf | 2.04 | mm | OK | -- | 18:46 | 2023-06-03 | 2 | -2
1623 | 49.4 | gf | 2.04 | mm | OK | -- | 18:46 | 2023-06-03 | 2 | -2
1624 | 49.5 | gf | 2.035 | mm | OK | -- | 18:46 | 2023-06-03 | 1.995 | -1.995
1625 | 49.6 | gf | 2.035 | mm | OK | -- | 18:46 | 2023-06-03 | 1.995 | -1.995
1626 | 49.6 | gf | 2.035 | mm | OK | -- | 18:46 | 2023-06-03 | 1.995 | -1.995
1627 | 49.5 | gf | 2.03 | mm | OK | -- | 18:46 | 2023-06-03 | 1.99 | -1.99
1628 | 49.4 | gf | 2.03 | mm | OK | -- | 18:46 | 2023-06-03 | 1.99 | -1.99
1629 | 49.4 | gf | 2.03 | mm | OK | -- | 18:46 | 2023-06-03 | 1.99 | -1.99
1630 | 49.5 | gf | 2.025 | mm | OK | -- | 18:46 | 2023-06-03 | 1.985 | -1.985
1631 | 49.3 | gf | 2.025 | mm | OK | -- | 18:46 | 2023-06-03 | 1.985 | -1.985
1632 | 49.3 | gf | 2.02 | mm | OK | -- | 18:46 | 2023-06-03 | 1.98 | -1.98
1633 | 49.3 | gf | 2.02 | mm | OK | -- | 18:46 | 2023-06-03 | 1.98 | -1.98
1634 | 49.3 | gf | 2.015 | mm | OK | -- | 18:46 | 2023-06-03 | 1.975 | -1.975
1635 | 49.4 | gf | 2.015 | mm | OK | -- | 18:46 | 2023-06-03 | 1.975 | -1.975
1636 | 49.4 | gf | 2.015 | mm | OK | -- | 18:46 | 2023-06-03 | 1.975 | -1.975
1637 | 49.3 | gf | 2.015 | mm | OK | -- | 18:46 | 2023-06-03 | 1.975 | -1.975
1638 | 49.3 | gf | 2.01 | mm | OK | -- | 18:46 | 2023-06-03 | 1.97 | -1.97
1639 | 49.3 | gf | 2.01 | mm | OK | -- | 18:46 | 2023-06-03 | 1.97 | -1.97
1640 | 49.2 | gf | 2.005 | mm | OK | -- | 18:46 | 2023-06-03 | 1.965 | -1.965
1641 | 49.2 | gf | 2.005 | mm | OK | -- | 18:46 | 2023-06-03 | 1.965 | -1.965
1642 | 49.2 | gf | 2.005 | mm | OK | -- | 18:46 | 2023-06-03 | 1.965 | -1.965
1643 | 49.2 | gf | 2 | mm | OK | -- | 18:46 | 2023-06-03 | 1.96 | -1.96
1644 | 49.2 | gf | 2 | mm | OK | -- | 18:46 | 2023-06-03 | 1.96 | -1.96
1645 | 49.1 | gf | 1.995 | mm | OK | -- | 18:46 | 2023-06-03 | 1.955 | -1.955
1646 | 48.9 | gf | 1.99 | mm | OK | -- | 18:46 | 2023-06-03 | 1.95 | -1.95
1647 | 49 | gf | 1.99 | mm | OK | -- | 18:46 | 2023-06-03 | 1.95 | -1.95
1648 | 49.1 | gf | 1.985 | mm | OK | -- | 18:46 | 2023-06-03 | 1.945 | -1.945
1649 | 49 | gf | 1.98 | mm | OK | -- | 18:46 | 2023-06-03 | 1.94 | -1.94
1650 | 48.9 | gf | 1.98 | mm | OK | -- | 18:46 | 2023-06-03 | 1.94 | -1.94
1651 | 48.9 | gf | 1.975 | mm | OK | -- | 18:46 | 2023-06-03 | 1.935 | -1.935
1652 | 48.9 | gf | 1.975 | mm | OK | -- | 18:46 | 2023-06-03 | 1.935 | -1.935
1653 | 48.9 | gf | 1.975 | mm | OK | -- | 18:46 | 2023-06-03 | 1.935 | -1.935
1654 | 48.8 | gf | 1.97 | mm | OK | -- | 18:46 | 2023-06-03 | 1.93 | -1.93
1655 | 48.7 | gf | 1.97 | mm | OK | -- | 18:46 | 2023-06-03 | 1.93 | -1.93
1656 | 48.8 | gf | 1.965 | mm | OK | -- | 18:46 | 2023-06-03 | 1.925 | -1.925
1657 | 48.8 | gf | 1.965 | mm | OK | -- | 18:46 | 2023-06-03 | 1.925 | -1.925
1658 | 48.8 | gf | 1.96 | mm | OK | -- | 18:46 | 2023-06-03 | 1.92 | -1.92
1659 | 48.8 | gf | 1.96 | mm | OK | -- | 18:46 | 2023-06-03 | 1.92 | -1.92
1660 | 48.6 | gf | 1.96 | mm | OK | -- | 18:46 | 2023-06-03 | 1.92 | -1.92
1661 | 48.7 | gf | 1.955 | mm | OK | -- | 18:46 | 2023-06-03 | 1.915 | -1.915
1662 | 48.6 | gf | 1.955 | mm | OK | -- | 18:46 | 2023-06-03 | 1.915 | -1.915
1663 | 48.5 | gf | 1.95 | mm | OK | -- | 18:46 | 2023-06-03 | 1.91 | -1.91
1664 | 48.4 | gf | 1.95 | mm | OK | -- | 18:46 | 2023-06-03 | 1.91 | -1.91
1665 | 48.3 | gf | 1.945 | mm | OK | -- | 18:46 | 2023-06-03 | 1.905 | -1.905
1666 | 48.3 | gf | 1.94 | mm | OK | -- | 18:46 | 2023-06-03 | 1.9 | -1.9
1667 | 48.5 | gf | 1.94 | mm | OK | -- | 18:46 | 2023-06-03 | 1.9 | -1.9
1668 | 48.3 | gf | 1.935 | mm | OK | -- | 18:46 | 2023-06-03 | 1.895 | -1.895
1669 | 48.2 | gf | 1.935 | mm | OK | -- | 18:46 | 2023-06-03 | 1.895 | -1.895
1670 | 48.3 | gf | 1.93 | mm | OK | -- | 18:46 | 2023-06-03 | 1.89 | -1.89
1671 | 48.4 | gf | 1.925 | mm | OK | -- | 18:46 | 2023-06-03 | 1.885 | -1.885
1672 | 48.4 | gf | 1.925 | mm | OK | -- | 18:46 | 2023-06-03 | 1.885 | -1.885
1673 | 48.4 | gf | 1.92 | mm | OK | -- | 18:46 | 2023-06-03 | 1.88 | -1.88
1674 | 48.4 | gf | 1.92 | mm | OK | -- | 18:46 | 2023-06-03 | 1.88 | -1.88
1675 | 48.4 | gf | 1.915 | mm | OK | -- | 18:46 | 2023-06-03 | 1.875 | -1.875
1676 | 48.2 | gf | 1.915 | mm | OK | -- | 18:46 | 2023-06-03 | 1.875 | -1.875
1677 | 48.2 | gf | 1.91 | mm | OK | -- | 18:46 | 2023-06-03 | 1.87 | -1.87
1678 | 48.2 | gf | 1.905 | mm | OK | -- | 18:46 | 2023-06-03 | 1.865 | -1.865
1679 | 48.2 | gf | 1.9 | mm | OK | -- | 18:46 | 2023-06-03 | 1.86 | -1.86
1680 | 48 | gf | 1.9 | mm | OK | -- | 18:46 | 2023-06-03 | 1.86 | -1.86
1681 | 48.1 | gf | 1.895 | mm | OK | -- | 18:46 | 2023-06-03 | 1.855 | -1.855
1682 | 48.1 | gf | 1.895 | mm | OK | -- | 18:46 | 2023-06-03 | 1.855 | -1.855
1683 | 48.1 | gf | 1.89 | mm | OK | -- | 18:46 | 2023-06-03 | 1.85 | -1.85
1684 | 48 | gf | 1.89 | mm | OK | -- | 18:46 | 2023-06-03 | 1.85 | -1.85
1685 | 48 | gf | 1.885 | mm | OK | -- | 18:46 | 2023-06-03 | 1.845 | -1.845
1686 | 47.7 | gf | 1.88 | mm | OK | -- | 18:46 | 2023-06-03 | 1.84 | -1.84
1687 | 47.5 | gf | 1.875 | mm | OK | -- | 18:46 | 2023-06-03 | 1.835 | -1.835
1688 | 47.6 | gf | 1.87 | mm | OK | -- | 18:46 | 2023-06-03 | 1.83 | -1.83
1689 | 47.9 | gf | 1.87 | mm | OK | -- | 18:46 | 2023-06-03 | 1.83 | -1.83
1690 | 47.8 | gf | 1.865 | mm | OK | -- | 18:46 | 2023-06-03 | 1.825 | -1.825
1691 | 47.6 | gf | 1.865 | mm | OK | -- | 18:46 | 2023-06-03 | 1.825 | -1.825
1692 | 47.5 | gf | 1.86 | mm | OK | -- | 18:46 | 2023-06-03 | 1.82 | -1.82
1693 | 47.4 | gf | 1.855 | mm | OK | -- | 18:46 | 2023-06-03 | 1.815 | -1.815
1694 | 47.4 | gf | 1.85 | mm | OK | -- | 18:46 | 2023-06-03 | 1.81 | -1.81
1695 | 47.3 | gf | 1.845 | mm | OK | -- | 18:46 | 2023-06-03 | 1.805 | -1.805
1696 | 47.4 | gf | 1.84 | mm | OK | -- | 18:46 | 2023-06-03 | 1.8 | -1.8
1697 | 47.3 | gf | 1.835 | mm | OK | -- | 18:46 | 2023-06-03 | 1.795 | -1.795
1698 | 47.2 | gf | 1.825 | mm | OK | -- | 18:46 | 2023-06-03 | 1.785 | -1.785
1699 | 47.3 | gf | 1.815 | mm | OK | -- | 18:46 | 2023-06-03 | 1.775 | -1.775
1700 | 47.3 | gf | 1.81 | mm | OK | -- | 18:46 | 2023-06-03 | 1.77 | -1.77
1701 | 47.2 | gf | 1.805 | mm | OK | -- | 18:46 | 2023-06-03 | 1.765 | -1.765
1702 | 47.2 | gf | 1.8 | mm | OK | -- | 18:46 | 2023-06-03 | 1.76 | -1.76
1703 | 47.2 | gf | 1.8 | mm | OK | -- | 18:46 | 2023-06-03 | 1.76 | -1.76
1704 | 47.2 | gf | 1.795 | mm | OK | -- | 18:46 | 2023-06-03 | 1.755 | -1.755
1705 | 47.2 | gf | 1.795 | mm | OK | -- | 18:46 | 2023-06-03 | 1.755 | -1.755
1706 | 47 | gf | 1.79 | mm | OK | -- | 18:46 | 2023-06-03 | 1.75 | -1.75
1707 | 46.9 | gf | 1.785 | mm | OK | -- | 18:46 | 2023-06-03 | 1.745 | -1.745
1708 | 46.9 | gf | 1.78 | mm | OK | -- | 18:46 | 2023-06-03 | 1.74 | -1.74
1709 | 46.7 | gf | 1.775 | mm | OK | -- | 18:46 | 2023-06-03 | 1.735 | -1.735
1710 | 46.8 | gf | 1.77 | mm | OK | -- | 18:46 | 2023-06-03 | 1.73 | -1.73
1711 | 46.8 | gf | 1.765 | mm | OK | -- | 18:46 | 2023-06-03 | 1.725 | -1.725
1712 | 47 | gf | 1.76 | mm | OK | -- | 18:46 | 2023-06-03 | 1.72 | -1.72
1713 | 46.7 | gf | 1.76 | mm | OK | -- | 18:46 | 2023-06-03 | 1.72 | -1.72
1714 | 46.8 | gf | 1.755 | mm | OK | -- | 18:46 | 2023-06-03 | 1.715 | -1.715
1715 | 47 | gf | 1.755 | mm | OK | -- | 18:46 | 2023-06-03 | 1.715 | -1.715
1716 | 47.1 | gf | 1.755 | mm | OK | -- | 18:46 | 2023-06-03 | 1.715 | -1.715
1717 | 47.2 | gf | 1.755 | mm | OK | -- | 18:46 | 2023-06-03 | 1.715 | -1.715
1718 | 47.3 | gf | 1.755 | mm | OK | -- | 18:46 | 2023-06-03 | 1.715 | -1.715
1719 | 47.3 | gf | 1.755 | mm | OK | -- | 18:46 | 2023-06-03 | 1.715 | -1.715
1720 | 47.1 | gf | 1.75 | mm | OK | -- | 18:46 | 2023-06-03 | 1.71 | -1.71
1721 | 47.4 | gf | 1.75 | mm | OK | -- | 18:46 | 2023-06-03 | 1.71 | -1.71
1722 | 47.7 | gf | 1.75 | mm | OK | -- | 18:46 | 2023-06-03 | 1.71 | -1.71
1723 | 47.7 | gf | 1.75 | mm | OK | -- | 18:46 | 2023-06-03 | 1.71 | -1.71
1724 | 47.9 | gf | 1.75 | mm | OK | -- | 18:46 | 2023-06-03 | 1.71 | -1.71
1725 | 47.9 | gf | 1.75 | mm | OK | -- | 18:46 | 2023-06-03 | 1.71 | -1.71
1726 | 48 | gf | 1.75 | mm | OK | -- | 18:46 | 2023-06-03 | 1.71 | -1.71
1727 | 48 | gf | 1.75 | mm | OK | -- | 18:46 | 2023-06-03 | 1.71 | -1.71
1728 | 47.5 | gf | 1.75 | mm | OK | -- | 18:46 | 2023-06-03 | 1.71 | -1.71
1729 | 47.7 | gf | 1.75 | mm | OK | -- | 18:46 | 2023-06-03 | 1.71 | -1.71
1730 | 47.6 | gf | 1.75 | mm | OK | -- | 18:46 | 2023-06-03 | 1.71 | -1.71
1731 | 47.4 | gf | 1.75 | mm | OK | -- | 18:46 | 2023-06-03 | 1.71 | -1.71
1732 | 47.4 | gf | 1.75 | mm | OK | -- | 18:46 | 2023-06-03 | 1.71 | -1.71
1733 | 47 | gf | 1.75 | mm | OK | -- | 18:46 | 2023-06-03 | 1.71 | -1.71
1734 | 47.3 | gf | 1.75 | mm | OK | -- | 18:46 | 2023-06-03 | 1.71 | -1.71
1735 | 47.4 | gf | 1.75 | mm | OK | -- | 18:46 | 2023-06-03 | 1.71 | -1.71
1736 | 46.9 | gf | 1.75 | mm | OK | -- | 18:46 | 2023-06-03 | 1.71 | -1.71
1737 | 47.1 | gf | 1.75 | mm | OK | -- | 18:46 | 2023-06-03 | 1.71 | -1.71
1738 | 47.2 | gf | 1.75 | mm | OK | -- | 18:46 | 2023-06-03 | 1.71 | -1.71
1739 | 46.8 | gf | 1.75 | mm | OK | -- | 18:46 | 2023-06-03 | 1.71 | -1.71
1740 | 46.7 | gf | 1.75 | mm | OK | -- | 18:46 | 2023-06-03 | 1.71 | -1.71
1741 | 46.7 | gf | 1.745 | mm | OK | -- | 18:46 | 2023-06-03 | 1.705 | -1.705
1742 | 46.6 | gf | 1.745 | mm | OK | -- | 18:46 | 2023-06-03 | 1.705 | -1.705
1743 | 46.5 | gf | 1.745 | mm | OK | -- | 18:46 | 2023-06-03 | 1.705 | -1.705
1744 | 46.6 | gf | 1.745 | mm | OK | -- | 18:46 | 2023-06-03 | 1.705 | -1.705
1745 | 46.6 | gf | 1.745 | mm | OK | -- | 18:46 | 2023-06-03 | 1.705 | -1.705
1746 | 46.4 | gf | 1.74 | mm | OK | -- | 18:46 | 2023-06-03 | 1.7 | -1.7
1747 | 46.2 | gf | 1.74 | mm | OK | -- | 18:46 | 2023-06-03 | 1.7 | -1.7
1748 | 46.2 | gf | 1.735 | mm | OK | -- | 18:46 | 2023-06-03 | 1.695 | -1.695
1749 | 46.1 | gf | 1.725 | mm | OK | -- | 18:46 | 2023-06-03 | 1.685 | -1.685
1750 | 46.3 | gf | 1.72 | mm | OK | -- | 18:46 | 2023-06-03 | 1.68 | -1.68
1751 | 46 | gf | 1.715 | mm | OK | -- | 18:46 | 2023-06-03 | 1.675 | -1.675
1752 | 46 | gf | 1.71 | mm | OK | -- | 18:46 | 2023-06-03 | 1.67 | -1.67
1753 | 46.2 | gf | 1.705 | mm | OK | -- | 18:46 | 2023-06-03 | 1.665 | -1.665
1754 | 46 | gf | 1.7 | mm | OK | -- | 18:46 | 2023-06-03 | 1.66 | -1.66
1755 | 45.6 | gf | 1.695 | mm | OK | -- | 18:46 | 2023-06-03 | 1.655 | -1.655
1756 | 45.6 | gf | 1.685 | mm | OK | -- | 18:46 | 2023-06-03 | 1.645 | -1.645
1757 | 45.5 | gf | 1.675 | mm | OK | -- | 18:46 | 2023-06-03 | 1.635 | -1.635
1758 | 45.4 | gf | 1.665 | mm | OK | -- | 18:46 | 2023-06-03 | 1.625 | -1.625
1759 | 45.2 | gf | 1.655 | mm | OK | -- | 18:46 | 2023-06-03 | 1.615 | -1.615
1760 | 45 | gf | 1.645 | mm | OK | -- | 18:46 | 2023-06-03 | 1.605 | -1.605
1761 | 45.2 | gf | 1.63 | mm | OK | -- | 18:46 | 2023-06-03 | 1.59 | -1.59
1762 | 45.1 | gf | 1.62 | mm | OK | -- | 18:46 | 2023-06-03 | 1.58 | -1.58
1763 | 45 | gf | 1.61 | mm | OK | -- | 18:46 | 2023-06-03 | 1.57 | -1.57
1764 | 45 | gf | 1.6 | mm | OK | -- | 18:46 | 2023-06-03 | 1.56 | -1.56
1765 | 44.8 | gf | 1.585 | mm | OK | -- | 18:46 | 2023-06-03 | 1.545 | -1.545
1766 | 44.7 | gf | 1.575 | mm | OK | -- | 18:46 | 2023-06-03 | 1.535 | -1.535
1767 | 44.6 | gf | 1.565 | mm | OK | -- | 18:46 | 2023-06-03 | 1.525 | -1.525
1768 | 44.5 | gf | 1.55 | mm | OK | -- | 18:46 | 2023-06-03 | 1.51 | -1.51
1769 | 44.4 | gf | 1.54 | mm | OK | -- | 18:46 | 2023-06-03 | 1.5 | -1.5
1770 | 44.4 | gf | 1.53 | mm | OK | -- | 18:46 | 2023-06-03 | 1.49 | -1.49
1771 | 44.3 | gf | 1.52 | mm | OK | -- | 18:46 | 2023-06-03 | 1.48 | -1.48
1772 | 44.4 | gf | 1.51 | mm | OK | -- | 18:46 | 2023-06-03 | 1.47 | -1.47
1773 | 44.2 | gf | 1.505 | mm | OK | -- | 18:46 | 2023-06-03 | 1.465 | -1.465
1774 | 44.3 | gf | 1.5 | mm | OK | -- | 18:46 | 2023-06-03 | 1.46 | -1.46
1775 | 44.3 | gf | 1.495 | mm | OK | -- | 18:46 | 2023-06-03 | 1.455 | -1.455
1776 | 44.1 | gf | 1.495 | mm | OK | -- | 18:46 | 2023-06-03 | 1.455 | -1.455
1777 | 43.9 | gf | 1.485 | mm | OK | -- | 18:46 | 2023-06-03 | 1.445 | -1.445
1778 | 43.7 | gf | 1.475 | mm | OK | -- | 18:46 | 2023-06-03 | 1.435 | -1.435
1779 | 43.8 | gf | 1.465 | mm | OK | -- | 18:46 | 2023-06-03 | 1.425 | -1.425
1780 | 43.6 | gf | 1.455 | mm | OK | -- | 18:46 | 2023-06-03 | 1.415 | -1.415
1781 | 43.8 | gf | 1.45 | mm | OK | -- | 18:46 | 2023-06-03 | 1.41 | -1.41
1782 | 43.8 | gf | 1.445 | mm | OK | -- | 18:46 | 2023-06-03 | 1.405 | -1.405
1783 | 43.8 | gf | 1.44 | mm | OK | -- | 18:46 | 2023-06-03 | 1.4 | -1.4
1784 | 43.7 | gf | 1.435 | mm | OK | -- | 18:46 | 2023-06-03 | 1.395 | -1.395
1785 | 43.6 | gf | 1.43 | mm | OK | -- | 18:46 | 2023-06-03 | 1.39 | -1.39
1786 | 43.5 | gf | 1.425 | mm | OK | -- | 18:46 | 2023-06-03 | 1.385 | -1.385
1787 | 43.5 | gf | 1.42 | mm | OK | -- | 18:46 | 2023-06-03 | 1.38 | -1.38
1788 | 43.4 | gf | 1.415 | mm | OK | -- | 18:46 | 2023-06-03 | 1.375 | -1.375
1789 | 43.4 | gf | 1.41 | mm | OK | -- | 18:46 | 2023-06-03 | 1.37 | -1.37
1790 | 43.5 | gf | 1.405 | mm | OK | -- | 18:46 | 2023-06-03 | 1.365 | -1.365
1791 | 43.4 | gf | 1.4 | mm | OK | -- | 18:46 | 2023-06-03 | 1.36 | -1.36
1792 | 43.1 | gf | 1.39 | mm | OK | -- | 18:46 | 2023-06-03 | 1.35 | -1.35
1793 | 43.1 | gf | 1.38 | mm | OK | -- | 18:46 | 2023-06-03 | 1.34 | -1.34
1794 | 43.4 | gf | 1.375 | mm | OK | -- | 18:46 | 2023-06-03 | 1.335 | -1.335
1795 | 43.5 | gf | 1.37 | mm | OK | -- | 18:46 | 2023-06-03 | 1.33 | -1.33
1796 | 43.7 | gf | 1.37 | mm | OK | -- | 18:46 | 2023-06-03 | 1.33 | -1.33
1797 | 43.6 | gf | 1.37 | mm | OK | -- | 18:46 | 2023-06-03 | 1.33 | -1.33
1798 | 43.3 | gf | 1.365 | mm | OK | -- | 18:46 | 2023-06-03 | 1.325 | -1.325
1799 | 43.3 | gf | 1.36 | mm | OK | -- | 18:46 | 2023-06-03 | 1.32 | -1.32
1800 | 43.3 | gf | 1.355 | mm | OK | -- | 18:46 | 2023-06-03 | 1.315 | -1.315
1801 | 43.4 | gf | 1.355 | mm | OK | -- | 18:46 | 2023-06-03 | 1.315 | -1.315
1802 | 43.3 | gf | 1.35 | mm | OK | -- | 18:46 | 2023-06-03 | 1.31 | -1.31
1803 | 43.1 | gf | 1.345 | mm | OK | -- | 18:46 | 2023-06-03 | 1.305 | -1.305
1804 | 43 | gf | 1.34 | mm | OK | -- | 18:46 | 2023-06-03 | 1.3 | -1.3
1805 | 42.8 | gf | 1.335 | mm | OK | -- | 18:46 | 2023-06-03 | 1.295 | -1.295
1806 | 42.9 | gf | 1.33 | mm | OK | -- | 18:46 | 2023-06-03 | 1.29 | -1.29
1807 | 42.8 | gf | 1.32 | mm | OK | -- | 18:46 | 2023-06-03 | 1.28 | -1.28
1808 | 42.8 | gf | 1.315 | mm | OK | -- | 18:46 | 2023-06-03 | 1.275 | -1.275
1809 | 42.8 | gf | 1.31 | mm | OK | -- | 18:46 | 2023-06-03 | 1.27 | -1.27
1810 | 42.8 | gf | 1.305 | mm | OK | -- | 18:46 | 2023-06-03 | 1.265 | -1.265
1811 | 42.9 | gf | 1.3 | mm | OK | -- | 18:46 | 2023-06-03 | 1.26 | -1.26
1812 | 42.9 | gf | 1.29 | mm | OK | -- | 18:46 | 2023-06-03 | 1.25 | -1.25
1813 | 42.9 | gf | 1.285 | mm | OK | -- | 18:46 | 2023-06-03 | 1.245 | -1.245
1814 | 42.8 | gf | 1.28 | mm | OK | -- | 18:46 | 2023-06-03 | 1.24 | -1.24
1815 | 42.8 | gf | 1.275 | mm | OK | -- | 18:46 | 2023-06-03 | 1.235 | -1.235
1816 | 42.7 | gf | 1.27 | mm | OK | -- | 18:46 | 2023-06-03 | 1.23 | -1.23
1817 | 42.6 | gf | 1.265 | mm | OK | -- | 18:46 | 2023-06-03 | 1.225 | -1.225
1818 | 42.5 | gf | 1.26 | mm | OK | -- | 18:46 | 2023-06-03 | 1.22 | -1.22
1819 | 42.6 | gf | 1.255 | mm | OK | -- | 18:46 | 2023-06-03 | 1.215 | -1.215
1820 | 42.4 | gf | 1.255 | mm | OK | -- | 18:46 | 2023-06-03 | 1.215 | -1.215
1821 | 42.3 | gf | 1.25 | mm | OK | -- | 18:46 | 2023-06-03 | 1.21 | -1.21
1822 | 42.3 | gf | 1.245 | mm | OK | -- | 18:46 | 2023-06-03 | 1.205 | -1.205
1823 | 42.2 | gf | 1.24 | mm | OK | -- | 18:46 | 2023-06-03 | 1.2 | -1.2
1824 | 42.1 | gf | 1.23 | mm | OK | -- | 18:46 | 2023-06-03 | 1.19 | -1.19
1825 | 42.1 | gf | 1.225 | mm | OK | -- | 18:46 | 2023-06-03 | 1.185 | -1.185
1826 | 42.1 | gf | 1.22 | mm | OK | -- | 18:46 | 2023-06-03 | 1.18 | -1.18
1827 | 42.1 | gf | 1.215 | mm | OK | -- | 18:46 | 2023-06-03 | 1.175 | -1.175
1828 | 41.9 | gf | 1.21 | mm | OK | -- | 18:46 | 2023-06-03 | 1.17 | -1.17
1829 | 41.6 | gf | 1.2 | mm | OK | -- | 18:46 | 2023-06-03 | 1.16 | -1.16
1830 | 41.8 | gf | 1.19 | mm | OK | -- | 18:46 | 2023-06-03 | 1.15 | -1.15
1831 | 41.8 | gf | 1.185 | mm | OK | -- | 18:46 | 2023-06-03 | 1.145 | -1.145
1832 | 41.7 | gf | 1.175 | mm | OK | -- | 18:46 | 2023-06-03 | 1.135 | -1.135
1833 | 41.6 | gf | 1.17 | mm | OK | -- | 18:46 | 2023-06-03 | 1.13 | -1.13
1834 | 41.6 | gf | 1.165 | mm | OK | -- | 18:46 | 2023-06-03 | 1.125 | -1.125
1835 | 41.6 | gf | 1.16 | mm | OK | -- | 18:46 | 2023-06-03 | 1.12 | -1.12
1836 | 41.6 | gf | 1.155 | mm | OK | -- | 18:46 | 2023-06-03 | 1.115 | -1.115
1837 | 41.6 | gf | 1.15 | mm | OK | -- | 18:46 | 2023-06-03 | 1.11 | -1.11
1838 | 41.6 | gf | 1.14 | mm | OK | -- | 18:46 | 2023-06-03 | 1.1 | -1.1
1839 | 41.5 | gf | 1.135 | mm | OK | -- | 18:46 | 2023-06-03 | 1.095 | -1.095
1840 | 41.4 | gf | 1.125 | mm | OK | -- | 18:46 | 2023-06-03 | 1.085 | -1.085
1841 | 41.3 | gf | 1.12 | mm | OK | -- | 18:46 | 2023-06-03 | 1.08 | -1.08
1842 | 41.2 | gf | 1.115 | mm | OK | -- | 18:46 | 2023-06-03 | 1.075 | -1.075
1843 | 41 | gf | 1.105 | mm | OK | -- | 18:46 | 2023-06-03 | 1.065 | -1.065
1844 | 41.2 | gf | 1.1 | mm | OK | -- | 18:46 | 2023-06-03 | 1.06 | -1.06
1845 | 41.2 | gf | 1.1 | mm | OK | -- | 18:46 | 2023-06-03 | 1.06 | -1.06
1846 | 41.2 | gf | 1.095 | mm | OK | -- | 18:46 | 2023-06-03 | 1.055 | -1.055
1847 | 41.1 | gf | 1.09 | mm | OK | -- | 18:46 | 2023-06-03 | 1.05 | -1.05
1848 | 41 | gf | 1.085 | mm | OK | -- | 18:46 | 2023-06-03 | 1.045 | -1.045
1849 | 41 | gf | 1.08 | mm | OK | -- | 18:46 | 2023-06-03 | 1.04 | -1.04
1850 | 41 | gf | 1.08 | mm | OK | -- | 18:46 | 2023-06-03 | 1.04 | -1.04
1851 | 41 | gf | 1.075 | mm | OK | -- | 18:46 | 2023-06-03 | 1.035 | -1.035
1852 | 41 | gf | 1.07 | mm | OK | -- | 18:46 | 2023-06-03 | 1.03 | -1.03
1853 | 41 | gf | 1.07 | mm | OK | -- | 18:46 | 2023-06-03 | 1.03 | -1.03
1854 | 40.9 | gf | 1.065 | mm | OK | -- | 18:46 | 2023-06-03 | 1.025 | -1.025
1855 | 40.9 | gf | 1.06 | mm | OK | -- | 18:46 | 2023-06-03 | 1.02 | -1.02
1856 | 40.8 | gf | 1.06 | mm | OK | -- | 18:46 | 2023-06-03 | 1.02 | -1.02
1857 | 40.7 | gf | 1.055 | mm | OK | -- | 18:46 | 2023-06-03 | 1.015 | -1.015
1858 | 40.7 | gf | 1.05 | mm | OK | -- | 18:46 | 2023-06-03 | 1.01 | -1.01
1859 | 40.7 | gf | 1.045 | mm | OK | -- | 18:46 | 2023-06-03 | 1.005 | -1.005
1860 | 40.8 | gf | 1.045 | mm | OK | -- | 18:46 | 2023-06-03 | 1.005 | -1.005
1861 | 40.9 | gf | 1.04 | mm | OK | -- | 18:46 | 2023-06-03 | 1 | -1
1862 | 40.8 | gf | 1.04 | mm | OK | -- | 18:46 | 2023-06-03 | 1 | -1
1863 | 40.7 | gf | 1.035 | mm | OK | -- | 18:46 | 2023-06-03 | 0.995 | -0.995
1864 | 40.6 | gf | 1.03 | mm | OK | -- | 18:46 | 2023-06-03 | 0.99 | -0.99
1865 | 40.7 | gf | 1.025 | mm | OK | -- | 18:46 | 2023-06-03 | 0.985 | -0.985
1866 | 40.6 | gf | 1.025 | mm | OK | -- | 18:46 | 2023-06-03 | 0.985 | -0.985
1867 | 40.6 | gf | 1.02 | mm | OK | -- | 18:46 | 2023-06-03 | 0.98 | -0.98
1868 | 40.6 | gf | 1.02 | mm | OK | -- | 18:46 | 2023-06-03 | 0.98 | -0.98
1869 | 40.6 | gf | 1.015 | mm | OK | -- | 18:46 | 2023-06-03 | 0.975 | -0.975
1870 | 40.5 | gf | 1.015 | mm | OK | -- | 18:46 | 2023-06-03 | 0.975 | -0.975
1871 | 40.4 | gf | 1.01 | mm | OK | -- | 18:46 | 2023-06-03 | 0.97 | -0.97
1872 | 40.4 | gf | 1.005 | mm | OK | -- | 18:46 | 2023-06-03 | 0.965 | -0.965
1873 | 40.4 | gf | 1.005 | mm | OK | -- | 18:46 | 2023-06-03 | 0.965 | -0.965
1874 | 40.4 | gf | 1 | mm | OK | -- | 18:46 | 2023-06-03 | 0.96 | -0.96
1875 | 40.3 | gf | 1 | mm | OK | -- | 18:46 | 2023-06-03 | 0.96 | -0.96
1876 | 40.2 | gf | 0.995 | mm | OK | -- | 18:46 | 2023-06-03 | 0.955 | -0.955
1877 | 40 | gf | 0.995 | mm | OK | -- | 18:46 | 2023-06-03 | 0.955 | -0.955
1878 | 39.8 | gf | 0.985 | mm | OK | -- | 18:46 | 2023-06-03 | 0.945 | -0.945
1879 | 40.1 | gf | 0.98 | mm | OK | -- | 18:46 | 2023-06-03 | 0.94 | -0.94
1880 | 40.1 | gf | 0.98 | mm | OK | -- | 18:46 | 2023-06-03 | 0.94 | -0.94
1881 | 40.1 | gf | 0.975 | mm | OK | -- | 18:46 | 2023-06-03 | 0.935 | -0.935
1882 | 40.1 | gf | 0.975 | mm | OK | -- | 18:46 | 2023-06-03 | 0.935 | -0.935
1883 | 40.1 | gf | 0.97 | mm | OK | -- | 18:46 | 2023-06-03 | 0.93 | -0.93
1884 | 39.9 | gf | 0.97 | mm | OK | -- | 18:46 | 2023-06-03 | 0.93 | -0.93
1885 | 39.9 | gf | 0.965 | mm | OK | -- | 18:46 | 2023-06-03 | 0.925 | -0.925
1886 | 39.9 | gf | 0.965 | mm | OK | -- | 18:46 | 2023-06-03 | 0.925 | -0.925
1887 | 39.8 | gf | 0.96 | mm | OK | -- | 18:46 | 2023-06-03 | 0.92 | -0.92
1888 | 39.7 | gf | 0.96 | mm | OK | -- | 18:46 | 2023-06-03 | 0.92 | -0.92
1889 | 39.7 | gf | 0.955 | mm | OK | -- | 18:46 | 2023-06-03 | 0.915 | -0.915
1890 | 39.7 | gf | 0.955 | mm | OK | -- | 18:46 | 2023-06-03 | 0.915 | -0.915
1891 | 39.5 | gf | 0.95 | mm | OK | -- | 18:46 | 2023-06-03 | 0.91 | -0.91
1892 | 39.5 | gf | 0.945 | mm | OK | -- | 18:46 | 2023-06-03 | 0.905 | -0.905
1893 | 39.6 | gf | 0.945 | mm | OK | -- | 18:46 | 2023-06-03 | 0.905 | -0.905
1894 | 39.4 | gf | 0.94 | mm | OK | -- | 18:46 | 2023-06-03 | 0.9 | -0.9
1895 | 39.5 | gf | 0.94 | mm | OK | -- | 18:46 | 2023-06-03 | 0.9 | -0.9
1896 | 39.5 | gf | 0.935 | mm | OK | -- | 18:46 | 2023-06-03 | 0.895 | -0.895
1897 | 39.5 | gf | 0.935 | mm | OK | -- | 18:46 | 2023-06-03 | 0.895 | -0.895
1898 | 39.4 | gf | 0.93 | mm | OK | -- | 18:46 | 2023-06-03 | 0.89 | -0.89
1899 | 39.4 | gf | 0.93 | mm | OK | -- | 18:46 | 2023-06-03 | 0.89 | -0.89
1900 | 39.2 | gf | 0.925 | mm | OK | -- | 18:46 | 2023-06-03 | 0.885 | -0.885
1901 | 39.3 | gf | 0.92 | mm | OK | -- | 18:46 | 2023-06-03 | 0.88 | -0.88
1902 | 39.3 | gf | 0.92 | mm | OK | -- | 18:46 | 2023-06-03 | 0.88 | -0.88
1903 | 39.3 | gf | 0.92 | mm | OK | -- | 18:46 | 2023-06-03 | 0.88 | -0.88
1904 | 39.2 | gf | 0.915 | mm | OK | -- | 18:46 | 2023-06-03 | 0.875 | -0.875
1905 | 39 | gf | 0.91 | mm | OK | -- | 18:46 | 2023-06-03 | 0.87 | -0.87
1906 | 39 | gf | 0.91 | mm | OK | -- | 18:46 | 2023-06-03 | 0.87 | -0.87
1907 | 39.1 | gf | 0.905 | mm | OK | -- | 18:46 | 2023-06-03 | 0.865 | -0.865
1908 | 38.8 | gf | 0.9 | mm | OK | -- | 18:46 | 2023-06-03 | 0.86 | -0.86
1909 | 38.9 | gf | 0.9 | mm | OK | -- | 18:46 | 2023-06-03 | 0.86 | -0.86
1910 | 38.9 | gf | 0.895 | mm | OK | -- | 18:46 | 2023-06-03 | 0.855 | -0.855
1911 | 38.7 | gf | 0.89 | mm | OK | -- | 18:46 | 2023-06-03 | 0.85 | -0.85
1912 | 38.9 | gf | 0.885 | mm | OK | -- | 18:46 | 2023-06-03 | 0.845 | -0.845
1913 | 39 | gf | 0.885 | mm | OK | -- | 18:46 | 2023-06-03 | 0.845 | -0.845
1914 | 38.9 | gf | 0.88 | mm | OK | -- | 18:46 | 2023-06-03 | 0.84 | -0.84
1915 | 38.8 | gf | 0.88 | mm | OK | -- | 18:46 | 2023-06-03 | 0.84 | -0.84
1916 | 38.7 | gf | 0.875 | mm | OK | -- | 18:46 | 2023-06-03 | 0.835 | -0.835
1917 | 38.6 | gf | 0.87 | mm | OK | -- | 18:46 | 2023-06-03 | 0.83 | -0.83
1918 | 38.6 | gf | 0.865 | mm | OK | -- | 18:46 | 2023-06-03 | 0.825 | -0.825
1919 | 38.6 | gf | 0.865 | mm | OK | -- | 18:46 | 2023-06-03 | 0.825 | -0.825
1920 | 38.5 | gf | 0.86 | mm | OK | -- | 18:46 | 2023-06-03 | 0.82 | -0.82
1921 | 38.5 | gf | 0.855 | mm | OK | -- | 18:46 | 2023-06-03 | 0.815 | -0.815
1922 | 38.3 | gf | 0.85 | mm | OK | -- | 18:46 | 2023-06-03 | 0.81 | -0.81
1923 | 38.2 | gf | 0.845 | mm | OK | -- | 18:46 | 2023-06-03 | 0.805 | -0.805
1924 | 38.2 | gf | 0.84 | mm | OK | -- | 18:46 | 2023-06-03 | 0.8 | -0.8
1925 | 38.3 | gf | 0.835 | mm | OK | -- | 18:46 | 2023-06-03 | 0.795 | -0.795
1926 | 38.4 | gf | 0.83 | mm | OK | -- | 18:46 | 2023-06-03 | 0.79 | -0.79
1927 | 38.3 | gf | 0.825 | mm | OK | -- | 18:46 | 2023-06-03 | 0.785 | -0.785
1928 | 38.3 | gf | 0.825 | mm | OK | -- | 18:46 | 2023-06-03 | 0.785 | -0.785
1929 | 38.1 | gf | 0.82 | mm | OK | -- | 18:46 | 2023-06-03 | 0.78 | -0.78
1930 | 38 | gf | 0.815 | mm | OK | -- | 18:46 | 2023-06-03 | 0.775 | -0.775
1931 | 38 | gf | 0.81 | mm | OK | -- | 18:46 | 2023-06-03 | 0.77 | -0.77
1932 | 37.9 | gf | 0.805 | mm | OK | -- | 18:46 | 2023-06-03 | 0.765 | -0.765
1933 | 37.9 | gf | 0.8 | mm | OK | -- | 18:46 | 2023-06-03 | 0.76 | -0.76
1934 | 37.8 | gf | 0.795 | mm | OK | -- | 18:46 | 2023-06-03 | 0.755 | -0.755
1935 | 37.7 | gf | 0.79 | mm | OK | -- | 18:46 | 2023-06-03 | 0.75 | -0.75
1936 | 37.7 | gf | 0.785 | mm | OK | -- | 18:46 | 2023-06-03 | 0.745 | -0.745
1937 | 37.7 | gf | 0.78 | mm | OK | -- | 18:46 | 2023-06-03 | 0.74 | -0.74
1938 | 37.8 | gf | 0.775 | mm | OK | -- | 18:46 | 2023-06-03 | 0.735 | -0.735
1939 | 37.8 | gf | 0.775 | mm | OK | -- | 18:46 | 2023-06-03 | 0.735 | -0.735
1940 | 37.7 | gf | 0.775 | mm | OK | -- | 18:46 | 2023-06-03 | 0.735 | -0.735
1941 | 37.7 | gf | 0.77 | mm | OK | -- | 18:46 | 2023-06-03 | 0.73 | -0.73
1942 | 37.6 | gf | 0.77 | mm | OK | -- | 18:46 | 2023-06-03 | 0.73 | -0.73
1943 | 37.6 | gf | 0.765 | mm | OK | -- | 18:46 | 2023-06-03 | 0.725 | -0.725
1944 | 37.6 | gf | 0.765 | mm | OK | -- | 18:46 | 2023-06-03 | 0.725 | -0.725
1945 | 37.6 | gf | 0.76 | mm | OK | -- | 18:46 | 2023-06-03 | 0.72 | -0.72
1946 | 37.6 | gf | 0.76 | mm | OK | -- | 18:46 | 2023-06-03 | 0.72 | -0.72
1947 | 37.4 | gf | 0.755 | mm | OK | -- | 18:46 | 2023-06-03 | 0.715 | -0.715
1948 | 37.2 | gf | 0.755 | mm | OK | -- | 18:46 | 2023-06-03 | 0.715 | -0.715
1949 | 37.1 | gf | 0.75 | mm | OK | -- | 18:46 | 2023-06-03 | 0.71 | -0.71
1950 | 37.2 | gf | 0.745 | mm | OK | -- | 18:46 | 2023-06-03 | 0.705 | -0.705
1951 | 37.1 | gf | 0.74 | mm | OK | -- | 18:46 | 2023-06-03 | 0.7 | -0.7
1952 | 37.1 | gf | 0.735 | mm | OK | -- | 18:46 | 2023-06-03 | 0.695 | -0.695
1953 | 37 | gf | 0.73 | mm | OK | -- | 18:46 | 2023-06-03 | 0.69 | -0.69
1954 | 37 | gf | 0.725 | mm | OK | -- | 18:46 | 2023-06-03 | 0.685 | -0.685
1955 | 36.9 | gf | 0.72 | mm | OK | -- | 18:46 | 2023-06-03 | 0.68 | -0.68
1956 | 36.9 | gf | 0.715 | mm | OK | -- | 18:46 | 2023-06-03 | 0.675 | -0.675
1957 | 36.7 | gf | 0.71 | mm | OK | -- | 18:46 | 2023-06-03 | 0.67 | -0.67
1958 | 36.8 | gf | 0.705 | mm | OK | -- | 18:46 | 2023-06-03 | 0.665 | -0.665
1959 | 36.7 | gf | 0.7 | mm | OK | -- | 18:46 | 2023-06-03 | 0.66 | -0.66
1960 | 36.6 | gf | 0.695 | mm | OK | -- | 18:46 | 2023-06-03 | 0.655 | -0.655
1961 | 36.4 | gf | 0.69 | mm | OK | -- | 18:46 | 2023-06-03 | 0.65 | -0.65
1962 | 36.5 | gf | 0.685 | mm | OK | -- | 18:46 | 2023-06-03 | 0.645 | -0.645
1963 | 36.6 | gf | 0.68 | mm | OK | -- | 18:46 | 2023-06-03 | 0.64 | -0.64
1964 | 36.6 | gf | 0.68 | mm | OK | -- | 18:46 | 2023-06-03 | 0.64 | -0.64
1965 | 36.5 | gf | 0.675 | mm | OK | -- | 18:46 | 2023-06-03 | 0.635 | -0.635
1966 | 36.6 | gf | 0.67 | mm | OK | -- | 18:46 | 2023-06-03 | 0.63 | -0.63
1967 | 36.4 | gf | 0.67 | mm | OK | -- | 18:46 | 2023-06-03 | 0.63 | -0.63
1968 | 36.4 | gf | 0.665 | mm | OK | -- | 18:46 | 2023-06-03 | 0.625 | -0.625
1969 | 36.4 | gf | 0.66 | mm | OK | -- | 18:46 | 2023-06-03 | 0.62 | -0.62
1970 | 36.4 | gf | 0.66 | mm | OK | -- | 18:46 | 2023-06-03 | 0.62 | -0.62
1971 | 36.4 | gf | 0.655 | mm | OK | -- | 18:46 | 2023-06-03 | 0.615 | -0.615
1972 | 35.9 | gf | 0.65 | mm | OK | -- | 18:46 | 2023-06-03 | 0.61 | -0.61
1973 | 35.8 | gf | 0.64 | mm | OK | -- | 18:46 | 2023-06-03 | 0.6 | -0.6
1974 | 35.7 | gf | 0.625 | mm | OK | -- | 18:46 | 2023-06-03 | 0.585 | -0.585
1975 | 35.8 | gf | 0.615 | mm | OK | -- | 18:46 | 2023-06-03 | 0.575 | -0.575
1976 | 36.1 | gf | 0.61 | mm | OK | -- | 18:46 | 2023-06-03 | 0.57 | -0.57
1977 | 35.9 | gf | 0.605 | mm | OK | -- | 18:46 | 2023-06-03 | 0.565 | -0.565
1978 | 35.9 | gf | 0.6 | mm | OK | -- | 18:46 | 2023-06-03 | 0.56 | -0.56
1979 | 35.6 | gf | 0.595 | mm | OK | -- | 18:46 | 2023-06-03 | 0.555 | -0.555
1980 | 35.7 | gf | 0.59 | mm | OK | -- | 18:46 | 2023-06-03 | 0.55 | -0.55
1981 | 35.8 | gf | 0.585 | mm | OK | -- | 18:46 | 2023-06-03 | 0.545 | -0.545
1982 | 35.8 | gf | 0.585 | mm | OK | -- | 18:46 | 2023-06-03 | 0.545 | -0.545
1983 | 35.7 | gf | 0.58 | mm | OK | -- | 18:46 | 2023-06-03 | 0.54 | -0.54
1984 | 35.6 | gf | 0.58 | mm | OK | -- | 18:46 | 2023-06-03 | 0.54 | -0.54
1985 | 35.4 | gf | 0.575 | mm | OK | -- | 18:46 | 2023-06-03 | 0.535 | -0.535
1986 | 35.3 | gf | 0.57 | mm | OK | -- | 18:46 | 2023-06-03 | 0.53 | -0.53
1987 | 35.5 | gf | 0.565 | mm | OK | -- | 18:46 | 2023-06-03 | 0.525 | -0.525
1988 | 35.7 | gf | 0.565 | mm | OK | -- | 18:46 | 2023-06-03 | 0.525 | -0.525
1989 | 35.4 | gf | 0.565 | mm | OK | -- | 18:46 | 2023-06-03 | 0.525 | -0.525
1990 | 35.3 | gf | 0.56 | mm | OK | -- | 18:46 | 2023-06-03 | 0.52 | -0.52
1991 | 35.3 | gf | 0.555 | mm | OK | -- | 18:46 | 2023-06-03 | 0.515 | -0.515
1992 | 35.2 | gf | 0.555 | mm | OK | -- | 18:46 | 2023-06-03 | 0.515 | -0.515
1993 | 35.5 | gf | 0.55 | mm | OK | -- | 18:46 | 2023-06-03 | 0.51 | -0.51
1994 | 35.3 | gf | 0.55 | mm | OK | -- | 18:46 | 2023-06-03 | 0.51 | -0.51
1995 | 35.1 | gf | 0.545 | mm | OK | -- | 18:46 | 2023-06-03 | 0.505 | -0.505
1996 | 35 | gf | 0.54 | mm | OK | -- | 18:46 | 2023-06-03 | 0.5 | -0.5
1997 | 34.5 | gf | 0.53 | mm | OK | -- | 18:46 | 2023-06-03 | 0.49 | -0.49
1998 | 34.9 | gf | 0.52 | mm | OK | -- | 18:46 | 2023-06-03 | 0.48 | -0.48
1999 | 34.9 | gf | 0.515 | mm | OK | -- | 18:46 | 2023-06-03 | 0.475 | -0.475
2000 | 34.5 | gf | 0.51 | mm | OK | -- | 18:46 | 2023-06-03 | 0.47 | -0.47
2001 | 34.6 | gf | 0.505 | mm | OK | -- | 18:46 | 2023-06-03 | 0.465 | -0.465
2002 | 35.1 | gf | 0.5 | mm | OK | -- | 18:46 | 2023-06-03 | 0.46 | -0.46
2003 | 35.1 | gf | 0.5 | mm | OK | -- | 18:46 | 2023-06-03 | 0.46 | -0.46
2004 | 34.8 | gf | 0.495 | mm | OK | -- | 18:46 | 2023-06-03 | 0.455 | -0.455
2005 | 34.6 | gf | 0.49 | mm | OK | -- | 18:46 | 2023-06-03 | 0.45 | -0.45
2006 | 34.7 | gf | 0.485 | mm | OK | -- | 18:46 | 2023-06-03 | 0.445 | -0.445
2007 | 34.9 | gf | 0.485 | mm | OK | -- | 18:46 | 2023-06-03 | 0.445 | -0.445
2008 | 34.8 | gf | 0.48 | mm | OK | -- | 18:46 | 2023-06-03 | 0.44 | -0.44
2009 | 34.6 | gf | 0.475 | mm | OK | -- | 18:46 | 2023-06-03 | 0.435 | -0.435
2010 | 34.7 | gf | 0.47 | mm | OK | -- | 18:46 | 2023-06-03 | 0.43 | -0.43
2011 | 34.6 | gf | 0.465 | mm | OK | -- | 18:46 | 2023-06-03 | 0.425 | -0.425
2012 | 34.6 | gf | 0.46 | mm | OK | -- | 18:46 | 2023-06-03 | 0.42 | -0.42
2013 | 34.7 | gf | 0.455 | mm | OK | -- | 18:46 | 2023-06-03 | 0.415 | -0.415
2014 | 34.5 | gf | 0.455 | mm | OK | -- | 18:46 | 2023-06-03 | 0.415 | -0.415
2015 | 34.2 | gf | 0.445 | mm | OK | -- | 18:46 | 2023-06-03 | 0.405 | -0.405
2016 | 34.3 | gf | 0.44 | mm | OK | -- | 18:46 | 2023-06-03 | 0.4 | -0.4
2017 | 34.3 | gf | 0.44 | mm | OK | -- | 18:46 | 2023-06-03 | 0.4 | -0.4
2018 | 34.2 | gf | 0.435 | mm | OK | -- | 18:46 | 2023-06-03 | 0.395 | -0.395
2019 | 34.1 | gf | 0.43 | mm | OK | -- | 18:46 | 2023-06-03 | 0.39 | -0.39
2020 | 34 | gf | 0.425 | mm | OK | -- | 18:46 | 2023-06-03 | 0.385 | -0.385
2021 | 34.1 | gf | 0.425 | mm | OK | -- | 18:46 | 2023-06-03 | 0.385 | -0.385
2022 | 33.8 | gf | 0.42 | mm | OK | -- | 18:46 | 2023-06-03 | 0.38 | -0.38
2023 | 33.7 | gf | 0.415 | mm | OK | -- | 18:46 | 2023-06-03 | 0.375 | -0.375
2024 | 33.6 | gf | 0.41 | mm | OK | -- | 18:46 | 2023-06-03 | 0.37 | -0.37
2025 | 33.9 | gf | 0.405 | mm | OK | -- | 18:46 | 2023-06-03 | 0.365 | -0.365
2026 | 33.9 | gf | 0.405 | mm | OK | -- | 18:46 | 2023-06-03 | 0.365 | -0.365
2027 | 33.6 | gf | 0.4 | mm | OK | -- | 18:46 | 2023-06-03 | 0.36 | -0.36
2028 | 33.6 | gf | 0.395 | mm | OK | -- | 18:46 | 2023-06-03 | 0.355 | -0.355
2029 | 33.8 | gf | 0.385 | mm | OK | -- | 18:46 | 2023-06-03 | 0.345 | -0.345
2030 | 33.9 | gf | 0.38 | mm | OK | -- | 18:46 | 2023-06-03 | 0.34 | -0.34
2031 | 33.8 | gf | 0.375 | mm | OK | -- | 18:46 | 2023-06-03 | 0.335 | -0.335
2032 | 33.8 | gf | 0.37 | mm | OK | -- | 18:46 | 2023-06-03 | 0.33 | -0.33
2033 | 33.8 | gf | 0.365 | mm | OK | -- | 18:46 | 2023-06-03 | 0.325 | -0.325
2034 | 33.7 | gf | 0.36 | mm | OK | -- | 18:46 | 2023-06-03 | 0.32 | -0.32
2035 | 33.8 | gf | 0.36 | mm | OK | -- | 18:46 | 2023-06-03 | 0.32 | -0.32
2036 | 33.7 | gf | 0.355 | mm | OK | -- | 18:46 | 2023-06-03 | 0.315 | -0.315
2037 | 33.7 | gf | 0.35 | mm | OK | -- | 18:46 | 2023-06-03 | 0.31 | -0.31
2038 | 33.7 | gf | 0.345 | mm | OK | -- | 18:46 | 2023-06-03 | 0.305 | -0.305
2039 | 33.7 | gf | 0.34 | mm | OK | -- | 18:46 | 2023-06-03 | 0.3 | -0.3
2040 | 33.5 | gf | 0.335 | mm | OK | -- | 18:46 | 2023-06-03 | 0.295 | -0.295
2041 | 33.5 | gf | 0.33 | mm | OK | -- | 18:46 | 2023-06-03 | 0.29 | -0.29
2042 | 33.7 | gf | 0.325 | mm | OK | -- | 18:46 | 2023-06-03 | 0.285 | -0.285
2043 | 33.6 | gf | 0.325 | mm | OK | -- | 18:46 | 2023-06-03 | 0.285 | -0.285
2044 | 33.4 | gf | 0.32 | mm | OK | -- | 18:46 | 2023-06-03 | 0.28 | -0.28
2045 | 33.4 | gf | 0.315 | mm | OK | -- | 18:46 | 2023-06-03 | 0.275 | -0.275
2046 | 33.4 | gf | 0.305 | mm | OK | -- | 18:46 | 2023-06-03 | 0.265 | -0.265
2047 | 33.2 | gf | 0.3 | mm | OK | -- | 18:46 | 2023-06-03 | 0.26 | -0.26
2048 | 33.2 | gf | 0.295 | mm | OK | -- | 18:46 | 2023-06-03 | 0.255 | -0.255
2049 | 33.2 | gf | 0.29 | mm | OK | -- | 18:46 | 2023-06-03 | 0.25 | -0.25
2050 | 33.2 | gf | 0.285 | mm | OK | -- | 18:46 | 2023-06-03 | 0.245 | -0.245
2051 | 32.9 | gf | 0.28 | mm | OK | -- | 18:46 | 2023-06-03 | 0.24 | -0.24
2052 | 33.1 | gf | 0.275 | mm | OK | -- | 18:46 | 2023-06-03 | 0.235 | -0.235
2053 | 33.1 | gf | 0.27 | mm | OK | -- | 18:46 | 2023-06-03 | 0.23 | -0.23
2054 | 33.2 | gf | 0.265 | mm | OK | -- | 18:46 | 2023-06-03 | 0.225 | -0.225
2055 | 33.3 | gf | 0.26 | mm | OK | -- | 18:46 | 2023-06-03 | 0.22 | -0.22
2056 | 33.5 | gf | 0.26 | mm | OK | -- | 18:46 | 2023-06-03 | 0.22 | -0.22
2057 | 33.3 | gf | 0.255 | mm | OK | -- | 18:46 | 2023-06-03 | 0.215 | -0.215
2058 | 33.3 | gf | 0.255 | mm | OK | -- | 18:46 | 2023-06-03 | 0.215 | -0.215
2059 | 33.2 | gf | 0.25 | mm | OK | -- | 18:46 | 2023-06-03 | 0.21 | -0.21
2060 | 32.9 | gf | 0.245 | mm | OK | -- | 18:46 | 2023-06-03 | 0.205 | -0.205
2061 | 33 | gf | 0.24 | mm | OK | -- | 18:46 | 2023-06-03 | 0.2 | -0.2
2062 | 32.9 | gf | 0.23 | mm | OK | -- | 18:46 | 2023-06-03 | 0.19 | -0.19
2063 | 33 | gf | 0.225 | mm | OK | -- | 18:46 | 2023-06-03 | 0.185 | -0.185
2064 | 33 | gf | 0.22 | mm | OK | -- | 18:46 | 2023-06-03 | 0.18 | -0.18
2065 | 33.2 | gf | 0.21 | mm | OK | -- | 18:46 | 2023-06-03 | 0.17 | -0.17
2066 | 33.3 | gf | 0.205 | mm | OK | -- | 18:46 | 2023-06-03 | 0.165 | -0.165
2067 | 33.3 | gf | 0.2 | mm | OK | -- | 18:46 | 2023-06-03 | 0.16 | -0.16
2068 | 33.3 | gf | 0.2 | mm | OK | -- | 18:46 | 2023-06-03 | 0.16 | -0.16
2069 | 33.1 | gf | 0.19 | mm | OK | -- | 18:46 | 2023-06-03 | 0.15 | -0.15
2070 | 33 | gf | 0.18 | mm | OK | -- | 18:46 | 2023-06-03 | 0.14 | -0.14
2071 | 32.8 | gf | 0.17 | mm | OK | -- | 18:46 | 2023-06-03 | 0.13 | -0.13
2072 | 32.5 | gf | 0.16 | mm | OK | -- | 18:46 | 2023-06-03 | 0.12 | -0.12
2073 | 32 | gf | 0.15 | mm | OK | -- | 18:46 | 2023-06-03 | 0.11 | -0.11
2074 | 31.6 | gf | 0.14 | mm | OK | -- | 18:46 | 2023-06-03 | 0.1 | -0.1
2075 | 31.2 | gf | 0.135 | mm | OK | -- | 18:46 | 2023-06-03 | 0.095 | -0.095
2076 | 30.8 | gf | 0.125 | mm | OK | -- | 18:46 | 2023-06-03 | 0.085 | -0.085
2077 | 30.7 | gf | 0.12 | mm | OK | -- | 18:46 | 2023-06-03 | 0.08 | -0.08
2078 | 30.8 | gf | 0.11 | mm | OK | -- | 18:46 | 2023-06-03 | 0.07 | -0.07
2079 | 29 | gf | 0.11 | mm | OK | -- | 18:46 | 2023-06-03 | 0.07 | -0.07
2080 | 25.9 | gf | 0.105 | mm | OK | -- | 18:46 | 2023-06-03 | 0.065 | -0.065
2081 | 23.6 | gf | 0.1 | mm | OK | -- | 18:46 | 2023-06-03 | 0.06 | -0.06
2082 | 27.8 | gf | 0.095 | mm | OK | -- | 18:46 | 2023-06-03 | 0.055 | -0.055
2083 | 27.3 | gf | 0.095 | mm | OK | -- | 18:46 | 2023-06-03 | 0.055 | -0.055
2084 | 26.9 | gf | 0.095 | mm | OK | -- | 18:46 | 2023-06-03 | 0.055 | -0.055
2085 | 25.6 | gf | 0.09 | mm | OK | -- | 18:46 | 2023-06-03 | 0.05 | -0.05
2086 | 23.9 | gf | 0.09 | mm | OK | -- | 18:46 | 2023-06-03 | 0.05 | -0.05
2087 | 21.3 | gf | 0.085 | mm | OK | -- | 18:46 | 2023-06-03 | 0.045 | -0.045
2088 | 18.5 | gf | 0.085 | mm | OK | -- | 18:46 | 2023-06-03 | 0.045 | -0.045
2089 | 16.8 | gf | 0.08 | mm | OK | -- | 18:46 | 2023-06-03 | 0.04 | -0.04
2090 | 15.9 | gf | 0.08 | mm | OK | -- | 18:46 | 2023-06-03 | 0.04 | -0.04
2091 | 12.1 | gf | 0.075 | mm | OK | -- | 18:46 | 2023-06-03 | 0.035 | -0.035
2092 | 9.4 | gf | 0.07 | mm | OK | -- | 18:46 | 2023-06-03 | 0.03 | -0.03
2093 | 5.8 | gf | 0.065 | mm | OK | -- | 18:46 | 2023-06-03 | 0.025 | -0.025
2094 | 3.1 | gf | 0.065 | mm | OK | -- | 18:46 | 2023-06-03 | 0.025 | -0.025
2095 | 0.8 | gf | 0.06 | mm | OK | -- | 18:46 | 2023-06-03 | 0.02 | -0.02
2096 | 0 | gf | 0.055 | mm | OK | -- | 18:46 | 2023-06-03 | 0.015 | -0.015
2097 | 0 | gf | 0.05 | mm | OK | -- | 18:46 | 2023-06-03 | 0.01 | -0.01
2098 | 0 | gf | 0.045 | mm | OK | -- | 18:46 | 2023-06-03 | 0.005 | -0.005
0
0
0
0
0
0
0
0
0
0
0
0
0
0
0
0
0
0
0
0
0
0
0
0
0
0
0
0
0
0
0
0
0
0
0
0
0
0
0
0
0
0
0
0
0
0
0
0
0
0
0
0
0
0
0
0
0
0
0
0
0
0
0
0
0
0
0
0
0
0
0
0
0
0
0
0
0
0
0
0
0
0
0
0
0
0
0
0
0
0
0
0
0
0
0
0
0
0
0
0
0
0
0
0
0
0
0
0
0
0
0
0
0
0
0
0
0
0
0
0
0
0
0
0
0
0
0
0
0
0
0
0
0
0
0
0
0
0
0
0
0
0
0
0
0
0
0
0
0
0
0
0
0
0
0
0
0
0
0
0
0
0
0
0
0
0
0
0
0
0
0
0
0
0
0
0
0
0
0
0
0
0
0
0
0
0
0
0
0
0
0
0
0
0
0
0
0
0
0
0
0
0
0
0
0
0
0
0
0
0
0
0
0
0
0
0
0
0
0
0
0
0
0
0
0
0
0
0
0
0
0
0
0
0
0
0
0
0
0
0
0
0
0
0
0
0
0
0
0
0
0
0
0
0
0
0
0
0
0
0
0
0
0
0
0
0
0
0
0
0
0
0
0
0
0
0
0
0
0
0
0
0
0
0
0
0
0
0
0
0
0
0
0
0
0
0
0
0
0
0
0
0
0
0
0
0
0
0
0
0
0
0
0
0
0
0
0
0
0
0
0
0
0
0
0
0
0
0
0
0
0
0
0
0
0
0
0
0
0
0
0
0
0
0
0
0
0
0
0
0
0
0
0
0
0
0
0
0
0
0
0
0
0
0
0
0
0
0
0
0
0
0
0
0
0
0
0
0
0
0
0
0
0
0
0
0
0
0
0
0
0
0
0
0
0
0
0
0
0
0
0
0
0
0
0
0
0
0
0
0
0
0
0
0
0
0
0
0
0
0
0
0
0
0
0
0
0
0
0
0
0
0
0
0
0
0
0
0
0
0
0
0
0
0
0
0
0
0
0
0
0
0
0
0
0
0
0
0
0
0
0
0
0
0
0
0
0
0
0
0
0
0
0
0
0
0
0
0
0
0
0
0
0
0
0
0
0
0
0
0
0
0
0
0
0
0
0
0
0
0
0
0
0
0
0
0
0
0
0
0
0
0
0
0
0
0
0
0
0
0
0
0
0
0
0
0
0
0
0
0
0
0
0
0
0
0
0
0
0
0
0
0
0
0
0
0
0
0
0
0
0
0
0
0
0
0
0
0
0
0
0
0
0
0
0
0
0
0
0
0
0
0
0
0
0
0
0
0
0
0
0
0
0
0
0
0
0
0
0
0
0
0
0
0
0
0
0
0
0
0
0
0
0
0
0
0
0
0
0
0
0
0
0
0
0
0
0
0
0
0
0
0
0
0
0
0
0
0
0
0
0
0
0
0
0
0
0
0
0
0
0
0
0
0
0
0
0
0
0
0
0
0
0
0
0
0
0
0
0
0
0
0
0
0
0
0
0
0
0
0
0
0
0
0
0
0
0
0
0
0
0
0
0
0
0
0
0
0
0
0
0
0
0
0
0
0
0
0
0
0
0
0
0
0
0
0
0
0
0
0
0
0
0
0
0
0
0
0
0
0
0
0
0
0
0
0
0
0
0
0
0
0
0
0
0
0
0
0
0
0
0
0
0
0
0
0
0
0
0
0
0
0
0
0
0
0
0
0
0
0
0
0
0
0
0
0
0
0
0
0
0
0
0
0
0
0
0
0
0
0
0
0
0
0
0
0
0
0
0
0
0
0
0
0
0
0
0
0
0
0
0
0
0
0
0
0
0
0
0
0
0
0
0
0
0
0
0
0
0
0
0
0
0
0
0
0
0
0
0
0
0
0
0
0
0
0
0
0
0
0
0
0
0
0
0
0
0
0
0
0
0
0
0
0
0
0
0
0
0
0
0
0
0
0
0
0
0
0
0
0
0
0
0
0
0
0
0
0
0
0
0
0
0
0
0
0
0
0
0
0
0
0
0
0
0
0
0
0
0
0
0
0
0
0
0
0
0
0
0
0
0
0
0
0
0
0
0
0
0
0
0
0
0
0
0
0
0
0
0
0
0
0
0
0
0
0
0
0
0
0
0
0
0
0
0
0
0
0
0
0
0
0
0
0
0
0
0
0
0
0
0
0
0
0
0
0
0
0
0
0
0
0
0
0
0
0
0
0
0
0
0
0
0
0
0
0
0
0
0
0
0
0
0
0
0
0
0
0
0
0
0
0
0
0
0
0
0
0
0
0
0
0
0
0
0
0
0
0
0
0
0
0
0
0
0
0
0
0
0
0
0
0
0
0
0
0
0
0
0
0
0
0
0
0
0
0
0
0
0
0
0
0
0
0

## DataTable
M-Stone 15mm 62g
Switch Type: Linear | SPRING
Total Stem Travel | 3.575 mm
Peak Force | 73.1 gf
Bottom Out Force | 73.1 gf
# of Upstroke Points | 942
# of Downstroke Points | 1081