## RawData
Switch | M-Stone 15mm 75g Linear
Notes
No. | Force | Unit | Displacement | Unit | Judge | Position | Time | Date | Mod Dis | Collection Parameters
1 | -0.1 | gf | 0 | mm | OK | -- | 18:47 | 2023-06-03 | -0.06 | Maximum | 174.5 | @ | No.1152
2 | 0 | gf | 0 | mm | OK | -- | 18:47 | 2023-06-03 | -0.06 | Minimum | -0.1 | @ | No.1
3 | 0 | gf | 0 | mm | OK | -- | 18:47 | 2023-06-03 | -0.06 | Average | 66.62
4 | 0 | gf | 0 | mm | OK | -- | 18:47 | 2023-06-03 | -0.06 | Data Quantity | 2077
5 | 0 | gf | 0 | mm | OK | -- | 18:47 | 2023-06-03 | -0.06 | Number of NG | 0
6 | 0 | gf | 0 | mm | OK | -- | 18:47 | 2023-06-03 | -0.06
7 | 0 | gf | 0 | mm | OK | -- | 18:47 | 2023-06-03 | -0.06 | Cond Formatting
8 | 0 | gf | 0 | mm | OK | -- | 18:47 | 2023-06-03 | -0.06 | Min Highl Max | 165.775
9 | 0 | gf | 0 | mm | OK | -- | 18:47 | 2023-06-03 | -0.06
10 | 0 | gf | 0 | mm | OK | -- | 18:47 | 2023-06-03 | -0.06 | Starting Disp | 0.06
11 | 0 | gf | 0 | mm | OK | -- | 18:47 | 2023-06-03 | -0.06
12 | 0 | gf | 0 | mm | OK | -- | 18:47 | 2023-06-03 | -0.06
13 | 0 | gf | 0 | mm | OK | -- | 18:47 | 2023-06-03 | -0.06
14 | 0 | gf | 0 | mm | OK | -- | 18:47 | 2023-06-03 | -0.06
15 | 0 | gf | 0 | mm | OK | -- | 18:47 | 2023-06-03 | -0.06
16 | 0 | gf | 0 | mm | OK | -- | 18:47 | 2023-06-03 | -0.06
17 | 0 | gf | 0.005 | mm | OK | -- | 18:47 | 2023-06-03 | -0.055
18 | 0 | gf | 0.005 | mm | OK | -- | 18:47 | 2023-06-03 | -0.055
19 | 0 | gf | 0.005 | mm | OK | -- | 18:47 | 2023-06-03 | -0.055
20 | 0 | gf | 0.005 | mm | OK | -- | 18:47 | 2023-06-03 | -0.055
21 | 0 | gf | 0.005 | mm | OK | -- | 18:47 | 2023-06-03 | -0.055
22 | 0 | gf | 0.005 | mm | OK | -- | 18:47 | 2023-06-03 | -0.055
23 | 0 | gf | 0.005 | mm | OK | -- | 18:47 | 2023-06-03 | -0.055
24 | 0 | gf | 0.005 | mm | OK | -- | 18:47 | 2023-06-03 | -0.055
25 | 0 | gf | 0.005 | mm | OK | -- | 18:47 | 2023-06-03 | -0.055
26 | 0 | gf | 0.005 | mm | OK | -- | 18:47 | 2023-06-03 | -0.055
27 | 0 | gf | 0.005 | mm | OK | -- | 18:47 | 2023-06-03 | -0.055
28 | 0 | gf | 0.005 | mm | OK | -- | 18:47 | 2023-06-03 | -0.055
29 | 0 | gf | 0.005 | mm | OK | -- | 18:47 | 2023-06-03 | -0.055
30 | -0.1 | gf | 0.01 | mm | OK | -- | 18:47 | 2023-06-03 | -0.05
31 | 0 | gf | 0.01 | mm | OK | -- | 18:47 | 2023-06-03 | -0.05
32 | 0 | gf | 0.01 | mm | OK | -- | 18:47 | 2023-06-03 | -0.05
33 | 0 | gf | 0.01 | mm | OK | -- | 18:47 | 2023-06-03 | -0.05
34 | 0 | gf | 0.01 | mm | OK | -- | 18:47 | 2023-06-03 | -0.05
35 | 0 | gf | 0.01 | mm | OK | -- | 18:47 | 2023-06-03 | -0.05
36 | 0 | gf | 0.01 | mm | OK | -- | 18:47 | 2023-06-03 | -0.05
37 | 0 | gf | 0.01 | mm | OK | -- | 18:47 | 2023-06-03 | -0.05
38 | 0 | gf | 0.01 | mm | OK | -- | 18:47 | 2023-06-03 | -0.05
39 | 0 | gf | 0.01 | mm | OK | -- | 18:47 | 2023-06-03 | -0.05
40 | 0 | gf | 0.015 | mm | OK | -- | 18:47 | 2023-06-03 | -0.045
41 | 0 | gf | 0.015 | mm | OK | -- | 18:47 | 2023-06-03 | -0.045
42 | 0 | gf | 0.02 | mm | OK | -- | 18:47 | 2023-06-03 | -0.04
43 | 0 | gf | 0.025 | mm | OK | -- | 18:47 | 2023-06-03 | -0.035
44 | 0 | gf | 0.03 | mm | OK | -- | 18:47 | 2023-06-03 | -0.03
45 | 0 | gf | 0.04 | mm | OK | -- | 18:47 | 2023-06-03 | -0.02
46 | 0 | gf | 0.05 | mm | OK | -- | 18:47 | 2023-06-03 | -0.01
47 | 0 | gf | 0.06 | mm | OK | -- | 18:47 | 2023-06-03 | 0
48 | 2 | gf | 0.07 | mm | OK | -- | 18:47 | 2023-06-03 | 0.01
49 | 8.3 | gf | 0.075 | mm | OK | -- | 18:47 | 2023-06-03 | 0.015
50 | 13.8 | gf | 0.08 | mm | OK | -- | 18:47 | 2023-06-03 | 0.02
51 | 18.4 | gf | 0.085 | mm | OK | -- | 18:47 | 2023-06-03 | 0.025
52 | 22.5 | gf | 0.09 | mm | OK | -- | 18:47 | 2023-06-03 | 0.03
53 | 26.6 | gf | 0.095 | mm | OK | -- | 18:47 | 2023-06-03 | 0.035
54 | 31 | gf | 0.1 | mm | OK | -- | 18:47 | 2023-06-03 | 0.04
55 | 35.4 | gf | 0.105 | mm | OK | -- | 18:47 | 2023-06-03 | 0.045
56 | 39.6 | gf | 0.11 | mm | OK | -- | 18:47 | 2023-06-03 | 0.05
57 | 44 | gf | 0.115 | mm | OK | -- | 18:47 | 2023-06-03 | 0.055
58 | 47.6 | gf | 0.12 | mm | OK | -- | 18:47 | 2023-06-03 | 0.06
59 | 50.1 | gf | 0.125 | mm | OK | -- | 18:47 | 2023-06-03 | 0.065
60 | 50.7 | gf | 0.125 | mm | OK | -- | 18:47 | 2023-06-03 | 0.065
61 | 51.3 | gf | 0.13 | mm | OK | -- | 18:47 | 2023-06-03 | 0.07
62 | 52 | gf | 0.135 | mm | OK | -- | 18:47 | 2023-06-03 | 0.075
63 | 52.6 | gf | 0.14 | mm | OK | -- | 18:47 | 2023-06-03 | 0.08
64 | 53.4 | gf | 0.14 | mm | OK | -- | 18:47 | 2023-06-03 | 0.08
65 | 54 | gf | 0.145 | mm | OK | -- | 18:47 | 2023-06-03 | 0.085
66 | 54.1 | gf | 0.15 | mm | OK | -- | 18:47 | 2023-06-03 | 0.09
67 | 54.1 | gf | 0.15 | mm | OK | -- | 18:47 | 2023-06-03 | 0.09
68 | 54.1 | gf | 0.155 | mm | OK | -- | 18:47 | 2023-06-03 | 0.095
69 | 54.2 | gf | 0.155 | mm | OK | -- | 18:47 | 2023-06-03 | 0.095
70 | 54.4 | gf | 0.16 | mm | OK | -- | 18:47 | 2023-06-03 | 0.1
71 | 54.5 | gf | 0.165 | mm | OK | -- | 18:47 | 2023-06-03 | 0.105
72 | 54.5 | gf | 0.17 | mm | OK | -- | 18:47 | 2023-06-03 | 0.11
73 | 54.7 | gf | 0.17 | mm | OK | -- | 18:47 | 2023-06-03 | 0.11
74 | 54.8 | gf | 0.175 | mm | OK | -- | 18:47 | 2023-06-03 | 0.115
75 | 54.8 | gf | 0.18 | mm | OK | -- | 18:47 | 2023-06-03 | 0.12
76 | 54.7 | gf | 0.185 | mm | OK | -- | 18:47 | 2023-06-03 | 0.125
77 | 54.7 | gf | 0.185 | mm | OK | -- | 18:47 | 2023-06-03 | 0.125
78 | 54.5 | gf | 0.19 | mm | OK | -- | 18:47 | 2023-06-03 | 0.13
79 | 54.3 | gf | 0.19 | mm | OK | -- | 18:47 | 2023-06-03 | 0.13
80 | 54.4 | gf | 0.19 | mm | OK | -- | 18:47 | 2023-06-03 | 0.13
81 | 54.8 | gf | 0.195 | mm | OK | -- | 18:47 | 2023-06-03 | 0.135
82 | 54.6 | gf | 0.2 | mm | OK | -- | 18:47 | 2023-06-03 | 0.14
83 | 54.4 | gf | 0.205 | mm | OK | -- | 18:47 | 2023-06-03 | 0.145
84 | 54.3 | gf | 0.21 | mm | OK | -- | 18:47 | 2023-06-03 | 0.15
85 | 54.3 | gf | 0.215 | mm | OK | -- | 18:47 | 2023-06-03 | 0.155
86 | 54.1 | gf | 0.22 | mm | OK | -- | 18:47 | 2023-06-03 | 0.16
87 | 53.8 | gf | 0.22 | mm | OK | -- | 18:47 | 2023-06-03 | 0.16
88 | 53.8 | gf | 0.22 | mm | OK | -- | 18:47 | 2023-06-03 | 0.16
89 | 53.9 | gf | 0.225 | mm | OK | -- | 18:47 | 2023-06-03 | 0.165
90 | 53.7 | gf | 0.225 | mm | OK | -- | 18:47 | 2023-06-03 | 0.165
91 | 53.8 | gf | 0.225 | mm | OK | -- | 18:47 | 2023-06-03 | 0.165
92 | 54.3 | gf | 0.225 | mm | OK | -- | 18:47 | 2023-06-03 | 0.165
93 | 54.4 | gf | 0.23 | mm | OK | -- | 18:47 | 2023-06-03 | 0.17
94 | 54.3 | gf | 0.24 | mm | OK | -- | 18:47 | 2023-06-03 | 0.18
95 | 54.2 | gf | 0.245 | mm | OK | -- | 18:47 | 2023-06-03 | 0.185
96 | 54.3 | gf | 0.255 | mm | OK | -- | 18:47 | 2023-06-03 | 0.195
97 | 54.2 | gf | 0.265 | mm | OK | -- | 18:47 | 2023-06-03 | 0.205
98 | 54.1 | gf | 0.27 | mm | OK | -- | 18:47 | 2023-06-03 | 0.21
99 | 54 | gf | 0.27 | mm | OK | -- | 18:47 | 2023-06-03 | 0.21
100 | 54 | gf | 0.275 | mm | OK | -- | 18:47 | 2023-06-03 | 0.215
101 | 54.1 | gf | 0.275 | mm | OK | -- | 18:47 | 2023-06-03 | 0.215
102 | 54 | gf | 0.275 | mm | OK | -- | 18:47 | 2023-06-03 | 0.215
103 | 54 | gf | 0.28 | mm | OK | -- | 18:47 | 2023-06-03 | 0.22
104 | 54 | gf | 0.28 | mm | OK | -- | 18:47 | 2023-06-03 | 0.22
105 | 54.1 | gf | 0.28 | mm | OK | -- | 18:47 | 2023-06-03 | 0.22
106 | 54.2 | gf | 0.285 | mm | OK | -- | 18:47 | 2023-06-03 | 0.225
107 | 54.2 | gf | 0.285 | mm | OK | -- | 18:47 | 2023-06-03 | 0.225
108 | 54.2 | gf | 0.285 | mm | OK | -- | 18:47 | 2023-06-03 | 0.225
109 | 54.1 | gf | 0.29 | mm | OK | -- | 18:47 | 2023-06-03 | 0.23
110 | 54 | gf | 0.29 | mm | OK | -- | 18:47 | 2023-06-03 | 0.23
111 | 54.1 | gf | 0.29 | mm | OK | -- | 18:47 | 2023-06-03 | 0.23
112 | 54 | gf | 0.29 | mm | OK | -- | 18:47 | 2023-06-03 | 0.23
113 | 54.1 | gf | 0.29 | mm | OK | -- | 18:47 | 2023-06-03 | 0.23
114 | 54.1 | gf | 0.29 | mm | OK | -- | 18:47 | 2023-06-03 | 0.23
115 | 54.1 | gf | 0.29 | mm | OK | -- | 18:47 | 2023-06-03 | 0.23
116 | 54.1 | gf | 0.295 | mm | OK | -- | 18:47 | 2023-06-03 | 0.235
117 | 54.1 | gf | 0.295 | mm | OK | -- | 18:47 | 2023-06-03 | 0.235
118 | 54.2 | gf | 0.295 | mm | OK | -- | 18:47 | 2023-06-03 | 0.235
119 | 54.2 | gf | 0.295 | mm | OK | -- | 18:47 | 2023-06-03 | 0.235
120 | 54.3 | gf | 0.295 | mm | OK | -- | 18:47 | 2023-06-03 | 0.235
121 | 54.3 | gf | 0.3 | mm | OK | -- | 18:47 | 2023-06-03 | 0.24
122 | 54.3 | gf | 0.3 | mm | OK | -- | 18:47 | 2023-06-03 | 0.24
123 | 54.3 | gf | 0.3 | mm | OK | -- | 18:47 | 2023-06-03 | 0.24
124 | 54.3 | gf | 0.3 | mm | OK | -- | 18:47 | 2023-06-03 | 0.24
125 | 54.3 | gf | 0.305 | mm | OK | -- | 18:47 | 2023-06-03 | 0.245
126 | 54.2 | gf | 0.305 | mm | OK | -- | 18:47 | 2023-06-03 | 0.245
127 | 54.2 | gf | 0.305 | mm | OK | -- | 18:47 | 2023-06-03 | 0.245
128 | 54.2 | gf | 0.305 | mm | OK | -- | 18:47 | 2023-06-03 | 0.245
129 | 54.2 | gf | 0.305 | mm | OK | -- | 18:47 | 2023-06-03 | 0.245
130 | 54.2 | gf | 0.31 | mm | OK | -- | 18:47 | 2023-06-03 | 0.25
131 | 54.2 | gf | 0.31 | mm | OK | -- | 18:47 | 2023-06-03 | 0.25
132 | 54.2 | gf | 0.31 | mm | OK | -- | 18:47 | 2023-06-03 | 0.25
133 | 54.2 | gf | 0.31 | mm | OK | -- | 18:47 | 2023-06-03 | 0.25
134 | 54.1 | gf | 0.31 | mm | OK | -- | 18:47 | 2023-06-03 | 0.25
135 | 54 | gf | 0.31 | mm | OK | -- | 18:47 | 2023-06-03 | 0.25
136 | 54.1 | gf | 0.31 | mm | OK | -- | 18:47 | 2023-06-03 | 0.25
137 | 54.2 | gf | 0.315 | mm | OK | -- | 18:47 | 2023-06-03 | 0.255
138 | 54.3 | gf | 0.315 | mm | OK | -- | 18:47 | 2023-06-03 | 0.255
139 | 54.4 | gf | 0.315 | mm | OK | -- | 18:47 | 2023-06-03 | 0.255
140 | 54.4 | gf | 0.315 | mm | OK | -- | 18:47 | 2023-06-03 | 0.255
141 | 54.4 | gf | 0.32 | mm | OK | -- | 18:47 | 2023-06-03 | 0.26
142 | 54.5 | gf | 0.32 | mm | OK | -- | 18:47 | 2023-06-03 | 0.26
143 | 54.4 | gf | 0.32 | mm | OK | -- | 18:47 | 2023-06-03 | 0.26
144 | 54.4 | gf | 0.325 | mm | OK | -- | 18:47 | 2023-06-03 | 0.265
145 | 54.5 | gf | 0.325 | mm | OK | -- | 18:48 | 2023-06-03 | 0.265
146 | 54.6 | gf | 0.325 | mm | OK | -- | 18:48 | 2023-06-03 | 0.265
147 | 54.6 | gf | 0.33 | mm | OK | -- | 18:48 | 2023-06-03 | 0.27
148 | 54.7 | gf | 0.33 | mm | OK | -- | 18:48 | 2023-06-03 | 0.27
149 | 54.6 | gf | 0.335 | mm | OK | -- | 18:48 | 2023-06-03 | 0.275
150 | 54.7 | gf | 0.335 | mm | OK | -- | 18:48 | 2023-06-03 | 0.275
151 | 54.7 | gf | 0.34 | mm | OK | -- | 18:48 | 2023-06-03 | 0.28
152 | 54.6 | gf | 0.34 | mm | OK | -- | 18:48 | 2023-06-03 | 0.28
153 | 54.6 | gf | 0.345 | mm | OK | -- | 18:48 | 2023-06-03 | 0.285
154 | 54.6 | gf | 0.345 | mm | OK | -- | 18:48 | 2023-06-03 | 0.285
155 | 54.7 | gf | 0.345 | mm | OK | -- | 18:48 | 2023-06-03 | 0.285
156 | 54.8 | gf | 0.35 | mm | OK | -- | 18:48 | 2023-06-03 | 0.29
157 | 54.8 | gf | 0.35 | mm | OK | -- | 18:48 | 2023-06-03 | 0.29
158 | 54.7 | gf | 0.355 | mm | OK | -- | 18:48 | 2023-06-03 | 0.295
159 | 54.6 | gf | 0.355 | mm | OK | -- | 18:48 | 2023-06-03 | 0.295
160 | 54.6 | gf | 0.355 | mm | OK | -- | 18:48 | 2023-06-03 | 0.295
161 | 54.7 | gf | 0.36 | mm | OK | -- | 18:48 | 2023-06-03 | 0.3
162 | 54.4 | gf | 0.36 | mm | OK | -- | 18:48 | 2023-06-03 | 0.3
163 | 54.5 | gf | 0.36 | mm | OK | -- | 18:48 | 2023-06-03 | 0.3
164 | 54.4 | gf | 0.36 | mm | OK | -- | 18:48 | 2023-06-03 | 0.3
165 | 54.3 | gf | 0.36 | mm | OK | -- | 18:48 | 2023-06-03 | 0.3
166 | 54.4 | gf | 0.36 | mm | OK | -- | 18:48 | 2023-06-03 | 0.3
167 | 54.4 | gf | 0.36 | mm | OK | -- | 18:48 | 2023-06-03 | 0.3
168 | 54.6 | gf | 0.36 | mm | OK | -- | 18:48 | 2023-06-03 | 0.3
169 | 54.4 | gf | 0.36 | mm | OK | -- | 18:48 | 2023-06-03 | 0.3
170 | 54.5 | gf | 0.36 | mm | OK | -- | 18:48 | 2023-06-03 | 0.3
171 | 54.4 | gf | 0.36 | mm | OK | -- | 18:48 | 2023-06-03 | 0.3
172 | 54.6 | gf | 0.365 | mm | OK | -- | 18:48 | 2023-06-03 | 0.305
173 | 54.7 | gf | 0.365 | mm | OK | -- | 18:48 | 2023-06-03 | 0.305
174 | 54.7 | gf | 0.365 | mm | OK | -- | 18:48 | 2023-06-03 | 0.305
175 | 54.7 | gf | 0.365 | mm | OK | -- | 18:48 | 2023-06-03 | 0.305
176 | 54.8 | gf | 0.365 | mm | OK | -- | 18:48 | 2023-06-03 | 0.305
177 | 54.8 | gf | 0.365 | mm | OK | -- | 18:48 | 2023-06-03 | 0.305
178 | 54.8 | gf | 0.365 | mm | OK | -- | 18:48 | 2023-06-03 | 0.305
179 | 54.9 | gf | 0.37 | mm | OK | -- | 18:48 | 2023-06-03 | 0.31
180 | 54.9 | gf | 0.37 | mm | OK | -- | 18:48 | 2023-06-03 | 0.31
181 | 54.9 | gf | 0.37 | mm | OK | -- | 18:48 | 2023-06-03 | 0.31
182 | 54.8 | gf | 0.37 | mm | OK | -- | 18:48 | 2023-06-03 | 0.31
183 | 54.9 | gf | 0.37 | mm | OK | -- | 18:48 | 2023-06-03 | 0.31
184 | 55 | gf | 0.375 | mm | OK | -- | 18:48 | 2023-06-03 | 0.315
185 | 55 | gf | 0.375 | mm | OK | -- | 18:48 | 2023-06-03 | 0.315
186 | 55 | gf | 0.375 | mm | OK | -- | 18:48 | 2023-06-03 | 0.315
187 | 55.1 | gf | 0.38 | mm | OK | -- | 18:48 | 2023-06-03 | 0.32
188 | 55.1 | gf | 0.38 | mm | OK | -- | 18:48 | 2023-06-03 | 0.32
189 | 55 | gf | 0.38 | mm | OK | -- | 18:48 | 2023-06-03 | 0.32
190 | 55.1 | gf | 0.385 | mm | OK | -- | 18:48 | 2023-06-03 | 0.325
191 | 55.1 | gf | 0.385 | mm | OK | -- | 18:48 | 2023-06-03 | 0.325
192 | 55.1 | gf | 0.39 | mm | OK | -- | 18:48 | 2023-06-03 | 0.33
193 | 55.2 | gf | 0.39 | mm | OK | -- | 18:48 | 2023-06-03 | 0.33
194 | 55.2 | gf | 0.395 | mm | OK | -- | 18:48 | 2023-06-03 | 0.335
195 | 55.3 | gf | 0.4 | mm | OK | -- | 18:48 | 2023-06-03 | 0.34
196 | 55.3 | gf | 0.4 | mm | OK | -- | 18:48 | 2023-06-03 | 0.34
197 | 55.3 | gf | 0.405 | mm | OK | -- | 18:48 | 2023-06-03 | 0.345
198 | 55.5 | gf | 0.41 | mm | OK | -- | 18:48 | 2023-06-03 | 0.35
199 | 55.5 | gf | 0.415 | mm | OK | -- | 18:48 | 2023-06-03 | 0.355
200 | 55.5 | gf | 0.42 | mm | OK | -- | 18:48 | 2023-06-03 | 0.36
201 | 55.5 | gf | 0.42 | mm | OK | -- | 18:48 | 2023-06-03 | 0.36
202 | 55.5 | gf | 0.425 | mm | OK | -- | 18:48 | 2023-06-03 | 0.365
203 | 55.6 | gf | 0.43 | mm | OK | -- | 18:48 | 2023-06-03 | 0.37
204 | 55.7 | gf | 0.43 | mm | OK | -- | 18:48 | 2023-06-03 | 0.37
205 | 55.8 | gf | 0.435 | mm | OK | -- | 18:48 | 2023-06-03 | 0.375
206 | 55.9 | gf | 0.435 | mm | OK | -- | 18:48 | 2023-06-03 | 0.375
207 | 55.9 | gf | 0.44 | mm | OK | -- | 18:48 | 2023-06-03 | 0.38
208 | 55.9 | gf | 0.445 | mm | OK | -- | 18:48 | 2023-06-03 | 0.385
209 | 55.8 | gf | 0.445 | mm | OK | -- | 18:48 | 2023-06-03 | 0.385
210 | 55.8 | gf | 0.45 | mm | OK | -- | 18:48 | 2023-06-03 | 0.39
211 | 55.9 | gf | 0.455 | mm | OK | -- | 18:48 | 2023-06-03 | 0.395
212 | 55.9 | gf | 0.46 | mm | OK | -- | 18:48 | 2023-06-03 | 0.4
213 | 55.9 | gf | 0.465 | mm | OK | -- | 18:48 | 2023-06-03 | 0.405
214 | 56 | gf | 0.47 | mm | OK | -- | 18:48 | 2023-06-03 | 0.41
215 | 56.1 | gf | 0.475 | mm | OK | -- | 18:48 | 2023-06-03 | 0.415
216 | 56.2 | gf | 0.48 | mm | OK | -- | 18:48 | 2023-06-03 | 0.42
217 | 56.3 | gf | 0.485 | mm | OK | -- | 18:48 | 2023-06-03 | 0.425
218 | 56.4 | gf | 0.49 | mm | OK | -- | 18:48 | 2023-06-03 | 0.43
219 | 56.5 | gf | 0.495 | mm | OK | -- | 18:48 | 2023-06-03 | 0.435
220 | 56.7 | gf | 0.505 | mm | OK | -- | 18:48 | 2023-06-03 | 0.445
221 | 56.7 | gf | 0.51 | mm | OK | -- | 18:48 | 2023-06-03 | 0.45
222 | 56.8 | gf | 0.52 | mm | OK | -- | 18:48 | 2023-06-03 | 0.46
223 | 56.9 | gf | 0.53 | mm | OK | -- | 18:48 | 2023-06-03 | 0.47
224 | 56.9 | gf | 0.535 | mm | OK | -- | 18:48 | 2023-06-03 | 0.475
225 | 57 | gf | 0.545 | mm | OK | -- | 18:48 | 2023-06-03 | 0.485
226 | 57 | gf | 0.55 | mm | OK | -- | 18:48 | 2023-06-03 | 0.49
227 | 57 | gf | 0.56 | mm | OK | -- | 18:48 | 2023-06-03 | 0.5
228 | 57.1 | gf | 0.57 | mm | OK | -- | 18:48 | 2023-06-03 | 0.51
229 | 57.1 | gf | 0.575 | mm | OK | -- | 18:48 | 2023-06-03 | 0.515
230 | 57.1 | gf | 0.585 | mm | OK | -- | 18:48 | 2023-06-03 | 0.525
231 | 57.2 | gf | 0.59 | mm | OK | -- | 18:48 | 2023-06-03 | 0.53
232 | 57 | gf | 0.6 | mm | OK | -- | 18:48 | 2023-06-03 | 0.54
233 | 54.8 | gf | 0.605 | mm | OK | -- | 18:48 | 2023-06-03 | 0.545
234 | 52.6 | gf | 0.61 | mm | OK | -- | 18:48 | 2023-06-03 | 0.55
235 | 53.3 | gf | 0.62 | mm | OK | -- | 18:48 | 2023-06-03 | 0.56
236 | 54.4 | gf | 0.625 | mm | OK | -- | 18:48 | 2023-06-03 | 0.565
237 | 55.5 | gf | 0.63 | mm | OK | -- | 18:48 | 2023-06-03 | 0.57
238 | 56.3 | gf | 0.635 | mm | OK | -- | 18:48 | 2023-06-03 | 0.575
239 | 57 | gf | 0.635 | mm | OK | -- | 18:48 | 2023-06-03 | 0.575
240 | 57.3 | gf | 0.64 | mm | OK | -- | 18:48 | 2023-06-03 | 0.58
241 | 57.1 | gf | 0.645 | mm | OK | -- | 18:48 | 2023-06-03 | 0.585
242 | 57.1 | gf | 0.645 | mm | OK | -- | 18:48 | 2023-06-03 | 0.585
243 | 57.2 | gf | 0.645 | mm | OK | -- | 18:48 | 2023-06-03 | 0.585
244 | 57.3 | gf | 0.65 | mm | OK | -- | 18:48 | 2023-06-03 | 0.59
245 | 57.3 | gf | 0.65 | mm | OK | -- | 18:48 | 2023-06-03 | 0.59
246 | 57.3 | gf | 0.655 | mm | OK | -- | 18:48 | 2023-06-03 | 0.595
247 | 57.3 | gf | 0.655 | mm | OK | -- | 18:48 | 2023-06-03 | 0.595
248 | 57.3 | gf | 0.655 | mm | OK | -- | 18:48 | 2023-06-03 | 0.595
249 | 57.2 | gf | 0.655 | mm | OK | -- | 18:48 | 2023-06-03 | 0.595
250 | 57.2 | gf | 0.655 | mm | OK | -- | 18:48 | 2023-06-03 | 0.595
251 | 57.3 | gf | 0.66 | mm | OK | -- | 18:48 | 2023-06-03 | 0.6
252 | 57.3 | gf | 0.66 | mm | OK | -- | 18:48 | 2023-06-03 | 0.6
253 | 57.4 | gf | 0.66 | mm | OK | -- | 18:48 | 2023-06-03 | 0.6
254 | 57.5 | gf | 0.66 | mm | OK | -- | 18:48 | 2023-06-03 | 0.6
255 | 57.5 | gf | 0.665 | mm | OK | -- | 18:48 | 2023-06-03 | 0.605
256 | 57.5 | gf | 0.665 | mm | OK | -- | 18:48 | 2023-06-03 | 0.605
257 | 57.5 | gf | 0.665 | mm | OK | -- | 18:48 | 2023-06-03 | 0.605
258 | 57.6 | gf | 0.67 | mm | OK | -- | 18:48 | 2023-06-03 | 0.61
259 | 57.7 | gf | 0.67 | mm | OK | -- | 18:48 | 2023-06-03 | 0.61
260 | 57.7 | gf | 0.675 | mm | OK | -- | 18:48 | 2023-06-03 | 0.615
261 | 57.7 | gf | 0.675 | mm | OK | -- | 18:48 | 2023-06-03 | 0.615
262 | 57.8 | gf | 0.675 | mm | OK | -- | 18:48 | 2023-06-03 | 0.615
263 | 57.9 | gf | 0.68 | mm | OK | -- | 18:48 | 2023-06-03 | 0.62
264 | 57.9 | gf | 0.68 | mm | OK | -- | 18:48 | 2023-06-03 | 0.62
265 | 57.9 | gf | 0.68 | mm | OK | -- | 18:48 | 2023-06-03 | 0.62
266 | 57.9 | gf | 0.685 | mm | OK | -- | 18:48 | 2023-06-03 | 0.625
267 | 57.9 | gf | 0.685 | mm | OK | -- | 18:48 | 2023-06-03 | 0.625
268 | 57.9 | gf | 0.685 | mm | OK | -- | 18:48 | 2023-06-03 | 0.625
269 | 57.9 | gf | 0.69 | mm | OK | -- | 18:48 | 2023-06-03 | 0.63
270 | 57.8 | gf | 0.69 | mm | OK | -- | 18:48 | 2023-06-03 | 0.63
271 | 57.8 | gf | 0.69 | mm | OK | -- | 18:48 | 2023-06-03 | 0.63
272 | 57.8 | gf | 0.69 | mm | OK | -- | 18:48 | 2023-06-03 | 0.63
273 | 57.9 | gf | 0.695 | mm | OK | -- | 18:48 | 2023-06-03 | 0.635
274 | 57.9 | gf | 0.695 | mm | OK | -- | 18:48 | 2023-06-03 | 0.635
275 | 57.9 | gf | 0.695 | mm | OK | -- | 18:48 | 2023-06-03 | 0.635
276 | 58 | gf | 0.7 | mm | OK | -- | 18:48 | 2023-06-03 | 0.64
277 | 58 | gf | 0.7 | mm | OK | -- | 18:48 | 2023-06-03 | 0.64
278 | 58 | gf | 0.7 | mm | OK | -- | 18:48 | 2023-06-03 | 0.64
279 | 58 | gf | 0.705 | mm | OK | -- | 18:48 | 2023-06-03 | 0.645
280 | 58 | gf | 0.705 | mm | OK | -- | 18:48 | 2023-06-03 | 0.645
281 | 58.1 | gf | 0.705 | mm | OK | -- | 18:48 | 2023-06-03 | 0.645
282 | 58.1 | gf | 0.71 | mm | OK | -- | 18:48 | 2023-06-03 | 0.65
283 | 58.2 | gf | 0.71 | mm | OK | -- | 18:48 | 2023-06-03 | 0.65
284 | 58.3 | gf | 0.715 | mm | OK | -- | 18:48 | 2023-06-03 | 0.655
285 | 58.3 | gf | 0.715 | mm | OK | -- | 18:48 | 2023-06-03 | 0.655
286 | 58.2 | gf | 0.72 | mm | OK | -- | 18:48 | 2023-06-03 | 0.66
287 | 58.2 | gf | 0.72 | mm | OK | -- | 18:48 | 2023-06-03 | 0.66
288 | 58.4 | gf | 0.725 | mm | OK | -- | 18:48 | 2023-06-03 | 0.665
289 | 58.4 | gf | 0.725 | mm | OK | -- | 18:48 | 2023-06-03 | 0.665
290 | 58.4 | gf | 0.73 | mm | OK | -- | 18:48 | 2023-06-03 | 0.67
291 | 58.3 | gf | 0.73 | mm | OK | -- | 18:48 | 2023-06-03 | 0.67
292 | 58.3 | gf | 0.735 | mm | OK | -- | 18:48 | 2023-06-03 | 0.675
293 | 58.3 | gf | 0.74 | mm | OK | -- | 18:48 | 2023-06-03 | 0.68
294 | 58.4 | gf | 0.74 | mm | OK | -- | 18:48 | 2023-06-03 | 0.68
295 | 58.4 | gf | 0.745 | mm | OK | -- | 18:48 | 2023-06-03 | 0.685
296 | 58.3 | gf | 0.745 | mm | OK | -- | 18:48 | 2023-06-03 | 0.685
297 | 58.2 | gf | 0.75 | mm | OK | -- | 18:48 | 2023-06-03 | 0.69
298 | 58.3 | gf | 0.75 | mm | OK | -- | 18:48 | 2023-06-03 | 0.69
299 | 58.3 | gf | 0.755 | mm | OK | -- | 18:48 | 2023-06-03 | 0.695
300 | 58.4 | gf | 0.76 | mm | OK | -- | 18:48 | 2023-06-03 | 0.7
301 | 58.5 | gf | 0.76 | mm | OK | -- | 18:48 | 2023-06-03 | 0.7
302 | 58.6 | gf | 0.765 | mm | OK | -- | 18:48 | 2023-06-03 | 0.705
303 | 58.6 | gf | 0.77 | mm | OK | -- | 18:48 | 2023-06-03 | 0.71
304 | 58.7 | gf | 0.775 | mm | OK | -- | 18:48 | 2023-06-03 | 0.715
305 | 58.8 | gf | 0.78 | mm | OK | -- | 18:48 | 2023-06-03 | 0.72
306 | 58.8 | gf | 0.785 | mm | OK | -- | 18:48 | 2023-06-03 | 0.725
307 | 58.8 | gf | 0.79 | mm | OK | -- | 18:48 | 2023-06-03 | 0.73
308 | 58.9 | gf | 0.795 | mm | OK | -- | 18:48 | 2023-06-03 | 0.735
309 | 58.8 | gf | 0.795 | mm | OK | -- | 18:48 | 2023-06-03 | 0.735
310 | 58.9 | gf | 0.8 | mm | OK | -- | 18:48 | 2023-06-03 | 0.74
311 | 58.9 | gf | 0.805 | mm | OK | -- | 18:48 | 2023-06-03 | 0.745
312 | 58.9 | gf | 0.805 | mm | OK | -- | 18:48 | 2023-06-03 | 0.745
313 | 58.9 | gf | 0.81 | mm | OK | -- | 18:48 | 2023-06-03 | 0.75
314 | 58.9 | gf | 0.81 | mm | OK | -- | 18:48 | 2023-06-03 | 0.75
315 | 58.9 | gf | 0.815 | mm | OK | -- | 18:48 | 2023-06-03 | 0.755
316 | 58.9 | gf | 0.815 | mm | OK | -- | 18:48 | 2023-06-03 | 0.755
317 | 59 | gf | 0.82 | mm | OK | -- | 18:48 | 2023-06-03 | 0.76
318 | 59 | gf | 0.82 | mm | OK | -- | 18:48 | 2023-06-03 | 0.76
319 | 59 | gf | 0.825 | mm | OK | -- | 18:48 | 2023-06-03 | 0.765
320 | 59 | gf | 0.825 | mm | OK | -- | 18:48 | 2023-06-03 | 0.765
321 | 59 | gf | 0.83 | mm | OK | -- | 18:48 | 2023-06-03 | 0.77
322 | 59.1 | gf | 0.83 | mm | OK | -- | 18:48 | 2023-06-03 | 0.77
323 | 59.1 | gf | 0.83 | mm | OK | -- | 18:48 | 2023-06-03 | 0.77
324 | 59 | gf | 0.835 | mm | OK | -- | 18:48 | 2023-06-03 | 0.775
325 | 59 | gf | 0.835 | mm | OK | -- | 18:48 | 2023-06-03 | 0.775
326 | 59 | gf | 0.835 | mm | OK | -- | 18:48 | 2023-06-03 | 0.775
327 | 59.2 | gf | 0.84 | mm | OK | -- | 18:48 | 2023-06-03 | 0.78
328 | 59.2 | gf | 0.84 | mm | OK | -- | 18:48 | 2023-06-03 | 0.78
329 | 59.2 | gf | 0.84 | mm | OK | -- | 18:48 | 2023-06-03 | 0.78
330 | 59.1 | gf | 0.845 | mm | OK | -- | 18:48 | 2023-06-03 | 0.785
331 | 59.1 | gf | 0.845 | mm | OK | -- | 18:48 | 2023-06-03 | 0.785
332 | 59.1 | gf | 0.845 | mm | OK | -- | 18:48 | 2023-06-03 | 0.785
333 | 59.1 | gf | 0.845 | mm | OK | -- | 18:48 | 2023-06-03 | 0.785
334 | 59.1 | gf | 0.845 | mm | OK | -- | 18:48 | 2023-06-03 | 0.785
335 | 59.2 | gf | 0.85 | mm | OK | -- | 18:48 | 2023-06-03 | 0.79
336 | 59.3 | gf | 0.85 | mm | OK | -- | 18:48 | 2023-06-03 | 0.79
337 | 59.3 | gf | 0.85 | mm | OK | -- | 18:48 | 2023-06-03 | 0.79
338 | 59.3 | gf | 0.85 | mm | OK | -- | 18:48 | 2023-06-03 | 0.79
339 | 59.3 | gf | 0.855 | mm | OK | -- | 18:48 | 2023-06-03 | 0.795
340 | 59.3 | gf | 0.855 | mm | OK | -- | 18:48 | 2023-06-03 | 0.795
341 | 59.3 | gf | 0.855 | mm | OK | -- | 18:48 | 2023-06-03 | 0.795
342 | 59.3 | gf | 0.86 | mm | OK | -- | 18:48 | 2023-06-03 | 0.8
343 | 59.3 | gf | 0.86 | mm | OK | -- | 18:48 | 2023-06-03 | 0.8
344 | 59.3 | gf | 0.86 | mm | OK | -- | 18:48 | 2023-06-03 | 0.8
345 | 59.3 | gf | 0.865 | mm | OK | -- | 18:48 | 2023-06-03 | 0.805
346 | 59.3 | gf | 0.865 | mm | OK | -- | 18:48 | 2023-06-03 | 0.805
347 | 59.4 | gf | 0.865 | mm | OK | -- | 18:48 | 2023-06-03 | 0.805
348 | 59.4 | gf | 0.865 | mm | OK | -- | 18:48 | 2023-06-03 | 0.805
349 | 59.5 | gf | 0.87 | mm | OK | -- | 18:48 | 2023-06-03 | 0.81
350 | 59.4 | gf | 0.87 | mm | OK | -- | 18:48 | 2023-06-03 | 0.81
351 | 59.5 | gf | 0.87 | mm | OK | -- | 18:48 | 2023-06-03 | 0.81
352 | 59.6 | gf | 0.875 | mm | OK | -- | 18:48 | 2023-06-03 | 0.815
353 | 59.6 | gf | 0.875 | mm | OK | -- | 18:48 | 2023-06-03 | 0.815
354 | 59.6 | gf | 0.88 | mm | OK | -- | 18:48 | 2023-06-03 | 0.82
355 | 59.7 | gf | 0.88 | mm | OK | -- | 18:48 | 2023-06-03 | 0.82
356 | 59.7 | gf | 0.885 | mm | OK | -- | 18:48 | 2023-06-03 | 0.825
357 | 59.8 | gf | 0.885 | mm | OK | -- | 18:48 | 2023-06-03 | 0.825
358 | 59.7 | gf | 0.89 | mm | OK | -- | 18:48 | 2023-06-03 | 0.83
359 | 59.7 | gf | 0.89 | mm | OK | -- | 18:48 | 2023-06-03 | 0.83
360 | 59.8 | gf | 0.895 | mm | OK | -- | 18:48 | 2023-06-03 | 0.835
361 | 59.9 | gf | 0.895 | mm | OK | -- | 18:48 | 2023-06-03 | 0.835
362 | 59.9 | gf | 0.9 | mm | OK | -- | 18:48 | 2023-06-03 | 0.84
363 | 59.9 | gf | 0.905 | mm | OK | -- | 18:48 | 2023-06-03 | 0.845
364 | 60 | gf | 0.905 | mm | OK | -- | 18:48 | 2023-06-03 | 0.845
365 | 60 | gf | 0.91 | mm | OK | -- | 18:48 | 2023-06-03 | 0.85
366 | 60.1 | gf | 0.915 | mm | OK | -- | 18:48 | 2023-06-03 | 0.855
367 | 60.1 | gf | 0.915 | mm | OK | -- | 18:48 | 2023-06-03 | 0.855
368 | 60.2 | gf | 0.92 | mm | OK | -- | 18:48 | 2023-06-03 | 0.86
369 | 60.2 | gf | 0.925 | mm | OK | -- | 18:48 | 2023-06-03 | 0.865
370 | 60.2 | gf | 0.925 | mm | OK | -- | 18:48 | 2023-06-03 | 0.865
371 | 60.2 | gf | 0.93 | mm | OK | -- | 18:48 | 2023-06-03 | 0.87
372 | 60.3 | gf | 0.93 | mm | OK | -- | 18:48 | 2023-06-03 | 0.87
373 | 60.4 | gf | 0.935 | mm | OK | -- | 18:48 | 2023-06-03 | 0.875
374 | 60.4 | gf | 0.935 | mm | OK | -- | 18:48 | 2023-06-03 | 0.875
375 | 60.4 | gf | 0.94 | mm | OK | -- | 18:48 | 2023-06-03 | 0.88
376 | 60.4 | gf | 0.94 | mm | OK | -- | 18:48 | 2023-06-03 | 0.88
377 | 60.4 | gf | 0.945 | mm | OK | -- | 18:48 | 2023-06-03 | 0.885
378 | 60.3 | gf | 0.945 | mm | OK | -- | 18:48 | 2023-06-03 | 0.885
379 | 60.3 | gf | 0.95 | mm | OK | -- | 18:48 | 2023-06-03 | 0.89
380 | 60.3 | gf | 0.95 | mm | OK | -- | 18:48 | 2023-06-03 | 0.89
381 | 60.4 | gf | 0.955 | mm | OK | -- | 18:48 | 2023-06-03 | 0.895
382 | 60.4 | gf | 0.96 | mm | OK | -- | 18:48 | 2023-06-03 | 0.9
383 | 60.4 | gf | 0.96 | mm | OK | -- | 18:48 | 2023-06-03 | 0.9
384 | 60.4 | gf | 0.965 | mm | OK | -- | 18:48 | 2023-06-03 | 0.905
385 | 60.4 | gf | 0.965 | mm | OK | -- | 18:48 | 2023-06-03 | 0.905
386 | 60.4 | gf | 0.965 | mm | OK | -- | 18:48 | 2023-06-03 | 0.905
387 | 60.4 | gf | 0.97 | mm | OK | -- | 18:48 | 2023-06-03 | 0.91
388 | 60.6 | gf | 0.975 | mm | OK | -- | 18:48 | 2023-06-03 | 0.915
389 | 60.6 | gf | 0.975 | mm | OK | -- | 18:48 | 2023-06-03 | 0.915
390 | 60.5 | gf | 0.98 | mm | OK | -- | 18:48 | 2023-06-03 | 0.92
391 | 60.6 | gf | 0.985 | mm | OK | -- | 18:48 | 2023-06-03 | 0.925
392 | 60.8 | gf | 0.99 | mm | OK | -- | 18:48 | 2023-06-03 | 0.93
393 | 60.9 | gf | 0.995 | mm | OK | -- | 18:48 | 2023-06-03 | 0.935
394 | 61 | gf | 1 | mm | OK | -- | 18:48 | 2023-06-03 | 0.94
395 | 61.1 | gf | 1 | mm | OK | -- | 18:48 | 2023-06-03 | 0.94
396 | 61 | gf | 1.005 | mm | OK | -- | 18:48 | 2023-06-03 | 0.945
397 | 61.1 | gf | 1.01 | mm | OK | -- | 18:48 | 2023-06-03 | 0.95
398 | 61.2 | gf | 1.015 | mm | OK | -- | 18:48 | 2023-06-03 | 0.955
399 | 61.4 | gf | 1.02 | mm | OK | -- | 18:48 | 2023-06-03 | 0.96
400 | 61.4 | gf | 1.025 | mm | OK | -- | 18:48 | 2023-06-03 | 0.965
401 | 61.5 | gf | 1.03 | mm | OK | -- | 18:48 | 2023-06-03 | 0.97
402 | 61.5 | gf | 1.035 | mm | OK | -- | 18:48 | 2023-06-03 | 0.975
403 | 61.6 | gf | 1.045 | mm | OK | -- | 18:48 | 2023-06-03 | 0.985
404 | 61.6 | gf | 1.05 | mm | OK | -- | 18:48 | 2023-06-03 | 0.99
405 | 61.6 | gf | 1.055 | mm | OK | -- | 18:48 | 2023-06-03 | 0.995
406 | 61.7 | gf | 1.06 | mm | OK | -- | 18:48 | 2023-06-03 | 1
407 | 61.8 | gf | 1.065 | mm | OK | -- | 18:48 | 2023-06-03 | 1.005
408 | 61.8 | gf | 1.07 | mm | OK | -- | 18:48 | 2023-06-03 | 1.01
409 | 61.9 | gf | 1.07 | mm | OK | -- | 18:48 | 2023-06-03 | 1.01
410 | 61.8 | gf | 1.075 | mm | OK | -- | 18:48 | 2023-06-03 | 1.015
411 | 61.8 | gf | 1.08 | mm | OK | -- | 18:48 | 2023-06-03 | 1.02
412 | 61.8 | gf | 1.085 | mm | OK | -- | 18:48 | 2023-06-03 | 1.025
413 | 62 | gf | 1.09 | mm | OK | -- | 18:48 | 2023-06-03 | 1.03
414 | 62 | gf | 1.09 | mm | OK | -- | 18:48 | 2023-06-03 | 1.03
415 | 61.9 | gf | 1.095 | mm | OK | -- | 18:48 | 2023-06-03 | 1.035
416 | 62 | gf | 1.1 | mm | OK | -- | 18:48 | 2023-06-03 | 1.04
417 | 62.1 | gf | 1.105 | mm | OK | -- | 18:48 | 2023-06-03 | 1.045
418 | 62 | gf | 1.105 | mm | OK | -- | 18:48 | 2023-06-03 | 1.045
419 | 62 | gf | 1.11 | mm | OK | -- | 18:48 | 2023-06-03 | 1.05
420 | 61.9 | gf | 1.115 | mm | OK | -- | 18:48 | 2023-06-03 | 1.055
421 | 61.9 | gf | 1.115 | mm | OK | -- | 18:48 | 2023-06-03 | 1.055
422 | 62.1 | gf | 1.12 | mm | OK | -- | 18:48 | 2023-06-03 | 1.06
423 | 62.2 | gf | 1.125 | mm | OK | -- | 18:48 | 2023-06-03 | 1.065
424 | 62.2 | gf | 1.125 | mm | OK | -- | 18:48 | 2023-06-03 | 1.065
425 | 62.3 | gf | 1.13 | mm | OK | -- | 18:48 | 2023-06-03 | 1.07
426 | 62.3 | gf | 1.135 | mm | OK | -- | 18:48 | 2023-06-03 | 1.075
427 | 62.3 | gf | 1.135 | mm | OK | -- | 18:48 | 2023-06-03 | 1.075
428 | 62.3 | gf | 1.14 | mm | OK | -- | 18:48 | 2023-06-03 | 1.08
429 | 62.3 | gf | 1.145 | mm | OK | -- | 18:48 | 2023-06-03 | 1.085
430 | 62.5 | gf | 1.15 | mm | OK | -- | 18:48 | 2023-06-03 | 1.09
431 | 62.5 | gf | 1.155 | mm | OK | -- | 18:48 | 2023-06-03 | 1.095
432 | 62.5 | gf | 1.16 | mm | OK | -- | 18:48 | 2023-06-03 | 1.1
433 | 62.5 | gf | 1.16 | mm | OK | -- | 18:48 | 2023-06-03 | 1.1
434 | 62.6 | gf | 1.165 | mm | OK | -- | 18:48 | 2023-06-03 | 1.105
435 | 62.8 | gf | 1.17 | mm | OK | -- | 18:48 | 2023-06-03 | 1.11
436 | 62.8 | gf | 1.175 | mm | OK | -- | 18:48 | 2023-06-03 | 1.115
437 | 62.9 | gf | 1.175 | mm | OK | -- | 18:48 | 2023-06-03 | 1.115
438 | 62.8 | gf | 1.18 | mm | OK | -- | 18:48 | 2023-06-03 | 1.12
439 | 62.8 | gf | 1.18 | mm | OK | -- | 18:48 | 2023-06-03 | 1.12
440 | 62.9 | gf | 1.185 | mm | OK | -- | 18:48 | 2023-06-03 | 1.125
441 | 62.9 | gf | 1.185 | mm | OK | -- | 18:48 | 2023-06-03 | 1.125
442 | 62.9 | gf | 1.185 | mm | OK | -- | 18:48 | 2023-06-03 | 1.125
443 | 63 | gf | 1.19 | mm | OK | -- | 18:48 | 2023-06-03 | 1.13
444 | 63 | gf | 1.19 | mm | OK | -- | 18:48 | 2023-06-03 | 1.13
445 | 63.1 | gf | 1.195 | mm | OK | -- | 18:48 | 2023-06-03 | 1.135
446 | 63.2 | gf | 1.195 | mm | OK | -- | 18:48 | 2023-06-03 | 1.135
447 | 63.2 | gf | 1.2 | mm | OK | -- | 18:48 | 2023-06-03 | 1.14
448 | 63.2 | gf | 1.2 | mm | OK | -- | 18:48 | 2023-06-03 | 1.14
449 | 63.2 | gf | 1.205 | mm | OK | -- | 18:48 | 2023-06-03 | 1.145
450 | 63.2 | gf | 1.205 | mm | OK | -- | 18:48 | 2023-06-03 | 1.145
451 | 63.2 | gf | 1.21 | mm | OK | -- | 18:48 | 2023-06-03 | 1.15
452 | 63.2 | gf | 1.21 | mm | OK | -- | 18:48 | 2023-06-03 | 1.15
453 | 63.2 | gf | 1.215 | mm | OK | -- | 18:48 | 2023-06-03 | 1.155
454 | 63.2 | gf | 1.215 | mm | OK | -- | 18:48 | 2023-06-03 | 1.155
455 | 63.1 | gf | 1.22 | mm | OK | -- | 18:48 | 2023-06-03 | 1.16
456 | 63.2 | gf | 1.22 | mm | OK | -- | 18:48 | 2023-06-03 | 1.16
457 | 63.2 | gf | 1.22 | mm | OK | -- | 18:48 | 2023-06-03 | 1.16
458 | 63.2 | gf | 1.225 | mm | OK | -- | 18:48 | 2023-06-03 | 1.165
459 | 63.2 | gf | 1.225 | mm | OK | -- | 18:48 | 2023-06-03 | 1.165
460 | 63.2 | gf | 1.23 | mm | OK | -- | 18:48 | 2023-06-03 | 1.17
461 | 63.2 | gf | 1.23 | mm | OK | -- | 18:48 | 2023-06-03 | 1.17
462 | 63.2 | gf | 1.23 | mm | OK | -- | 18:48 | 2023-06-03 | 1.17
463 | 63.2 | gf | 1.23 | mm | OK | -- | 18:48 | 2023-06-03 | 1.17
464 | 63.2 | gf | 1.235 | mm | OK | -- | 18:48 | 2023-06-03 | 1.175
465 | 63.2 | gf | 1.235 | mm | OK | -- | 18:48 | 2023-06-03 | 1.175
466 | 63.2 | gf | 1.235 | mm | OK | -- | 18:48 | 2023-06-03 | 1.175
467 | 63.2 | gf | 1.235 | mm | OK | -- | 18:48 | 2023-06-03 | 1.175
468 | 63.2 | gf | 1.24 | mm | OK | -- | 18:48 | 2023-06-03 | 1.18
469 | 63.3 | gf | 1.24 | mm | OK | -- | 18:48 | 2023-06-03 | 1.18
470 | 63.4 | gf | 1.24 | mm | OK | -- | 18:48 | 2023-06-03 | 1.18
471 | 63.4 | gf | 1.24 | mm | OK | -- | 18:48 | 2023-06-03 | 1.18
472 | 63.4 | gf | 1.245 | mm | OK | -- | 18:48 | 2023-06-03 | 1.185
473 | 63.4 | gf | 1.245 | mm | OK | -- | 18:48 | 2023-06-03 | 1.185
474 | 63.4 | gf | 1.25 | mm | OK | -- | 18:48 | 2023-06-03 | 1.19
475 | 63.4 | gf | 1.25 | mm | OK | -- | 18:48 | 2023-06-03 | 1.19
476 | 63.4 | gf | 1.25 | mm | OK | -- | 18:48 | 2023-06-03 | 1.19
477 | 63.4 | gf | 1.25 | mm | OK | -- | 18:48 | 2023-06-03 | 1.19
478 | 63.4 | gf | 1.255 | mm | OK | -- | 18:48 | 2023-06-03 | 1.195
479 | 63.4 | gf | 1.255 | mm | OK | -- | 18:48 | 2023-06-03 | 1.195
480 | 63.4 | gf | 1.255 | mm | OK | -- | 18:48 | 2023-06-03 | 1.195
481 | 63.5 | gf | 1.26 | mm | OK | -- | 18:48 | 2023-06-03 | 1.2
482 | 63.5 | gf | 1.26 | mm | OK | -- | 18:48 | 2023-06-03 | 1.2
483 | 63.5 | gf | 1.26 | mm | OK | -- | 18:48 | 2023-06-03 | 1.2
484 | 63.5 | gf | 1.265 | mm | OK | -- | 18:48 | 2023-06-03 | 1.205
485 | 63.5 | gf | 1.265 | mm | OK | -- | 18:48 | 2023-06-03 | 1.205
486 | 63.6 | gf | 1.265 | mm | OK | -- | 18:48 | 2023-06-03 | 1.205
487 | 63.6 | gf | 1.265 | mm | OK | -- | 18:48 | 2023-06-03 | 1.205
488 | 63.6 | gf | 1.27 | mm | OK | -- | 18:48 | 2023-06-03 | 1.21
489 | 63.7 | gf | 1.27 | mm | OK | -- | 18:48 | 2023-06-03 | 1.21
490 | 63.7 | gf | 1.27 | mm | OK | -- | 18:48 | 2023-06-03 | 1.21
491 | 63.7 | gf | 1.275 | mm | OK | -- | 18:48 | 2023-06-03 | 1.215
492 | 63.7 | gf | 1.275 | mm | OK | -- | 18:48 | 2023-06-03 | 1.215
493 | 63.7 | gf | 1.275 | mm | OK | -- | 18:48 | 2023-06-03 | 1.215
494 | 63.7 | gf | 1.28 | mm | OK | -- | 18:48 | 2023-06-03 | 1.22
495 | 63.7 | gf | 1.28 | mm | OK | -- | 18:48 | 2023-06-03 | 1.22
496 | 63.7 | gf | 1.28 | mm | OK | -- | 18:48 | 2023-06-03 | 1.22
497 | 63.7 | gf | 1.285 | mm | OK | -- | 18:48 | 2023-06-03 | 1.225
498 | 63.7 | gf | 1.285 | mm | OK | -- | 18:48 | 2023-06-03 | 1.225
499 | 63.7 | gf | 1.285 | mm | OK | -- | 18:48 | 2023-06-03 | 1.225
500 | 63.7 | gf | 1.285 | mm | OK | -- | 18:48 | 2023-06-03 | 1.225
501 | 63.7 | gf | 1.29 | mm | OK | -- | 18:48 | 2023-06-03 | 1.23
502 | 63.7 | gf | 1.29 | mm | OK | -- | 18:48 | 2023-06-03 | 1.23
503 | 63.7 | gf | 1.295 | mm | OK | -- | 18:48 | 2023-06-03 | 1.235
504 | 63.8 | gf | 1.295 | mm | OK | -- | 18:48 | 2023-06-03 | 1.235
505 | 63.8 | gf | 1.295 | mm | OK | -- | 18:48 | 2023-06-03 | 1.235
506 | 63.8 | gf | 1.3 | mm | OK | -- | 18:48 | 2023-06-03 | 1.24
507 | 63.8 | gf | 1.3 | mm | OK | -- | 18:48 | 2023-06-03 | 1.24
508 | 64 | gf | 1.305 | mm | OK | -- | 18:48 | 2023-06-03 | 1.245
509 | 64 | gf | 1.31 | mm | OK | -- | 18:48 | 2023-06-03 | 1.25
510 | 64.1 | gf | 1.31 | mm | OK | -- | 18:48 | 2023-06-03 | 1.25
511 | 64 | gf | 1.315 | mm | OK | -- | 18:48 | 2023-06-03 | 1.255
512 | 64.1 | gf | 1.32 | mm | OK | -- | 18:48 | 2023-06-03 | 1.26
513 | 64 | gf | 1.32 | mm | OK | -- | 18:48 | 2023-06-03 | 1.26
514 | 64 | gf | 1.325 | mm | OK | -- | 18:48 | 2023-06-03 | 1.265
515 | 64.1 | gf | 1.325 | mm | OK | -- | 18:48 | 2023-06-03 | 1.265
516 | 64.2 | gf | 1.33 | mm | OK | -- | 18:48 | 2023-06-03 | 1.27
517 | 64.1 | gf | 1.335 | mm | OK | -- | 18:48 | 2023-06-03 | 1.275
518 | 64.1 | gf | 1.335 | mm | OK | -- | 18:48 | 2023-06-03 | 1.275
519 | 64.2 | gf | 1.34 | mm | OK | -- | 18:48 | 2023-06-03 | 1.28
520 | 64.2 | gf | 1.345 | mm | OK | -- | 18:48 | 2023-06-03 | 1.285
521 | 64.2 | gf | 1.345 | mm | OK | -- | 18:48 | 2023-06-03 | 1.285
522 | 64.3 | gf | 1.35 | mm | OK | -- | 18:48 | 2023-06-03 | 1.29
523 | 64.4 | gf | 1.355 | mm | OK | -- | 18:48 | 2023-06-03 | 1.295
524 | 64.4 | gf | 1.355 | mm | OK | -- | 18:48 | 2023-06-03 | 1.295
525 | 64.5 | gf | 1.36 | mm | OK | -- | 18:48 | 2023-06-03 | 1.3
526 | 64.6 | gf | 1.365 | mm | OK | -- | 18:48 | 2023-06-03 | 1.305
527 | 64.6 | gf | 1.365 | mm | OK | -- | 18:48 | 2023-06-03 | 1.305
528 | 64.6 | gf | 1.37 | mm | OK | -- | 18:48 | 2023-06-03 | 1.31
529 | 64.7 | gf | 1.37 | mm | OK | -- | 18:48 | 2023-06-03 | 1.31
530 | 64.6 | gf | 1.375 | mm | OK | -- | 18:48 | 2023-06-03 | 1.315
531 | 64.6 | gf | 1.375 | mm | OK | -- | 18:48 | 2023-06-03 | 1.315
532 | 64.8 | gf | 1.38 | mm | OK | -- | 18:48 | 2023-06-03 | 1.32
533 | 64.8 | gf | 1.385 | mm | OK | -- | 18:48 | 2023-06-03 | 1.325
534 | 64.7 | gf | 1.385 | mm | OK | -- | 18:48 | 2023-06-03 | 1.325
535 | 64.7 | gf | 1.39 | mm | OK | -- | 18:48 | 2023-06-03 | 1.33
536 | 64.8 | gf | 1.39 | mm | OK | -- | 18:48 | 2023-06-03 | 1.33
537 | 64.8 | gf | 1.395 | mm | OK | -- | 18:48 | 2023-06-03 | 1.335
538 | 64.9 | gf | 1.395 | mm | OK | -- | 18:48 | 2023-06-03 | 1.335
539 | 65 | gf | 1.4 | mm | OK | -- | 18:48 | 2023-06-03 | 1.34
540 | 65 | gf | 1.4 | mm | OK | -- | 18:48 | 2023-06-03 | 1.34
541 | 65 | gf | 1.405 | mm | OK | -- | 18:48 | 2023-06-03 | 1.345
542 | 65 | gf | 1.405 | mm | OK | -- | 18:48 | 2023-06-03 | 1.345
543 | 65.1 | gf | 1.405 | mm | OK | -- | 18:48 | 2023-06-03 | 1.345
544 | 65.1 | gf | 1.41 | mm | OK | -- | 18:48 | 2023-06-03 | 1.35
545 | 65.1 | gf | 1.41 | mm | OK | -- | 18:48 | 2023-06-03 | 1.35
546 | 65.1 | gf | 1.415 | mm | OK | -- | 18:48 | 2023-06-03 | 1.355
547 | 65.1 | gf | 1.415 | mm | OK | -- | 18:48 | 2023-06-03 | 1.355
548 | 65.2 | gf | 1.42 | mm | OK | -- | 18:48 | 2023-06-03 | 1.36
549 | 65.2 | gf | 1.42 | mm | OK | -- | 18:48 | 2023-06-03 | 1.36
550 | 65.2 | gf | 1.425 | mm | OK | -- | 18:48 | 2023-06-03 | 1.365
551 | 65.2 | gf | 1.43 | mm | OK | -- | 18:48 | 2023-06-03 | 1.37
552 | 65.3 | gf | 1.43 | mm | OK | -- | 18:48 | 2023-06-03 | 1.37
553 | 65.3 | gf | 1.435 | mm | OK | -- | 18:48 | 2023-06-03 | 1.375
554 | 65.4 | gf | 1.435 | mm | OK | -- | 18:48 | 2023-06-03 | 1.375
555 | 65.5 | gf | 1.44 | mm | OK | -- | 18:48 | 2023-06-03 | 1.38
556 | 65.4 | gf | 1.445 | mm | OK | -- | 18:48 | 2023-06-03 | 1.385
557 | 65.4 | gf | 1.45 | mm | OK | -- | 18:48 | 2023-06-03 | 1.39
558 | 65.4 | gf | 1.455 | mm | OK | -- | 18:48 | 2023-06-03 | 1.395
559 | 65.4 | gf | 1.455 | mm | OK | -- | 18:48 | 2023-06-03 | 1.395
560 | 65.5 | gf | 1.46 | mm | OK | -- | 18:48 | 2023-06-03 | 1.4
561 | 65.5 | gf | 1.465 | mm | OK | -- | 18:48 | 2023-06-03 | 1.405
562 | 65.5 | gf | 1.465 | mm | OK | -- | 18:48 | 2023-06-03 | 1.405
563 | 65.5 | gf | 1.47 | mm | OK | -- | 18:48 | 2023-06-03 | 1.41
564 | 65.6 | gf | 1.47 | mm | OK | -- | 18:48 | 2023-06-03 | 1.41
565 | 65.6 | gf | 1.475 | mm | OK | -- | 18:48 | 2023-06-03 | 1.415
566 | 65.6 | gf | 1.48 | mm | OK | -- | 18:48 | 2023-06-03 | 1.42
567 | 65.6 | gf | 1.48 | mm | OK | -- | 18:48 | 2023-06-03 | 1.42
568 | 65.6 | gf | 1.485 | mm | OK | -- | 18:48 | 2023-06-03 | 1.425
569 | 65.7 | gf | 1.485 | mm | OK | -- | 18:48 | 2023-06-03 | 1.425
570 | 65.8 | gf | 1.49 | mm | OK | -- | 18:48 | 2023-06-03 | 1.43
571 | 65.9 | gf | 1.49 | mm | OK | -- | 18:48 | 2023-06-03 | 1.43
572 | 66 | gf | 1.495 | mm | OK | -- | 18:48 | 2023-06-03 | 1.435
573 | 65.9 | gf | 1.5 | mm | OK | -- | 18:48 | 2023-06-03 | 1.44
574 | 65.9 | gf | 1.505 | mm | OK | -- | 18:48 | 2023-06-03 | 1.445
575 | 65.9 | gf | 1.505 | mm | OK | -- | 18:48 | 2023-06-03 | 1.445
576 | 65.8 | gf | 1.51 | mm | OK | -- | 18:48 | 2023-06-03 | 1.45
577 | 65.8 | gf | 1.51 | mm | OK | -- | 18:48 | 2023-06-03 | 1.45
578 | 65.9 | gf | 1.515 | mm | OK | -- | 18:48 | 2023-06-03 | 1.455
579 | 65.9 | gf | 1.515 | mm | OK | -- | 18:48 | 2023-06-03 | 1.455
580 | 66 | gf | 1.52 | mm | OK | -- | 18:48 | 2023-06-03 | 1.46
581 | 66.1 | gf | 1.525 | mm | OK | -- | 18:48 | 2023-06-03 | 1.465
582 | 66.1 | gf | 1.53 | mm | OK | -- | 18:48 | 2023-06-03 | 1.47
583 | 66.1 | gf | 1.535 | mm | OK | -- | 18:48 | 2023-06-03 | 1.475
584 | 66.2 | gf | 1.54 | mm | OK | -- | 18:48 | 2023-06-03 | 1.48
585 | 66.3 | gf | 1.54 | mm | OK | -- | 18:48 | 2023-06-03 | 1.48
586 | 66.3 | gf | 1.545 | mm | OK | -- | 18:48 | 2023-06-03 | 1.485
587 | 66.3 | gf | 1.55 | mm | OK | -- | 18:48 | 2023-06-03 | 1.49
588 | 66.4 | gf | 1.555 | mm | OK | -- | 18:48 | 2023-06-03 | 1.495
589 | 66.5 | gf | 1.56 | mm | OK | -- | 18:48 | 2023-06-03 | 1.5
590 | 66.5 | gf | 1.565 | mm | OK | -- | 18:48 | 2023-06-03 | 1.505
591 | 66.6 | gf | 1.565 | mm | OK | -- | 18:48 | 2023-06-03 | 1.505
592 | 66.6 | gf | 1.57 | mm | OK | -- | 18:48 | 2023-06-03 | 1.51
593 | 66.7 | gf | 1.575 | mm | OK | -- | 18:48 | 2023-06-03 | 1.515
594 | 66.7 | gf | 1.58 | mm | OK | -- | 18:48 | 2023-06-03 | 1.52
595 | 66.7 | gf | 1.58 | mm | OK | -- | 18:48 | 2023-06-03 | 1.52
596 | 66.7 | gf | 1.585 | mm | OK | -- | 18:48 | 2023-06-03 | 1.525
597 | 66.8 | gf | 1.59 | mm | OK | -- | 18:48 | 2023-06-03 | 1.53
598 | 66.9 | gf | 1.595 | mm | OK | -- | 18:48 | 2023-06-03 | 1.535
599 | 66.9 | gf | 1.6 | mm | OK | -- | 18:48 | 2023-06-03 | 1.54
600 | 66.9 | gf | 1.605 | mm | OK | -- | 18:48 | 2023-06-03 | 1.545
601 | 66.9 | gf | 1.61 | mm | OK | -- | 18:48 | 2023-06-03 | 1.55
602 | 66.9 | gf | 1.615 | mm | OK | -- | 18:48 | 2023-06-03 | 1.555
603 | 66.9 | gf | 1.615 | mm | OK | -- | 18:48 | 2023-06-03 | 1.555
604 | 66.9 | gf | 1.62 | mm | OK | -- | 18:48 | 2023-06-03 | 1.56
605 | 67 | gf | 1.62 | mm | OK | -- | 18:48 | 2023-06-03 | 1.56
606 | 67.2 | gf | 1.625 | mm | OK | -- | 18:48 | 2023-06-03 | 1.565
607 | 67.2 | gf | 1.63 | mm | OK | -- | 18:48 | 2023-06-03 | 1.57
608 | 67.2 | gf | 1.63 | mm | OK | -- | 18:48 | 2023-06-03 | 1.57
609 | 67.2 | gf | 1.635 | mm | OK | -- | 18:48 | 2023-06-03 | 1.575
610 | 67.3 | gf | 1.635 | mm | OK | -- | 18:48 | 2023-06-03 | 1.575
611 | 67.4 | gf | 1.64 | mm | OK | -- | 18:48 | 2023-06-03 | 1.58
612 | 67.4 | gf | 1.64 | mm | OK | -- | 18:48 | 2023-06-03 | 1.58
613 | 67.5 | gf | 1.645 | mm | OK | -- | 18:48 | 2023-06-03 | 1.585
614 | 67.5 | gf | 1.65 | mm | OK | -- | 18:48 | 2023-06-03 | 1.59
615 | 67.5 | gf | 1.655 | mm | OK | -- | 18:48 | 2023-06-03 | 1.595
616 | 67.4 | gf | 1.655 | mm | OK | -- | 18:48 | 2023-06-03 | 1.595
617 | 67.3 | gf | 1.655 | mm | OK | -- | 18:48 | 2023-06-03 | 1.595
618 | 67.3 | gf | 1.66 | mm | OK | -- | 18:48 | 2023-06-03 | 1.6
619 | 67.4 | gf | 1.66 | mm | OK | -- | 18:48 | 2023-06-03 | 1.6
620 | 67.5 | gf | 1.665 | mm | OK | -- | 18:48 | 2023-06-03 | 1.605
621 | 67.5 | gf | 1.665 | mm | OK | -- | 18:48 | 2023-06-03 | 1.605
622 | 67.5 | gf | 1.67 | mm | OK | -- | 18:48 | 2023-06-03 | 1.61
623 | 67.5 | gf | 1.67 | mm | OK | -- | 18:48 | 2023-06-03 | 1.61
624 | 67.5 | gf | 1.675 | mm | OK | -- | 18:48 | 2023-06-03 | 1.615
625 | 67.6 | gf | 1.675 | mm | OK | -- | 18:48 | 2023-06-03 | 1.615
626 | 67.6 | gf | 1.68 | mm | OK | -- | 18:48 | 2023-06-03 | 1.62
627 | 67.6 | gf | 1.68 | mm | OK | -- | 18:48 | 2023-06-03 | 1.62
628 | 67.6 | gf | 1.685 | mm | OK | -- | 18:48 | 2023-06-03 | 1.625
629 | 67.6 | gf | 1.685 | mm | OK | -- | 18:48 | 2023-06-03 | 1.625
630 | 67.6 | gf | 1.69 | mm | OK | -- | 18:48 | 2023-06-03 | 1.63
631 | 67.6 | gf | 1.69 | mm | OK | -- | 18:48 | 2023-06-03 | 1.63
632 | 67.6 | gf | 1.69 | mm | OK | -- | 18:48 | 2023-06-03 | 1.63
633 | 67.7 | gf | 1.695 | mm | OK | -- | 18:48 | 2023-06-03 | 1.635
634 | 67.8 | gf | 1.695 | mm | OK | -- | 18:48 | 2023-06-03 | 1.635
635 | 67.9 | gf | 1.7 | mm | OK | -- | 18:48 | 2023-06-03 | 1.64
636 | 67.9 | gf | 1.7 | mm | OK | -- | 18:48 | 2023-06-03 | 1.64
637 | 67.9 | gf | 1.705 | mm | OK | -- | 18:48 | 2023-06-03 | 1.645
638 | 67.9 | gf | 1.71 | mm | OK | -- | 18:48 | 2023-06-03 | 1.65
639 | 68.1 | gf | 1.71 | mm | OK | -- | 18:48 | 2023-06-03 | 1.65
640 | 68 | gf | 1.715 | mm | OK | -- | 18:48 | 2023-06-03 | 1.655
641 | 68.1 | gf | 1.72 | mm | OK | -- | 18:48 | 2023-06-03 | 1.66
642 | 67.9 | gf | 1.72 | mm | OK | -- | 18:48 | 2023-06-03 | 1.66
643 | 67.7 | gf | 1.72 | mm | OK | -- | 18:48 | 2023-06-03 | 1.66
644 | 67.7 | gf | 1.725 | mm | OK | -- | 18:48 | 2023-06-03 | 1.665
645 | 67.8 | gf | 1.725 | mm | OK | -- | 18:48 | 2023-06-03 | 1.665
646 | 68 | gf | 1.725 | mm | OK | -- | 18:48 | 2023-06-03 | 1.665
647 | 68.1 | gf | 1.73 | mm | OK | -- | 18:48 | 2023-06-03 | 1.67
648 | 68.1 | gf | 1.73 | mm | OK | -- | 18:48 | 2023-06-03 | 1.67
649 | 68.1 | gf | 1.73 | mm | OK | -- | 18:48 | 2023-06-03 | 1.67
650 | 68.2 | gf | 1.735 | mm | OK | -- | 18:48 | 2023-06-03 | 1.675
651 | 68.2 | gf | 1.74 | mm | OK | -- | 18:48 | 2023-06-03 | 1.68
652 | 68.2 | gf | 1.745 | mm | OK | -- | 18:48 | 2023-06-03 | 1.685
653 | 68.3 | gf | 1.745 | mm | OK | -- | 18:48 | 2023-06-03 | 1.685
654 | 68.3 | gf | 1.75 | mm | OK | -- | 18:48 | 2023-06-03 | 1.69
655 | 68.5 | gf | 1.755 | mm | OK | -- | 18:48 | 2023-06-03 | 1.695
656 | 68.6 | gf | 1.76 | mm | OK | -- | 18:48 | 2023-06-03 | 1.7
657 | 68.7 | gf | 1.765 | mm | OK | -- | 18:48 | 2023-06-03 | 1.705
658 | 68.6 | gf | 1.77 | mm | OK | -- | 18:48 | 2023-06-03 | 1.71
659 | 68.5 | gf | 1.77 | mm | OK | -- | 18:48 | 2023-06-03 | 1.71
660 | 68.5 | gf | 1.77 | mm | OK | -- | 18:48 | 2023-06-03 | 1.71
661 | 68.6 | gf | 1.775 | mm | OK | -- | 18:48 | 2023-06-03 | 1.715
662 | 68.6 | gf | 1.775 | mm | OK | -- | 18:48 | 2023-06-03 | 1.715
663 | 68.6 | gf | 1.78 | mm | OK | -- | 18:48 | 2023-06-03 | 1.72
664 | 68.6 | gf | 1.78 | mm | OK | -- | 18:48 | 2023-06-03 | 1.72
665 | 68.4 | gf | 1.78 | mm | OK | -- | 18:48 | 2023-06-03 | 1.72
666 | 68.4 | gf | 1.785 | mm | OK | -- | 18:48 | 2023-06-03 | 1.725
667 | 68.5 | gf | 1.785 | mm | OK | -- | 18:48 | 2023-06-03 | 1.725
668 | 68.7 | gf | 1.785 | mm | OK | -- | 18:48 | 2023-06-03 | 1.725
669 | 68.7 | gf | 1.785 | mm | OK | -- | 18:48 | 2023-06-03 | 1.725
670 | 68.7 | gf | 1.79 | mm | OK | -- | 18:48 | 2023-06-03 | 1.73
671 | 68.7 | gf | 1.79 | mm | OK | -- | 18:48 | 2023-06-03 | 1.73
672 | 68.6 | gf | 1.79 | mm | OK | -- | 18:48 | 2023-06-03 | 1.73
673 | 68.5 | gf | 1.79 | mm | OK | -- | 18:48 | 2023-06-03 | 1.73
674 | 68.5 | gf | 1.79 | mm | OK | -- | 18:48 | 2023-06-03 | 1.73
675 | 68.6 | gf | 1.79 | mm | OK | -- | 18:48 | 2023-06-03 | 1.73
676 | 68.5 | gf | 1.79 | mm | OK | -- | 18:48 | 2023-06-03 | 1.73
677 | 68.6 | gf | 1.795 | mm | OK | -- | 18:48 | 2023-06-03 | 1.735
678 | 68.6 | gf | 1.795 | mm | OK | -- | 18:48 | 2023-06-03 | 1.735
679 | 68.7 | gf | 1.795 | mm | OK | -- | 18:48 | 2023-06-03 | 1.735
680 | 68.7 | gf | 1.795 | mm | OK | -- | 18:48 | 2023-06-03 | 1.735
681 | 68.7 | gf | 1.795 | mm | OK | -- | 18:48 | 2023-06-03 | 1.735
682 | 68.7 | gf | 1.795 | mm | OK | -- | 18:48 | 2023-06-03 | 1.735
683 | 68.7 | gf | 1.8 | mm | OK | -- | 18:48 | 2023-06-03 | 1.74
684 | 68.8 | gf | 1.8 | mm | OK | -- | 18:48 | 2023-06-03 | 1.74
685 | 68.8 | gf | 1.8 | mm | OK | -- | 18:48 | 2023-06-03 | 1.74
686 | 68.8 | gf | 1.8 | mm | OK | -- | 18:48 | 2023-06-03 | 1.74
687 | 68.9 | gf | 1.805 | mm | OK | -- | 18:48 | 2023-06-03 | 1.745
688 | 68.9 | gf | 1.805 | mm | OK | -- | 18:48 | 2023-06-03 | 1.745
689 | 69 | gf | 1.81 | mm | OK | -- | 18:48 | 2023-06-03 | 1.75
690 | 69 | gf | 1.81 | mm | OK | -- | 18:48 | 2023-06-03 | 1.75
691 | 69.1 | gf | 1.815 | mm | OK | -- | 18:48 | 2023-06-03 | 1.755
692 | 69 | gf | 1.815 | mm | OK | -- | 18:48 | 2023-06-03 | 1.755
693 | 68.9 | gf | 1.82 | mm | OK | -- | 18:48 | 2023-06-03 | 1.76
694 | 69 | gf | 1.825 | mm | OK | -- | 18:48 | 2023-06-03 | 1.765
695 | 69.1 | gf | 1.83 | mm | OK | -- | 18:48 | 2023-06-03 | 1.77
696 | 68.8 | gf | 1.83 | mm | OK | -- | 18:48 | 2023-06-03 | 1.77
697 | 68.7 | gf | 1.83 | mm | OK | -- | 18:48 | 2023-06-03 | 1.77
698 | 68.7 | gf | 1.835 | mm | OK | -- | 18:48 | 2023-06-03 | 1.775
699 | 68.7 | gf | 1.835 | mm | OK | -- | 18:48 | 2023-06-03 | 1.775
700 | 68.7 | gf | 1.835 | mm | OK | -- | 18:48 | 2023-06-03 | 1.775
701 | 68.7 | gf | 1.835 | mm | OK | -- | 18:48 | 2023-06-03 | 1.775
702 | 68.8 | gf | 1.835 | mm | OK | -- | 18:48 | 2023-06-03 | 1.775
703 | 68.8 | gf | 1.835 | mm | OK | -- | 18:48 | 2023-06-03 | 1.775
704 | 68.9 | gf | 1.835 | mm | OK | -- | 18:48 | 2023-06-03 | 1.775
705 | 68.9 | gf | 1.84 | mm | OK | -- | 18:48 | 2023-06-03 | 1.78
706 | 69 | gf | 1.84 | mm | OK | -- | 18:48 | 2023-06-03 | 1.78
707 | 69.1 | gf | 1.84 | mm | OK | -- | 18:48 | 2023-06-03 | 1.78
708 | 69.1 | gf | 1.845 | mm | OK | -- | 18:48 | 2023-06-03 | 1.785
709 | 69.1 | gf | 1.845 | mm | OK | -- | 18:48 | 2023-06-03 | 1.785
710 | 69.3 | gf | 1.85 | mm | OK | -- | 18:48 | 2023-06-03 | 1.79
711 | 69.5 | gf | 1.855 | mm | OK | -- | 18:48 | 2023-06-03 | 1.795
712 | 69.5 | gf | 1.865 | mm | OK | -- | 18:48 | 2023-06-03 | 1.805
713 | 69.4 | gf | 1.865 | mm | OK | -- | 18:48 | 2023-06-03 | 1.805
714 | 69.5 | gf | 1.87 | mm | OK | -- | 18:48 | 2023-06-03 | 1.81
715 | 69.5 | gf | 1.875 | mm | OK | -- | 18:48 | 2023-06-03 | 1.815
716 | 69.6 | gf | 1.875 | mm | OK | -- | 18:48 | 2023-06-03 | 1.815
717 | 69.7 | gf | 1.88 | mm | OK | -- | 18:48 | 2023-06-03 | 1.82
718 | 69.8 | gf | 1.885 | mm | OK | -- | 18:48 | 2023-06-03 | 1.825
719 | 69.8 | gf | 1.89 | mm | OK | -- | 18:48 | 2023-06-03 | 1.83
720 | 69.8 | gf | 1.89 | mm | OK | -- | 18:48 | 2023-06-03 | 1.83
721 | 69.9 | gf | 1.895 | mm | OK | -- | 18:48 | 2023-06-03 | 1.835
722 | 70 | gf | 1.9 | mm | OK | -- | 18:48 | 2023-06-03 | 1.84
723 | 70.1 | gf | 1.905 | mm | OK | -- | 18:48 | 2023-06-03 | 1.845
724 | 70.2 | gf | 1.915 | mm | OK | -- | 18:48 | 2023-06-03 | 1.855
725 | 70.3 | gf | 1.92 | mm | OK | -- | 18:48 | 2023-06-03 | 1.86
726 | 70.5 | gf | 1.935 | mm | OK | -- | 18:48 | 2023-06-03 | 1.875
727 | 70.6 | gf | 1.955 | mm | OK | -- | 18:48 | 2023-06-03 | 1.895
728 | 70.8 | gf | 1.97 | mm | OK | -- | 18:48 | 2023-06-03 | 1.91
729 | 70.7 | gf | 1.975 | mm | OK | -- | 18:48 | 2023-06-03 | 1.915
730 | 70.7 | gf | 1.98 | mm | OK | -- | 18:48 | 2023-06-03 | 1.92
731 | 70.8 | gf | 1.99 | mm | OK | -- | 18:48 | 2023-06-03 | 1.93
732 | 70.9 | gf | 1.995 | mm | OK | -- | 18:48 | 2023-06-03 | 1.935
733 | 70.8 | gf | 2 | mm | OK | -- | 18:48 | 2023-06-03 | 1.94
734 | 70.9 | gf | 2 | mm | OK | -- | 18:48 | 2023-06-03 | 1.94
735 | 71.1 | gf | 2.005 | mm | OK | -- | 18:48 | 2023-06-03 | 1.945
736 | 71 | gf | 2.01 | mm | OK | -- | 18:48 | 2023-06-03 | 1.95
737 | 70.8 | gf | 2.015 | mm | OK | -- | 18:48 | 2023-06-03 | 1.955
738 | 71 | gf | 2.015 | mm | OK | -- | 18:48 | 2023-06-03 | 1.955
739 | 71.1 | gf | 2.02 | mm | OK | -- | 18:48 | 2023-06-03 | 1.96
740 | 71.1 | gf | 2.025 | mm | OK | -- | 18:48 | 2023-06-03 | 1.965
741 | 71.2 | gf | 2.025 | mm | OK | -- | 18:48 | 2023-06-03 | 1.965
742 | 71.2 | gf | 2.03 | mm | OK | -- | 18:48 | 2023-06-03 | 1.97
743 | 71.4 | gf | 2.035 | mm | OK | -- | 18:48 | 2023-06-03 | 1.975
744 | 71.4 | gf | 2.04 | mm | OK | -- | 18:48 | 2023-06-03 | 1.98
745 | 71.4 | gf | 2.045 | mm | OK | -- | 18:48 | 2023-06-03 | 1.985
746 | 71.6 | gf | 2.05 | mm | OK | -- | 18:48 | 2023-06-03 | 1.99
747 | 71.6 | gf | 2.055 | mm | OK | -- | 18:48 | 2023-06-03 | 1.995
748 | 71.8 | gf | 2.06 | mm | OK | -- | 18:48 | 2023-06-03 | 2
749 | 71.8 | gf | 2.065 | mm | OK | -- | 18:48 | 2023-06-03 | 2.005
750 | 72 | gf | 2.075 | mm | OK | -- | 18:48 | 2023-06-03 | 2.015
751 | 71.9 | gf | 2.075 | mm | OK | -- | 18:48 | 2023-06-03 | 2.015
752 | 72 | gf | 2.085 | mm | OK | -- | 18:48 | 2023-06-03 | 2.025
753 | 72.1 | gf | 2.09 | mm | OK | -- | 18:48 | 2023-06-03 | 2.03
754 | 72.1 | gf | 2.095 | mm | OK | -- | 18:48 | 2023-06-03 | 2.035
755 | 72.2 | gf | 2.1 | mm | OK | -- | 18:49 | 2023-06-03 | 2.04
756 | 72.2 | gf | 2.105 | mm | OK | -- | 18:49 | 2023-06-03 | 2.045
757 | 72.2 | gf | 2.11 | mm | OK | -- | 18:49 | 2023-06-03 | 2.05
758 | 72.1 | gf | 2.115 | mm | OK | -- | 18:49 | 2023-06-03 | 2.055
759 | 72.1 | gf | 2.12 | mm | OK | -- | 18:49 | 2023-06-03 | 2.06
760 | 72.1 | gf | 2.125 | mm | OK | -- | 18:49 | 2023-06-03 | 2.065
761 | 72.2 | gf | 2.13 | mm | OK | -- | 18:49 | 2023-06-03 | 2.07
762 | 72.2 | gf | 2.135 | mm | OK | -- | 18:49 | 2023-06-03 | 2.075
763 | 72.3 | gf | 2.14 | mm | OK | -- | 18:49 | 2023-06-03 | 2.08
764 | 72.3 | gf | 2.145 | mm | OK | -- | 18:49 | 2023-06-03 | 2.085
765 | 72.3 | gf | 2.15 | mm | OK | -- | 18:49 | 2023-06-03 | 2.09
766 | 72.3 | gf | 2.155 | mm | OK | -- | 18:49 | 2023-06-03 | 2.095
767 | 72.3 | gf | 2.155 | mm | OK | -- | 18:49 | 2023-06-03 | 2.095
768 | 72.3 | gf | 2.16 | mm | OK | -- | 18:49 | 2023-06-03 | 2.1
769 | 72.4 | gf | 2.16 | mm | OK | -- | 18:49 | 2023-06-03 | 2.1
770 | 72.4 | gf | 2.165 | mm | OK | -- | 18:49 | 2023-06-03 | 2.105
771 | 72.5 | gf | 2.165 | mm | OK | -- | 18:49 | 2023-06-03 | 2.105
772 | 72.5 | gf | 2.17 | mm | OK | -- | 18:49 | 2023-06-03 | 2.11
773 | 72.9 | gf | 2.175 | mm | OK | -- | 18:49 | 2023-06-03 | 2.115
774 | 72.8 | gf | 2.18 | mm | OK | -- | 18:49 | 2023-06-03 | 2.12
775 | 72.8 | gf | 2.185 | mm | OK | -- | 18:49 | 2023-06-03 | 2.125
776 | 72.8 | gf | 2.19 | mm | OK | -- | 18:49 | 2023-06-03 | 2.13
777 | 72.9 | gf | 2.19 | mm | OK | -- | 18:49 | 2023-06-03 | 2.13
778 | 72.9 | gf | 2.195 | mm | OK | -- | 18:49 | 2023-06-03 | 2.135
779 | 72.9 | gf | 2.2 | mm | OK | -- | 18:49 | 2023-06-03 | 2.14
780 | 72.9 | gf | 2.2 | mm | OK | -- | 18:49 | 2023-06-03 | 2.14
781 | 72.9 | gf | 2.205 | mm | OK | -- | 18:49 | 2023-06-03 | 2.145
782 | 72.9 | gf | 2.205 | mm | OK | -- | 18:49 | 2023-06-03 | 2.145
783 | 73 | gf | 2.21 | mm | OK | -- | 18:49 | 2023-06-03 | 2.15
784 | 73 | gf | 2.21 | mm | OK | -- | 18:49 | 2023-06-03 | 2.15
785 | 73 | gf | 2.215 | mm | OK | -- | 18:49 | 2023-06-03 | 2.155
786 | 73 | gf | 2.215 | mm | OK | -- | 18:49 | 2023-06-03 | 2.155
787 | 73 | gf | 2.22 | mm | OK | -- | 18:49 | 2023-06-03 | 2.16
788 | 73 | gf | 2.22 | mm | OK | -- | 18:49 | 2023-06-03 | 2.16
789 | 73.1 | gf | 2.225 | mm | OK | -- | 18:49 | 2023-06-03 | 2.165
790 | 73.1 | gf | 2.23 | mm | OK | -- | 18:49 | 2023-06-03 | 2.17
791 | 73.1 | gf | 2.23 | mm | OK | -- | 18:49 | 2023-06-03 | 2.17
792 | 73.2 | gf | 2.235 | mm | OK | -- | 18:49 | 2023-06-03 | 2.175
793 | 73.2 | gf | 2.235 | mm | OK | -- | 18:49 | 2023-06-03 | 2.175
794 | 73.2 | gf | 2.24 | mm | OK | -- | 18:49 | 2023-06-03 | 2.18
795 | 73.3 | gf | 2.245 | mm | OK | -- | 18:49 | 2023-06-03 | 2.185
796 | 73.3 | gf | 2.245 | mm | OK | -- | 18:49 | 2023-06-03 | 2.185
797 | 73.4 | gf | 2.245 | mm | OK | -- | 18:49 | 2023-06-03 | 2.185
798 | 73.4 | gf | 2.25 | mm | OK | -- | 18:49 | 2023-06-03 | 2.19
799 | 73.4 | gf | 2.25 | mm | OK | -- | 18:49 | 2023-06-03 | 2.19
800 | 73.4 | gf | 2.255 | mm | OK | -- | 18:49 | 2023-06-03 | 2.195
801 | 73.5 | gf | 2.26 | mm | OK | -- | 18:49 | 2023-06-03 | 2.2
802 | 73.5 | gf | 2.26 | mm | OK | -- | 18:49 | 2023-06-03 | 2.2
803 | 73.5 | gf | 2.265 | mm | OK | -- | 18:49 | 2023-06-03 | 2.205
804 | 73.6 | gf | 2.265 | mm | OK | -- | 18:49 | 2023-06-03 | 2.205
805 | 73.6 | gf | 2.27 | mm | OK | -- | 18:49 | 2023-06-03 | 2.21
806 | 73.6 | gf | 2.275 | mm | OK | -- | 18:49 | 2023-06-03 | 2.215
807 | 73.7 | gf | 2.28 | mm | OK | -- | 18:49 | 2023-06-03 | 2.22
808 | 73.9 | gf | 2.28 | mm | OK | -- | 18:49 | 2023-06-03 | 2.22
809 | 73.9 | gf | 2.285 | mm | OK | -- | 18:49 | 2023-06-03 | 2.225
810 | 74 | gf | 2.29 | mm | OK | -- | 18:49 | 2023-06-03 | 2.23
811 | 74 | gf | 2.295 | mm | OK | -- | 18:49 | 2023-06-03 | 2.235
812 | 74 | gf | 2.3 | mm | OK | -- | 18:49 | 2023-06-03 | 2.24
813 | 74 | gf | 2.3 | mm | OK | -- | 18:49 | 2023-06-03 | 2.24
814 | 74.1 | gf | 2.305 | mm | OK | -- | 18:49 | 2023-06-03 | 2.245
815 | 74.1 | gf | 2.31 | mm | OK | -- | 18:49 | 2023-06-03 | 2.25
816 | 74.1 | gf | 2.315 | mm | OK | -- | 18:49 | 2023-06-03 | 2.255
817 | 74.2 | gf | 2.32 | mm | OK | -- | 18:49 | 2023-06-03 | 2.26
818 | 74.2 | gf | 2.32 | mm | OK | -- | 18:49 | 2023-06-03 | 2.26
819 | 74.3 | gf | 2.325 | mm | OK | -- | 18:49 | 2023-06-03 | 2.265
820 | 74.3 | gf | 2.33 | mm | OK | -- | 18:49 | 2023-06-03 | 2.27
821 | 74.3 | gf | 2.33 | mm | OK | -- | 18:49 | 2023-06-03 | 2.27
822 | 74.5 | gf | 2.335 | mm | OK | -- | 18:49 | 2023-06-03 | 2.275
823 | 74.5 | gf | 2.34 | mm | OK | -- | 18:49 | 2023-06-03 | 2.28
824 | 74.5 | gf | 2.345 | mm | OK | -- | 18:49 | 2023-06-03 | 2.285
825 | 74.5 | gf | 2.35 | mm | OK | -- | 18:49 | 2023-06-03 | 2.29
826 | 74.5 | gf | 2.35 | mm | OK | -- | 18:49 | 2023-06-03 | 2.29
827 | 74.6 | gf | 2.355 | mm | OK | -- | 18:49 | 2023-06-03 | 2.295
828 | 74.6 | gf | 2.36 | mm | OK | -- | 18:49 | 2023-06-03 | 2.3
829 | 74.7 | gf | 2.365 | mm | OK | -- | 18:49 | 2023-06-03 | 2.305
830 | 74.7 | gf | 2.365 | mm | OK | -- | 18:49 | 2023-06-03 | 2.305
831 | 74.8 | gf | 2.37 | mm | OK | -- | 18:49 | 2023-06-03 | 2.31
832 | 74.8 | gf | 2.38 | mm | OK | -- | 18:49 | 2023-06-03 | 2.32
833 | 74.9 | gf | 2.385 | mm | OK | -- | 18:49 | 2023-06-03 | 2.325
834 | 75 | gf | 2.39 | mm | OK | -- | 18:49 | 2023-06-03 | 2.33
835 | 75.1 | gf | 2.4 | mm | OK | -- | 18:49 | 2023-06-03 | 2.34
836 | 75.2 | gf | 2.405 | mm | OK | -- | 18:49 | 2023-06-03 | 2.345
837 | 75.3 | gf | 2.415 | mm | OK | -- | 18:49 | 2023-06-03 | 2.355
838 | 75.4 | gf | 2.42 | mm | OK | -- | 18:49 | 2023-06-03 | 2.36
839 | 75.4 | gf | 2.425 | mm | OK | -- | 18:49 | 2023-06-03 | 2.365
840 | 75.5 | gf | 2.43 | mm | OK | -- | 18:49 | 2023-06-03 | 2.37
841 | 75.5 | gf | 2.435 | mm | OK | -- | 18:49 | 2023-06-03 | 2.375
842 | 75.5 | gf | 2.435 | mm | OK | -- | 18:49 | 2023-06-03 | 2.375
843 | 75.6 | gf | 2.44 | mm | OK | -- | 18:49 | 2023-06-03 | 2.38
844 | 75.6 | gf | 2.44 | mm | OK | -- | 18:49 | 2023-06-03 | 2.38
845 | 75.6 | gf | 2.445 | mm | OK | -- | 18:49 | 2023-06-03 | 2.385
846 | 75.6 | gf | 2.445 | mm | OK | -- | 18:49 | 2023-06-03 | 2.385
847 | 75.6 | gf | 2.445 | mm | OK | -- | 18:49 | 2023-06-03 | 2.385
848 | 75.7 | gf | 2.45 | mm | OK | -- | 18:49 | 2023-06-03 | 2.39
849 | 75.7 | gf | 2.45 | mm | OK | -- | 18:49 | 2023-06-03 | 2.39
850 | 75.7 | gf | 2.45 | mm | OK | -- | 18:49 | 2023-06-03 | 2.39
851 | 75.8 | gf | 2.455 | mm | OK | -- | 18:49 | 2023-06-03 | 2.395
852 | 75.8 | gf | 2.46 | mm | OK | -- | 18:49 | 2023-06-03 | 2.4
853 | 75.8 | gf | 2.46 | mm | OK | -- | 18:49 | 2023-06-03 | 2.4
854 | 75.9 | gf | 2.465 | mm | OK | -- | 18:49 | 2023-06-03 | 2.405
855 | 76 | gf | 2.47 | mm | OK | -- | 18:49 | 2023-06-03 | 2.41
856 | 76.1 | gf | 2.475 | mm | OK | -- | 18:49 | 2023-06-03 | 2.415
857 | 76.1 | gf | 2.48 | mm | OK | -- | 18:49 | 2023-06-03 | 2.42
858 | 76.1 | gf | 2.485 | mm | OK | -- | 18:49 | 2023-06-03 | 2.425
859 | 76.2 | gf | 2.49 | mm | OK | -- | 18:49 | 2023-06-03 | 2.43
860 | 76.3 | gf | 2.495 | mm | OK | -- | 18:49 | 2023-06-03 | 2.435
861 | 76.5 | gf | 2.505 | mm | OK | -- | 18:49 | 2023-06-03 | 2.445
862 | 76.5 | gf | 2.51 | mm | OK | -- | 18:49 | 2023-06-03 | 2.45
863 | 76.5 | gf | 2.515 | mm | OK | -- | 18:49 | 2023-06-03 | 2.455
864 | 76.5 | gf | 2.52 | mm | OK | -- | 18:49 | 2023-06-03 | 2.46
865 | 76.6 | gf | 2.525 | mm | OK | -- | 18:49 | 2023-06-03 | 2.465
866 | 76.7 | gf | 2.525 | mm | OK | -- | 18:49 | 2023-06-03 | 2.465
867 | 76.8 | gf | 2.53 | mm | OK | -- | 18:49 | 2023-06-03 | 2.47
868 | 76.8 | gf | 2.53 | mm | OK | -- | 18:49 | 2023-06-03 | 2.47
869 | 76.8 | gf | 2.535 | mm | OK | -- | 18:49 | 2023-06-03 | 2.475
870 | 76.8 | gf | 2.54 | mm | OK | -- | 18:49 | 2023-06-03 | 2.48
871 | 76.9 | gf | 2.545 | mm | OK | -- | 18:49 | 2023-06-03 | 2.485
872 | 77 | gf | 2.545 | mm | OK | -- | 18:49 | 2023-06-03 | 2.485
873 | 77 | gf | 2.55 | mm | OK | -- | 18:49 | 2023-06-03 | 2.49
874 | 77.1 | gf | 2.555 | mm | OK | -- | 18:49 | 2023-06-03 | 2.495
875 | 77.1 | gf | 2.555 | mm | OK | -- | 18:49 | 2023-06-03 | 2.495
876 | 77.2 | gf | 2.56 | mm | OK | -- | 18:49 | 2023-06-03 | 2.5
877 | 77.2 | gf | 2.565 | mm | OK | -- | 18:49 | 2023-06-03 | 2.505
878 | 77.3 | gf | 2.565 | mm | OK | -- | 18:49 | 2023-06-03 | 2.505
879 | 77.3 | gf | 2.57 | mm | OK | -- | 18:49 | 2023-06-03 | 2.51
880 | 77.3 | gf | 2.575 | mm | OK | -- | 18:49 | 2023-06-03 | 2.515
881 | 77.4 | gf | 2.58 | mm | OK | -- | 18:49 | 2023-06-03 | 2.52
882 | 77.4 | gf | 2.58 | mm | OK | -- | 18:49 | 2023-06-03 | 2.52
883 | 77.4 | gf | 2.585 | mm | OK | -- | 18:49 | 2023-06-03 | 2.525
884 | 77.5 | gf | 2.59 | mm | OK | -- | 18:49 | 2023-06-03 | 2.53
885 | 77.5 | gf | 2.59 | mm | OK | -- | 18:49 | 2023-06-03 | 2.53
886 | 77.6 | gf | 2.595 | mm | OK | -- | 18:49 | 2023-06-03 | 2.535
887 | 77.6 | gf | 2.6 | mm | OK | -- | 18:49 | 2023-06-03 | 2.54
888 | 77.7 | gf | 2.605 | mm | OK | -- | 18:49 | 2023-06-03 | 2.545
889 | 77.8 | gf | 2.61 | mm | OK | -- | 18:49 | 2023-06-03 | 2.55
890 | 77.9 | gf | 2.615 | mm | OK | -- | 18:49 | 2023-06-03 | 2.555
891 | 78 | gf | 2.625 | mm | OK | -- | 18:49 | 2023-06-03 | 2.565
892 | 78.1 | gf | 2.63 | mm | OK | -- | 18:49 | 2023-06-03 | 2.57
893 | 78.1 | gf | 2.635 | mm | OK | -- | 18:49 | 2023-06-03 | 2.575
894 | 78.2 | gf | 2.645 | mm | OK | -- | 18:49 | 2023-06-03 | 2.585
895 | 78.3 | gf | 2.65 | mm | OK | -- | 18:49 | 2023-06-03 | 2.59
896 | 78.5 | gf | 2.66 | mm | OK | -- | 18:49 | 2023-06-03 | 2.6
897 | 78.5 | gf | 2.665 | mm | OK | -- | 18:49 | 2023-06-03 | 2.605
898 | 78.6 | gf | 2.675 | mm | OK | -- | 18:49 | 2023-06-03 | 2.615
899 | 78.7 | gf | 2.68 | mm | OK | -- | 18:49 | 2023-06-03 | 2.62
900 | 78.7 | gf | 2.685 | mm | OK | -- | 18:49 | 2023-06-03 | 2.625
901 | 78.8 | gf | 2.695 | mm | OK | -- | 18:49 | 2023-06-03 | 2.635
902 | 78.8 | gf | 2.7 | mm | OK | -- | 18:49 | 2023-06-03 | 2.64
903 | 78.9 | gf | 2.705 | mm | OK | -- | 18:49 | 2023-06-03 | 2.645
904 | 78.9 | gf | 2.705 | mm | OK | -- | 18:49 | 2023-06-03 | 2.645
905 | 79 | gf | 2.71 | mm | OK | -- | 18:49 | 2023-06-03 | 2.65
906 | 79 | gf | 2.715 | mm | OK | -- | 18:49 | 2023-06-03 | 2.655
907 | 79.1 | gf | 2.72 | mm | OK | -- | 18:49 | 2023-06-03 | 2.66
908 | 79.2 | gf | 2.73 | mm | OK | -- | 18:49 | 2023-06-03 | 2.67
909 | 79.2 | gf | 2.735 | mm | OK | -- | 18:49 | 2023-06-03 | 2.675
910 | 79.3 | gf | 2.74 | mm | OK | -- | 18:49 | 2023-06-03 | 2.68
911 | 79.3 | gf | 2.745 | mm | OK | -- | 18:49 | 2023-06-03 | 2.685
912 | 79.3 | gf | 2.75 | mm | OK | -- | 18:49 | 2023-06-03 | 2.69
913 | 79.5 | gf | 2.755 | mm | OK | -- | 18:49 | 2023-06-03 | 2.695
914 | 79.5 | gf | 2.76 | mm | OK | -- | 18:49 | 2023-06-03 | 2.7
915 | 79.6 | gf | 2.77 | mm | OK | -- | 18:49 | 2023-06-03 | 2.71
916 | 79.7 | gf | 2.775 | mm | OK | -- | 18:49 | 2023-06-03 | 2.715
917 | 79.7 | gf | 2.78 | mm | OK | -- | 18:49 | 2023-06-03 | 2.72
918 | 79.8 | gf | 2.785 | mm | OK | -- | 18:49 | 2023-06-03 | 2.725
919 | 79.9 | gf | 2.79 | mm | OK | -- | 18:49 | 2023-06-03 | 2.73
920 | 79.9 | gf | 2.795 | mm | OK | -- | 18:49 | 2023-06-03 | 2.735
921 | 79.9 | gf | 2.8 | mm | OK | -- | 18:49 | 2023-06-03 | 2.74
922 | 80 | gf | 2.805 | mm | OK | -- | 18:49 | 2023-06-03 | 2.745
923 | 80.1 | gf | 2.81 | mm | OK | -- | 18:49 | 2023-06-03 | 2.75
924 | 80.1 | gf | 2.815 | mm | OK | -- | 18:49 | 2023-06-03 | 2.755
925 | 80.1 | gf | 2.82 | mm | OK | -- | 18:49 | 2023-06-03 | 2.76
926 | 80.1 | gf | 2.825 | mm | OK | -- | 18:49 | 2023-06-03 | 2.765
927 | 80.2 | gf | 2.825 | mm | OK | -- | 18:49 | 2023-06-03 | 2.765
928 | 80.2 | gf | 2.83 | mm | OK | -- | 18:49 | 2023-06-03 | 2.77
929 | 80.3 | gf | 2.835 | mm | OK | -- | 18:49 | 2023-06-03 | 2.775
930 | 80.4 | gf | 2.84 | mm | OK | -- | 18:49 | 2023-06-03 | 2.78
931 | 80.4 | gf | 2.845 | mm | OK | -- | 18:49 | 2023-06-03 | 2.785
932 | 80.5 | gf | 2.85 | mm | OK | -- | 18:49 | 2023-06-03 | 2.79
933 | 80.5 | gf | 2.855 | mm | OK | -- | 18:49 | 2023-06-03 | 2.795
934 | 80.6 | gf | 2.86 | mm | OK | -- | 18:49 | 2023-06-03 | 2.8
935 | 80.6 | gf | 2.86 | mm | OK | -- | 18:49 | 2023-06-03 | 2.8
936 | 80.7 | gf | 2.865 | mm | OK | -- | 18:49 | 2023-06-03 | 2.805
937 | 80.7 | gf | 2.87 | mm | OK | -- | 18:49 | 2023-06-03 | 2.81
938 | 80.8 | gf | 2.875 | mm | OK | -- | 18:49 | 2023-06-03 | 2.815
939 | 80.8 | gf | 2.875 | mm | OK | -- | 18:49 | 2023-06-03 | 2.815
940 | 80.8 | gf | 2.88 | mm | OK | -- | 18:49 | 2023-06-03 | 2.82
941 | 80.9 | gf | 2.885 | mm | OK | -- | 18:49 | 2023-06-03 | 2.825
942 | 80.9 | gf | 2.885 | mm | OK | -- | 18:49 | 2023-06-03 | 2.825
943 | 81 | gf | 2.89 | mm | OK | -- | 18:49 | 2023-06-03 | 2.83
944 | 81 | gf | 2.89 | mm | OK | -- | 18:49 | 2023-06-03 | 2.83
945 | 81 | gf | 2.895 | mm | OK | -- | 18:49 | 2023-06-03 | 2.835
946 | 81 | gf | 2.895 | mm | OK | -- | 18:49 | 2023-06-03 | 2.835
947 | 81 | gf | 2.9 | mm | OK | -- | 18:49 | 2023-06-03 | 2.84
948 | 81.1 | gf | 2.905 | mm | OK | -- | 18:49 | 2023-06-03 | 2.845
949 | 81.1 | gf | 2.905 | mm | OK | -- | 18:49 | 2023-06-03 | 2.845
950 | 81.2 | gf | 2.91 | mm | OK | -- | 18:49 | 2023-06-03 | 2.85
951 | 81.2 | gf | 2.915 | mm | OK | -- | 18:49 | 2023-06-03 | 2.855
952 | 81.3 | gf | 2.915 | mm | OK | -- | 18:49 | 2023-06-03 | 2.855
953 | 81.3 | gf | 2.92 | mm | OK | -- | 18:49 | 2023-06-03 | 2.86
954 | 81.3 | gf | 2.92 | mm | OK | -- | 18:49 | 2023-06-03 | 2.86
955 | 81.3 | gf | 2.92 | mm | OK | -- | 18:49 | 2023-06-03 | 2.86
956 | 81.3 | gf | 2.925 | mm | OK | -- | 18:49 | 2023-06-03 | 2.865
957 | 81.3 | gf | 2.925 | mm | OK | -- | 18:49 | 2023-06-03 | 2.865
958 | 81.3 | gf | 2.93 | mm | OK | -- | 18:49 | 2023-06-03 | 2.87
959 | 81.4 | gf | 2.93 | mm | OK | -- | 18:49 | 2023-06-03 | 2.87
960 | 81.4 | gf | 2.935 | mm | OK | -- | 18:49 | 2023-06-03 | 2.875
961 | 81.4 | gf | 2.935 | mm | OK | -- | 18:49 | 2023-06-03 | 2.875
962 | 81.4 | gf | 2.94 | mm | OK | -- | 18:49 | 2023-06-03 | 2.88
963 | 81.4 | gf | 2.945 | mm | OK | -- | 18:49 | 2023-06-03 | 2.885
964 | 81.5 | gf | 2.945 | mm | OK | -- | 18:49 | 2023-06-03 | 2.885
965 | 81.6 | gf | 2.95 | mm | OK | -- | 18:49 | 2023-06-03 | 2.89
966 | 81.6 | gf | 2.955 | mm | OK | -- | 18:49 | 2023-06-03 | 2.895
967 | 81.7 | gf | 2.96 | mm | OK | -- | 18:49 | 2023-06-03 | 2.9
968 | 81.7 | gf | 2.965 | mm | OK | -- | 18:49 | 2023-06-03 | 2.905
969 | 81.8 | gf | 2.965 | mm | OK | -- | 18:49 | 2023-06-03 | 2.905
970 | 81.8 | gf | 2.97 | mm | OK | -- | 18:49 | 2023-06-03 | 2.91
971 | 81.9 | gf | 2.975 | mm | OK | -- | 18:49 | 2023-06-03 | 2.915
972 | 81.9 | gf | 2.975 | mm | OK | -- | 18:49 | 2023-06-03 | 2.915
973 | 81.9 | gf | 2.98 | mm | OK | -- | 18:49 | 2023-06-03 | 2.92
974 | 82 | gf | 2.985 | mm | OK | -- | 18:49 | 2023-06-03 | 2.925
975 | 82 | gf | 2.985 | mm | OK | -- | 18:49 | 2023-06-03 | 2.925
976 | 82 | gf | 2.99 | mm | OK | -- | 18:49 | 2023-06-03 | 2.93
977 | 82 | gf | 2.995 | mm | OK | -- | 18:49 | 2023-06-03 | 2.935
978 | 82.1 | gf | 2.995 | mm | OK | -- | 18:49 | 2023-06-03 | 2.935
979 | 82.1 | gf | 3 | mm | OK | -- | 18:49 | 2023-06-03 | 2.94
980 | 82.1 | gf | 3.005 | mm | OK | -- | 18:49 | 2023-06-03 | 2.945
981 | 82.1 | gf | 3.005 | mm | OK | -- | 18:49 | 2023-06-03 | 2.945
982 | 82.2 | gf | 3.01 | mm | OK | -- | 18:49 | 2023-06-03 | 2.95
983 | 82.2 | gf | 3.015 | mm | OK | -- | 18:49 | 2023-06-03 | 2.955
984 | 82.3 | gf | 3.02 | mm | OK | -- | 18:49 | 2023-06-03 | 2.96
985 | 82.4 | gf | 3.025 | mm | OK | -- | 18:49 | 2023-06-03 | 2.965
986 | 82.4 | gf | 3.03 | mm | OK | -- | 18:49 | 2023-06-03 | 2.97
987 | 82.5 | gf | 3.035 | mm | OK | -- | 18:49 | 2023-06-03 | 2.975
988 | 82.6 | gf | 3.04 | mm | OK | -- | 18:49 | 2023-06-03 | 2.98
989 | 82.7 | gf | 3.045 | mm | OK | -- | 18:49 | 2023-06-03 | 2.985
990 | 82.8 | gf | 3.055 | mm | OK | -- | 18:49 | 2023-06-03 | 2.995
991 | 82.9 | gf | 3.06 | mm | OK | -- | 18:49 | 2023-06-03 | 3
992 | 82.8 | gf | 3.07 | mm | OK | -- | 18:49 | 2023-06-03 | 3.01
993 | 82.9 | gf | 3.075 | mm | OK | -- | 18:49 | 2023-06-03 | 3.015
994 | 82.9 | gf | 3.08 | mm | OK | -- | 18:49 | 2023-06-03 | 3.02
995 | 82.9 | gf | 3.09 | mm | OK | -- | 18:49 | 2023-06-03 | 3.03
996 | 83 | gf | 3.095 | mm | OK | -- | 18:49 | 2023-06-03 | 3.035
997 | 83 | gf | 3.1 | mm | OK | -- | 18:49 | 2023-06-03 | 3.04
998 | 83.1 | gf | 3.1 | mm | OK | -- | 18:49 | 2023-06-03 | 3.04
999 | 83.1 | gf | 3.105 | mm | OK | -- | 18:49 | 2023-06-03 | 3.045
1000 | 83.2 | gf | 3.105 | mm | OK | -- | 18:49 | 2023-06-03 | 3.045
1001 | 83.2 | gf | 3.11 | mm | OK | -- | 18:49 | 2023-06-03 | 3.05
1002 | 83.2 | gf | 3.115 | mm | OK | -- | 18:49 | 2023-06-03 | 3.055
1003 | 83.3 | gf | 3.115 | mm | OK | -- | 18:49 | 2023-06-03 | 3.055
1004 | 83.3 | gf | 3.12 | mm | OK | -- | 18:49 | 2023-06-03 | 3.06
1005 | 83.3 | gf | 3.125 | mm | OK | -- | 18:49 | 2023-06-03 | 3.065
1006 | 83.4 | gf | 3.125 | mm | OK | -- | 18:49 | 2023-06-03 | 3.065
1007 | 83.5 | gf | 3.13 | mm | OK | -- | 18:49 | 2023-06-03 | 3.07
1008 | 83.6 | gf | 3.135 | mm | OK | -- | 18:49 | 2023-06-03 | 3.075
1009 | 83.6 | gf | 3.14 | mm | OK | -- | 18:49 | 2023-06-03 | 3.08
1010 | 83.6 | gf | 3.145 | mm | OK | -- | 18:49 | 2023-06-03 | 3.085
1011 | 83.7 | gf | 3.145 | mm | OK | -- | 18:49 | 2023-06-03 | 3.085
1012 | 83.7 | gf | 3.15 | mm | OK | -- | 18:49 | 2023-06-03 | 3.09
1013 | 83.7 | gf | 3.155 | mm | OK | -- | 18:49 | 2023-06-03 | 3.095
1014 | 83.8 | gf | 3.16 | mm | OK | -- | 18:49 | 2023-06-03 | 3.1
1015 | 83.8 | gf | 3.16 | mm | OK | -- | 18:49 | 2023-06-03 | 3.1
1016 | 83.8 | gf | 3.165 | mm | OK | -- | 18:49 | 2023-06-03 | 3.105
1017 | 83.9 | gf | 3.17 | mm | OK | -- | 18:49 | 2023-06-03 | 3.11
1018 | 83.9 | gf | 3.175 | mm | OK | -- | 18:49 | 2023-06-03 | 3.115
1019 | 84 | gf | 3.18 | mm | OK | -- | 18:49 | 2023-06-03 | 3.12
1020 | 84.1 | gf | 3.185 | mm | OK | -- | 18:49 | 2023-06-03 | 3.125
1021 | 84.1 | gf | 3.185 | mm | OK | -- | 18:49 | 2023-06-03 | 3.125
1022 | 84.2 | gf | 3.19 | mm | OK | -- | 18:49 | 2023-06-03 | 3.13
1023 | 84.2 | gf | 3.195 | mm | OK | -- | 18:49 | 2023-06-03 | 3.135
1024 | 84.3 | gf | 3.2 | mm | OK | -- | 18:49 | 2023-06-03 | 3.14
1025 | 84.4 | gf | 3.205 | mm | OK | -- | 18:49 | 2023-06-03 | 3.145
1026 | 84.4 | gf | 3.21 | mm | OK | -- | 18:49 | 2023-06-03 | 3.15
1027 | 84.5 | gf | 3.215 | mm | OK | -- | 18:49 | 2023-06-03 | 3.155
1028 | 84.5 | gf | 3.22 | mm | OK | -- | 18:49 | 2023-06-03 | 3.16
1029 | 84.6 | gf | 3.225 | mm | OK | -- | 18:49 | 2023-06-03 | 3.165
1030 | 84.6 | gf | 3.23 | mm | OK | -- | 18:49 | 2023-06-03 | 3.17
1031 | 84.7 | gf | 3.235 | mm | OK | -- | 18:49 | 2023-06-03 | 3.175
1032 | 84.7 | gf | 3.24 | mm | OK | -- | 18:49 | 2023-06-03 | 3.18
1033 | 84.7 | gf | 3.24 | mm | OK | -- | 18:49 | 2023-06-03 | 3.18
1034 | 84.7 | gf | 3.245 | mm | OK | -- | 18:49 | 2023-06-03 | 3.185
1035 | 84.8 | gf | 3.245 | mm | OK | -- | 18:49 | 2023-06-03 | 3.185
1036 | 84.8 | gf | 3.25 | mm | OK | -- | 18:49 | 2023-06-03 | 3.19
1037 | 84.8 | gf | 3.25 | mm | OK | -- | 18:49 | 2023-06-03 | 3.19
1038 | 84.9 | gf | 3.255 | mm | OK | -- | 18:49 | 2023-06-03 | 3.195
1039 | 84.9 | gf | 3.26 | mm | OK | -- | 18:49 | 2023-06-03 | 3.2
1040 | 84.9 | gf | 3.26 | mm | OK | -- | 18:49 | 2023-06-03 | 3.2
1041 | 85 | gf | 3.265 | mm | OK | -- | 18:49 | 2023-06-03 | 3.205
1042 | 85 | gf | 3.27 | mm | OK | -- | 18:49 | 2023-06-03 | 3.21
1043 | 85 | gf | 3.27 | mm | OK | -- | 18:49 | 2023-06-03 | 3.21
1044 | 85 | gf | 3.275 | mm | OK | -- | 18:49 | 2023-06-03 | 3.215
1045 | 85.1 | gf | 3.28 | mm | OK | -- | 18:49 | 2023-06-03 | 3.22
1046 | 85.1 | gf | 3.28 | mm | OK | -- | 18:49 | 2023-06-03 | 3.22
1047 | 85.1 | gf | 3.285 | mm | OK | -- | 18:49 | 2023-06-03 | 3.225
1048 | 85.2 | gf | 3.29 | mm | OK | -- | 18:49 | 2023-06-03 | 3.23
1049 | 85.2 | gf | 3.29 | mm | OK | -- | 18:49 | 2023-06-03 | 3.23
1050 | 85.3 | gf | 3.295 | mm | OK | -- | 18:49 | 2023-06-03 | 3.235
1051 | 85.3 | gf | 3.3 | mm | OK | -- | 18:49 | 2023-06-03 | 3.24
1052 | 85.4 | gf | 3.3 | mm | OK | -- | 18:49 | 2023-06-03 | 3.24
1053 | 85.4 | gf | 3.305 | mm | OK | -- | 18:49 | 2023-06-03 | 3.245
1054 | 85.5 | gf | 3.31 | mm | OK | -- | 18:49 | 2023-06-03 | 3.25
1055 | 85.5 | gf | 3.315 | mm | OK | -- | 18:49 | 2023-06-03 | 3.255
1056 | 85.5 | gf | 3.32 | mm | OK | -- | 18:49 | 2023-06-03 | 3.26
1057 | 85.6 | gf | 3.325 | mm | OK | -- | 18:49 | 2023-06-03 | 3.265
1058 | 85.6 | gf | 3.325 | mm | OK | -- | 18:49 | 2023-06-03 | 3.265
1059 | 85.6 | gf | 3.33 | mm | OK | -- | 18:49 | 2023-06-03 | 3.27
1060 | 85.6 | gf | 3.335 | mm | OK | -- | 18:49 | 2023-06-03 | 3.275
1061 | 85.7 | gf | 3.335 | mm | OK | -- | 18:49 | 2023-06-03 | 3.275
1062 | 85.7 | gf | 3.34 | mm | OK | -- | 18:49 | 2023-06-03 | 3.28
1063 | 85.8 | gf | 3.345 | mm | OK | -- | 18:49 | 2023-06-03 | 3.285
1064 | 85.8 | gf | 3.35 | mm | OK | -- | 18:49 | 2023-06-03 | 3.29
1065 | 85.9 | gf | 3.35 | mm | OK | -- | 18:49 | 2023-06-03 | 3.29
1066 | 85.9 | gf | 3.355 | mm | OK | -- | 18:49 | 2023-06-03 | 3.295
1067 | 86 | gf | 3.36 | mm | OK | -- | 18:49 | 2023-06-03 | 3.3
1068 | 86.1 | gf | 3.36 | mm | OK | -- | 18:49 | 2023-06-03 | 3.3
1069 | 86.2 | gf | 3.365 | mm | OK | -- | 18:49 | 2023-06-03 | 3.305
1070 | 86.2 | gf | 3.37 | mm | OK | -- | 18:49 | 2023-06-03 | 3.31
1071 | 86.3 | gf | 3.375 | mm | OK | -- | 18:49 | 2023-06-03 | 3.315
1072 | 86.4 | gf | 3.38 | mm | OK | -- | 18:49 | 2023-06-03 | 3.32
1073 | 86.4 | gf | 3.38 | mm | OK | -- | 18:49 | 2023-06-03 | 3.32
1074 | 86.5 | gf | 3.385 | mm | OK | -- | 18:49 | 2023-06-03 | 3.325
1075 | 86.5 | gf | 3.39 | mm | OK | -- | 18:49 | 2023-06-03 | 3.33
1076 | 86.5 | gf | 3.39 | mm | OK | -- | 18:49 | 2023-06-03 | 3.33
1077 | 86.5 | gf | 3.395 | mm | OK | -- | 18:49 | 2023-06-03 | 3.335
1078 | 86.5 | gf | 3.395 | mm | OK | -- | 18:49 | 2023-06-03 | 3.335
1079 | 86.6 | gf | 3.4 | mm | OK | -- | 18:49 | 2023-06-03 | 3.34
1080 | 86.6 | gf | 3.405 | mm | OK | -- | 18:49 | 2023-06-03 | 3.345
1081 | 86.6 | gf | 3.405 | mm | OK | -- | 18:49 | 2023-06-03 | 3.345
1082 | 86.6 | gf | 3.41 | mm | OK | -- | 18:49 | 2023-06-03 | 3.35
1083 | 86.6 | gf | 3.41 | mm | OK | -- | 18:49 | 2023-06-03 | 3.35
1084 | 86.5 | gf | 3.415 | mm | OK | -- | 18:49 | 2023-06-03 | 3.355
1085 | 86.6 | gf | 3.415 | mm | OK | -- | 18:49 | 2023-06-03 | 3.355
1086 | 86.6 | gf | 3.42 | mm | OK | -- | 18:49 | 2023-06-03 | 3.36
1087 | 86.6 | gf | 3.42 | mm | OK | -- | 18:49 | 2023-06-03 | 3.36
1088 | 86.7 | gf | 3.425 | mm | OK | -- | 18:49 | 2023-06-03 | 3.365
1089 | 86.7 | gf | 3.425 | mm | OK | -- | 18:49 | 2023-06-03 | 3.365
1090 | 86.7 | gf | 3.43 | mm | OK | -- | 18:49 | 2023-06-03 | 3.37
1091 | 86.8 | gf | 3.43 | mm | OK | -- | 18:49 | 2023-06-03 | 3.37
1092 | 86.8 | gf | 3.435 | mm | OK | -- | 18:49 | 2023-06-03 | 3.375
1093 | 86.9 | gf | 3.44 | mm | OK | -- | 18:49 | 2023-06-03 | 3.38
1094 | 87 | gf | 3.445 | mm | OK | -- | 18:49 | 2023-06-03 | 3.385
1095 | 87.1 | gf | 3.45 | mm | OK | -- | 18:49 | 2023-06-03 | 3.39
1096 | 87.3 | gf | 3.46 | mm | OK | -- | 18:49 | 2023-06-03 | 3.4
1097 | 87.4 | gf | 3.47 | mm | OK | -- | 18:49 | 2023-06-03 | 3.41
1098 | 87.4 | gf | 3.475 | mm | OK | -- | 18:49 | 2023-06-03 | 3.415
1099 | 87.5 | gf | 3.485 | mm | OK | -- | 18:49 | 2023-06-03 | 3.425
1100 | 87.5 | gf | 3.49 | mm | OK | -- | 18:49 | 2023-06-03 | 3.43
1101 | 87.6 | gf | 3.5 | mm | OK | -- | 18:49 | 2023-06-03 | 3.44
1102 | 87.7 | gf | 3.505 | mm | OK | -- | 18:49 | 2023-06-03 | 3.445
1103 | 87.7 | gf | 3.515 | mm | OK | -- | 18:49 | 2023-06-03 | 3.455
1104 | 87.7 | gf | 3.52 | mm | OK | -- | 18:49 | 2023-06-03 | 3.46
1105 | 87.8 | gf | 3.53 | mm | OK | -- | 18:49 | 2023-06-03 | 3.47
1106 | 87.9 | gf | 3.535 | mm | OK | -- | 18:49 | 2023-06-03 | 3.475
1107 | 87.9 | gf | 3.54 | mm | OK | -- | 18:49 | 2023-06-03 | 3.48
1108 | 87.9 | gf | 3.545 | mm | OK | -- | 18:49 | 2023-06-03 | 3.485
1109 | 88 | gf | 3.55 | mm | OK | -- | 18:49 | 2023-06-03 | 3.49
1110 | 88 | gf | 3.55 | mm | OK | -- | 18:49 | 2023-06-03 | 3.49
1111 | 88.2 | gf | 3.56 | mm | OK | -- | 18:49 | 2023-06-03 | 3.5
1112 | 88.3 | gf | 3.565 | mm | OK | -- | 18:49 | 2023-06-03 | 3.505
1113 | 88.4 | gf | 3.575 | mm | OK | -- | 18:49 | 2023-06-03 | 3.515
1114 | 88.4 | gf | 3.58 | mm | OK | -- | 18:49 | 2023-06-03 | 3.52
1115 | 88.5 | gf | 3.585 | mm | OK | -- | 18:49 | 2023-06-03 | 3.525
1116 | 88.5 | gf | 3.59 | mm | OK | -- | 18:49 | 2023-06-03 | 3.53
1117 | 88.6 | gf | 3.595 | mm | OK | -- | 18:49 | 2023-06-03 | 3.535
1118 | 88.6 | gf | 3.6 | mm | OK | -- | 18:49 | 2023-06-03 | 3.54
1119 | 88.7 | gf | 3.6 | mm | OK | -- | 18:49 | 2023-06-03 | 3.54
1120 | 88.7 | gf | 3.605 | mm | OK | -- | 18:49 | 2023-06-03 | 3.545
1121 | 88.7 | gf | 3.61 | mm | OK | -- | 18:49 | 2023-06-03 | 3.55
1122 | 88.7 | gf | 3.615 | mm | OK | -- | 18:49 | 2023-06-03 | 3.555
1123 | 88.7 | gf | 3.62 | mm | OK | -- | 18:49 | 2023-06-03 | 3.56
1124 | 88.8 | gf | 3.625 | mm | OK | -- | 18:49 | 2023-06-03 | 3.565
1125 | 91.1 | gf | 3.635 | mm | OK | -- | 18:49 | 2023-06-03 | 3.575
1126 | 96.6 | gf | 3.64 | mm | OK | -- | 18:49 | 2023-06-03 | 3.58
1127 | 102 | gf | 3.645 | mm | OK | -- | 18:49 | 2023-06-03 | 3.585
1128 | 106.7 | gf | 3.65 | mm | OK | -- | 18:49 | 2023-06-03 | 3.59
1129 | 111.6 | gf | 3.655 | mm | OK | -- | 18:49 | 2023-06-03 | 3.595
1130 | 116.4 | gf | 3.66 | mm | OK | -- | 18:49 | 2023-06-03 | 3.6
1131 | 120.8 | gf | 3.665 | mm | OK | -- | 18:49 | 2023-06-03 | 3.605
1132 | 125.4 | gf | 3.67 | mm | OK | -- | 18:49 | 2023-06-03 | 3.61
1133 | 130 | gf | 3.675 | mm | OK | -- | 18:49 | 2023-06-03 | 3.615
1134 | 134.1 | gf | 3.68 | mm | OK | -- | 18:49 | 2023-06-03 | 3.62
1135 | 138.2 | gf | 3.68 | mm | OK | -- | 18:49 | 2023-06-03 | 3.62
1136 | 142.1 | gf | 3.685 | mm | OK | -- | 18:49 | 2023-06-03 | 3.625
1137 | 145.6 | gf | 3.69 | mm | OK | -- | 18:49 | 2023-06-03 | 3.63
1138 | 148.5 | gf | 3.695 | mm | OK | -- | 18:49 | 2023-06-03 | 3.635
1139 | 151.3 | gf | 3.695 | mm | OK | -- | 18:49 | 2023-06-03 | 3.635
1140 | 154.3 | gf | 3.7 | mm | OK | -- | 18:49 | 2023-06-03 | 3.64
1141 | 156.7 | gf | 3.7 | mm | OK | -- | 18:49 | 2023-06-03 | 3.64
1142 | 158.9 | gf | 3.705 | mm | OK | -- | 18:49 | 2023-06-03 | 3.645
1143 | 160.8 | gf | 3.705 | mm | OK | -- | 18:49 | 2023-06-03 | 3.645
1144 | 162.7 | gf | 3.705 | mm | OK | -- | 18:49 | 2023-06-03 | 3.645
1145 | 164.1 | gf | 3.71 | mm | OK | -- | 18:49 | 2023-06-03 | 3.65
1146 | 165.6 | gf | 3.71 | mm | OK | -- | 18:49 | 2023-06-03 | 3.65
1147 | 167.3 | gf | 3.71 | mm | OK | -- | 18:49 | 2023-06-03 | 3.65
1148 | 168.9 | gf | 3.715 | mm | OK | -- | 18:49 | 2023-06-03 | 3.655
1149 | 170.9 | gf | 3.715 | mm | OK | -- | 18:49 | 2023-06-03 | 3.655
1150 | 173 | gf | 3.72 | mm | OK | -- | 18:49 | 2023-06-03 | 3.66
1151 | 174.4 | gf | 3.72 | mm | OK | -- | 18:49 | 2023-06-03 | 3.66
1152 | 174.5 | gf | 3.72 | mm | OK | -- | 18:49 | 2023-06-03 | 3.66
1153 | 174.4 | gf | 3.72 | mm | OK | -- | 18:49 | 2023-06-03 | 3.66
1154 | 174.2 | gf | 3.72 | mm | OK | -- | 18:49 | 2023-06-03 | 3.66
1155 | 174.3 | gf | 3.72 | mm | OK | -- | 18:49 | 2023-06-03 | 3.66
1156 | 174.3 | gf | 3.72 | mm | OK | -- | 18:49 | 2023-06-03 | 3.66
1157 | 174.2 | gf | 3.72 | mm | OK | -- | 18:49 | 2023-06-03 | 3.66
1158 | 174.2 | gf | 3.72 | mm | OK | -- | 18:49 | 2023-06-03 | 3.66
1159 | 174.3 | gf | 3.72 | mm | OK | -- | 18:49 | 2023-06-03 | 3.66
1160 | 174.1 | gf | 3.72 | mm | OK | -- | 18:49 | 2023-06-03 | 3.66
1161 | 174.2 | gf | 3.72 | mm | OK | -- | 18:49 | 2023-06-03 | 3.66
1162 | 174.1 | gf | 3.72 | mm | OK | -- | 18:49 | 2023-06-03 | 3.66
1163 | 174 | gf | 3.72 | mm | OK | -- | 18:49 | 2023-06-03 | 3.66
1164 | 173.9 | gf | 3.72 | mm | OK | -- | 18:49 | 2023-06-03 | 3.66
1165 | 173.9 | gf | 3.72 | mm | OK | -- | 18:49 | 2023-06-03 | 3.66
1166 | 174 | gf | 3.72 | mm | OK | -- | 18:49 | 2023-06-03 | 3.66
1167 | 174 | gf | 3.72 | mm | OK | -- | 18:49 | 2023-06-03 | 3.66
1168 | 173.9 | gf | 3.72 | mm | OK | -- | 18:49 | 2023-06-03 | 3.66
1169 | 173.9 | gf | 3.72 | mm | OK | -- | 18:49 | 2023-06-03 | 3.66
1170 | 173.9 | gf | 3.72 | mm | OK | -- | 18:49 | 2023-06-03 | 3.66
1171 | 173.9 | gf | 3.72 | mm | OK | -- | 18:49 | 2023-06-03 | 3.66
1172 | 173.7 | gf | 3.72 | mm | OK | -- | 18:49 | 2023-06-03 | 3.66
1173 | 173.3 | gf | 3.72 | mm | OK | -- | 18:49 | 2023-06-03 | 3.66
1174 | 173.2 | gf | 3.72 | mm | OK | -- | 18:49 | 2023-06-03 | 3.66
1175 | 172.9 | gf | 3.72 | mm | OK | -- | 18:49 | 2023-06-03 | 3.66
1176 | 172.5 | gf | 3.72 | mm | OK | -- | 18:49 | 2023-06-03 | 3.66
1177 | 171.2 | gf | 3.72 | mm | OK | -- | 18:49 | 2023-06-03 | 3.66
1178 | 170.6 | gf | 3.715 | mm | OK | -- | 18:49 | 2023-06-03 | 3.655
1179 | 170.1 | gf | 3.715 | mm | OK | -- | 18:49 | 2023-06-03 | 3.655
1180 | 170 | gf | 3.715 | mm | OK | -- | 18:49 | 2023-06-03 | 3.655
1181 | 169.6 | gf | 3.715 | mm | OK | -- | 18:49 | 2023-06-03 | 3.655
1182 | 169 | gf | 3.715 | mm | OK | -- | 18:49 | 2023-06-03 | 3.655
1183 | 168.6 | gf | 3.715 | mm | OK | -- | 18:49 | 2023-06-03 | 3.655
1184 | 168.4 | gf | 3.715 | mm | OK | -- | 18:49 | 2023-06-03 | 3.655
1185 | 168.2 | gf | 3.715 | mm | OK | -- | 18:49 | 2023-06-03 | 3.655
1186 | 167.9 | gf | 3.715 | mm | OK | -- | 18:49 | 2023-06-03 | 3.655
1187 | 167.7 | gf | 3.715 | mm | OK | -- | 18:49 | 2023-06-03 | 3.655
1188 | 167.4 | gf | 3.715 | mm | OK | -- | 18:49 | 2023-06-03 | 3.655
1189 | 166.9 | gf | 3.715 | mm | OK | -- | 18:49 | 2023-06-03 | 3.655
1190 | 166.2 | gf | 3.715 | mm | OK | -- | 18:49 | 2023-06-03 | 3.655
1191 | 165.2 | gf | 3.71 | mm | OK | -- | 18:49 | 2023-06-03 | 3.65
1192 | 163.7 | gf | 3.71 | mm | OK | -- | 18:49 | 2023-06-03 | 3.65
1193 | 161.9 | gf | 3.71 | mm | OK | -- | 18:49 | 2023-06-03 | 3.65
1194 | 160.1 | gf | 3.705 | mm | OK | -- | 18:49 | 2023-06-03 | 3.645
1195 | 157.7 | gf | 3.705 | mm | OK | -- | 18:49 | 2023-06-03 | 3.645
1196 | 154.4 | gf | 3.7 | mm | OK | -- | 18:49 | 2023-06-03 | 3.64
1197 | 151.2 | gf | 3.7 | mm | OK | -- | 18:49 | 2023-06-03 | 3.64
1198 | 148.2 | gf | 3.695 | mm | OK | -- | 18:49 | 2023-06-03 | 3.635
1199 | 145.3 | gf | 3.695 | mm | OK | -- | 18:49 | 2023-06-03 | 3.635
1200 | 142.6 | gf | 3.69 | mm | OK | -- | 18:49 | 2023-06-03 | 3.63
1201 | 140 | gf | 3.69 | mm | OK | -- | 18:49 | 2023-06-03 | 3.63
1202 | 137.8 | gf | 3.685 | mm | OK | -- | 18:49 | 2023-06-03 | 3.625
1203 | 135.3 | gf | 3.685 | mm | OK | -- | 18:49 | 2023-06-03 | 3.625
1204 | 132.3 | gf | 3.68 | mm | OK | -- | 18:49 | 2023-06-03 | 3.62
1205 | 129.5 | gf | 3.675 | mm | OK | -- | 18:49 | 2023-06-03 | 3.615
1206 | 127.1 | gf | 3.675 | mm | OK | -- | 18:49 | 2023-06-03 | 3.615
1207 | 123.7 | gf | 3.67 | mm | OK | -- | 18:49 | 2023-06-03 | 3.61
1208 | 119.8 | gf | 3.665 | mm | OK | -- | 18:49 | 2023-06-03 | 3.605
1209 | 115.9 | gf | 3.665 | mm | OK | -- | 18:49 | 2023-06-03 | 3.605
1210 | 111.9 | gf | 3.66 | mm | OK | -- | 18:49 | 2023-06-03 | 3.6
1211 | 108.1 | gf | 3.655 | mm | OK | -- | 18:49 | 2023-06-03 | 3.595
1212 | 104.2 | gf | 3.65 | mm | OK | -- | 18:49 | 2023-06-03 | 3.59
1213 | 100.6 | gf | 3.65 | mm | OK | -- | 18:49 | 2023-06-03 | 3.59
1214 | 97.1 | gf | 3.645 | mm | OK | -- | 18:49 | 2023-06-03 | 3.585
1215 | 93.8 | gf | 3.64 | mm | OK | -- | 18:49 | 2023-06-03 | 3.58
1216 | 91.5 | gf | 3.64 | mm | OK | -- | 18:49 | 2023-06-03 | 3.58
1217 | 89.6 | gf | 3.635 | mm | OK | -- | 18:49 | 2023-06-03 | 3.575
1218 | 88.4 | gf | 3.635 | mm | OK | -- | 18:49 | 2023-06-03 | 3.575
1219 | 88.3 | gf | 3.63 | mm | OK | -- | 18:49 | 2023-06-03 | 3.57
1220 | 88.2 | gf | 3.63 | mm | OK | -- | 18:49 | 2023-06-03 | 3.57
1221 | 88.1 | gf | 3.625 | mm | OK | -- | 18:49 | 2023-06-03 | 3.565
1222 | 88 | gf | 3.625 | mm | OK | -- | 18:49 | 2023-06-03 | 3.565
1223 | 87.9 | gf | 3.62 | mm | OK | -- | 18:49 | 2023-06-03 | 3.56
1224 | 87.9 | gf | 3.615 | mm | OK | -- | 18:49 | 2023-06-03 | 3.555
1225 | 87.7 | gf | 3.615 | mm | OK | -- | 18:49 | 2023-06-03 | 3.555
1226 | 87.7 | gf | 3.61 | mm | OK | -- | 18:49 | 2023-06-03 | 3.55
1227 | 87.6 | gf | 3.605 | mm | OK | -- | 18:49 | 2023-06-03 | 3.545
1228 | 87.6 | gf | 3.6 | mm | OK | -- | 18:49 | 2023-06-03 | 3.54
1229 | 87.5 | gf | 3.595 | mm | OK | -- | 18:49 | 2023-06-03 | 3.535
1230 | 87.4 | gf | 3.59 | mm | OK | -- | 18:49 | 2023-06-03 | 3.53
1231 | 87.3 | gf | 3.585 | mm | OK | -- | 18:49 | 2023-06-03 | 3.525
1232 | 87.3 | gf | 3.585 | mm | OK | -- | 18:49 | 2023-06-03 | 3.525
1233 | 87.3 | gf | 3.58 | mm | OK | -- | 18:49 | 2023-06-03 | 3.52
1234 | 87.2 | gf | 3.575 | mm | OK | -- | 18:49 | 2023-06-03 | 3.515
1235 | 87.1 | gf | 3.57 | mm | OK | -- | 18:49 | 2023-06-03 | 3.51
1236 | 87.1 | gf | 3.57 | mm | OK | -- | 18:49 | 2023-06-03 | 3.51
1237 | 87.1 | gf | 3.565 | mm | OK | -- | 18:49 | 2023-06-03 | 3.505
1238 | 87 | gf | 3.565 | mm | OK | -- | 18:49 | 2023-06-03 | 3.505
1239 | 87 | gf | 3.56 | mm | OK | -- | 18:49 | 2023-06-03 | 3.5
1240 | 86.9 | gf | 3.56 | mm | OK | -- | 18:49 | 2023-06-03 | 3.5
1241 | 86.9 | gf | 3.555 | mm | OK | -- | 18:49 | 2023-06-03 | 3.495
1242 | 86.9 | gf | 3.555 | mm | OK | -- | 18:49 | 2023-06-03 | 3.495
1243 | 86.8 | gf | 3.55 | mm | OK | -- | 18:49 | 2023-06-03 | 3.49
1244 | 86.8 | gf | 3.55 | mm | OK | -- | 18:49 | 2023-06-03 | 3.49
1245 | 86.7 | gf | 3.545 | mm | OK | -- | 18:49 | 2023-06-03 | 3.485
1246 | 86.6 | gf | 3.54 | mm | OK | -- | 18:49 | 2023-06-03 | 3.48
1247 | 86.7 | gf | 3.54 | mm | OK | -- | 18:49 | 2023-06-03 | 3.48
1248 | 86.7 | gf | 3.535 | mm | OK | -- | 18:49 | 2023-06-03 | 3.475
1249 | 86.6 | gf | 3.53 | mm | OK | -- | 18:49 | 2023-06-03 | 3.47
1250 | 86.6 | gf | 3.525 | mm | OK | -- | 18:49 | 2023-06-03 | 3.465
1251 | 86.5 | gf | 3.525 | mm | OK | -- | 18:49 | 2023-06-03 | 3.465
1252 | 86.5 | gf | 3.52 | mm | OK | -- | 18:49 | 2023-06-03 | 3.46
1253 | 86.4 | gf | 3.515 | mm | OK | -- | 18:49 | 2023-06-03 | 3.455
1254 | 86.4 | gf | 3.515 | mm | OK | -- | 18:49 | 2023-06-03 | 3.455
1255 | 86.4 | gf | 3.51 | mm | OK | -- | 18:49 | 2023-06-03 | 3.45
1256 | 86.4 | gf | 3.51 | mm | OK | -- | 18:49 | 2023-06-03 | 3.45
1257 | 86.3 | gf | 3.505 | mm | OK | -- | 18:49 | 2023-06-03 | 3.445
1258 | 86.3 | gf | 3.5 | mm | OK | -- | 18:49 | 2023-06-03 | 3.44
1259 | 86.3 | gf | 3.5 | mm | OK | -- | 18:49 | 2023-06-03 | 3.44
1260 | 86.2 | gf | 3.495 | mm | OK | -- | 18:49 | 2023-06-03 | 3.435
1261 | 86.2 | gf | 3.495 | mm | OK | -- | 18:49 | 2023-06-03 | 3.435
1262 | 86.2 | gf | 3.49 | mm | OK | -- | 18:49 | 2023-06-03 | 3.43
1263 | 86.1 | gf | 3.485 | mm | OK | -- | 18:49 | 2023-06-03 | 3.425
1264 | 86 | gf | 3.485 | mm | OK | -- | 18:49 | 2023-06-03 | 3.425
1265 | 86 | gf | 3.48 | mm | OK | -- | 18:49 | 2023-06-03 | 3.42
1266 | 85.9 | gf | 3.475 | mm | OK | -- | 18:49 | 2023-06-03 | 3.415
1267 | 85.9 | gf | 3.47 | mm | OK | -- | 18:49 | 2023-06-03 | 3.41
1268 | 85.8 | gf | 3.465 | mm | OK | -- | 18:49 | 2023-06-03 | 3.405
1269 | 85.8 | gf | 3.46 | mm | OK | -- | 18:49 | 2023-06-03 | 3.4
1270 | 85.7 | gf | 3.455 | mm | OK | -- | 18:49 | 2023-06-03 | 3.395
1271 | 85.6 | gf | 3.45 | mm | OK | -- | 18:49 | 2023-06-03 | 3.39
1272 | 85.6 | gf | 3.445 | mm | OK | -- | 18:49 | 2023-06-03 | 3.385
1273 | 85.5 | gf | 3.44 | mm | OK | -- | 18:49 | 2023-06-03 | 3.38
1274 | 85.5 | gf | 3.435 | mm | OK | -- | 18:49 | 2023-06-03 | 3.375
1275 | 85.4 | gf | 3.43 | mm | OK | -- | 18:49 | 2023-06-03 | 3.37
1276 | 85.4 | gf | 3.43 | mm | OK | -- | 18:49 | 2023-06-03 | 3.37
1277 | 85.4 | gf | 3.425 | mm | OK | -- | 18:49 | 2023-06-03 | 3.365
1278 | 85.4 | gf | 3.42 | mm | OK | -- | 18:49 | 2023-06-03 | 3.36
1279 | 85.4 | gf | 3.42 | mm | OK | -- | 18:49 | 2023-06-03 | 3.36
1280 | 85.3 | gf | 3.415 | mm | OK | -- | 18:49 | 2023-06-03 | 3.355
1281 | 85.2 | gf | 3.41 | mm | OK | -- | 18:49 | 2023-06-03 | 3.35
1282 | 85.2 | gf | 3.405 | mm | OK | -- | 18:49 | 2023-06-03 | 3.345
1283 | 85.2 | gf | 3.405 | mm | OK | -- | 18:49 | 2023-06-03 | 3.345
1284 | 85.1 | gf | 3.4 | mm | OK | -- | 18:49 | 2023-06-03 | 3.34
1285 | 85.1 | gf | 3.395 | mm | OK | -- | 18:49 | 2023-06-03 | 3.335
1286 | 85 | gf | 3.39 | mm | OK | -- | 18:49 | 2023-06-03 | 3.33
1287 | 85 | gf | 3.385 | mm | OK | -- | 18:49 | 2023-06-03 | 3.325
1288 | 85 | gf | 3.38 | mm | OK | -- | 18:49 | 2023-06-03 | 3.32
1289 | 85 | gf | 3.375 | mm | OK | -- | 18:49 | 2023-06-03 | 3.315
1290 | 85 | gf | 3.37 | mm | OK | -- | 18:49 | 2023-06-03 | 3.31
1291 | 84.9 | gf | 3.365 | mm | OK | -- | 18:49 | 2023-06-03 | 3.305
1292 | 84.9 | gf | 3.36 | mm | OK | -- | 18:49 | 2023-06-03 | 3.3
1293 | 84.8 | gf | 3.355 | mm | OK | -- | 18:49 | 2023-06-03 | 3.295
1294 | 84.8 | gf | 3.35 | mm | OK | -- | 18:49 | 2023-06-03 | 3.29
1295 | 84.7 | gf | 3.35 | mm | OK | -- | 18:49 | 2023-06-03 | 3.29
1296 | 84.7 | gf | 3.345 | mm | OK | -- | 18:49 | 2023-06-03 | 3.285
1297 | 84.6 | gf | 3.34 | mm | OK | -- | 18:49 | 2023-06-03 | 3.28
1298 | 84.5 | gf | 3.335 | mm | OK | -- | 18:49 | 2023-06-03 | 3.275
1299 | 84.5 | gf | 3.33 | mm | OK | -- | 18:49 | 2023-06-03 | 3.27
1300 | 84.4 | gf | 3.33 | mm | OK | -- | 18:49 | 2023-06-03 | 3.27
1301 | 84.3 | gf | 3.325 | mm | OK | -- | 18:49 | 2023-06-03 | 3.265
1302 | 84.3 | gf | 3.32 | mm | OK | -- | 18:49 | 2023-06-03 | 3.26
1303 | 84.2 | gf | 3.315 | mm | OK | -- | 18:49 | 2023-06-03 | 3.255
1304 | 84.2 | gf | 3.305 | mm | OK | -- | 18:49 | 2023-06-03 | 3.245
1305 | 84.1 | gf | 3.3 | mm | OK | -- | 18:49 | 2023-06-03 | 3.24
1306 | 83.9 | gf | 3.29 | mm | OK | -- | 18:49 | 2023-06-03 | 3.23
1307 | 83.9 | gf | 3.29 | mm | OK | -- | 18:49 | 2023-06-03 | 3.23
1308 | 83.9 | gf | 3.285 | mm | OK | -- | 18:49 | 2023-06-03 | 3.225
1309 | 83.8 | gf | 3.28 | mm | OK | -- | 18:49 | 2023-06-03 | 3.22
1310 | 83.8 | gf | 3.28 | mm | OK | -- | 18:49 | 2023-06-03 | 3.22
1311 | 83.7 | gf | 3.275 | mm | OK | -- | 18:49 | 2023-06-03 | 3.215
1312 | 83.6 | gf | 3.265 | mm | OK | -- | 18:49 | 2023-06-03 | 3.205
1313 | 83.6 | gf | 3.26 | mm | OK | -- | 18:49 | 2023-06-03 | 3.2
1314 | 83.5 | gf | 3.255 | mm | OK | -- | 18:49 | 2023-06-03 | 3.195
1315 | 83.4 | gf | 3.24 | mm | OK | -- | 18:49 | 2023-06-03 | 3.18
1316 | 83.2 | gf | 3.23 | mm | OK | -- | 18:49 | 2023-06-03 | 3.17
1317 | 83.2 | gf | 3.22 | mm | OK | -- | 18:49 | 2023-06-03 | 3.16
1318 | 83.1 | gf | 3.215 | mm | OK | -- | 18:49 | 2023-06-03 | 3.155
1319 | 83 | gf | 3.205 | mm | OK | -- | 18:49 | 2023-06-03 | 3.145
1320 | 83 | gf | 3.195 | mm | OK | -- | 18:49 | 2023-06-03 | 3.135
1321 | 82.9 | gf | 3.185 | mm | OK | -- | 18:49 | 2023-06-03 | 3.125
1322 | 82.8 | gf | 3.18 | mm | OK | -- | 18:49 | 2023-06-03 | 3.12
1323 | 82.7 | gf | 3.17 | mm | OK | -- | 18:49 | 2023-06-03 | 3.11
1324 | 82.6 | gf | 3.165 | mm | OK | -- | 18:49 | 2023-06-03 | 3.105
1325 | 82.6 | gf | 3.155 | mm | OK | -- | 18:49 | 2023-06-03 | 3.095
1326 | 82.5 | gf | 3.15 | mm | OK | -- | 18:49 | 2023-06-03 | 3.09
1327 | 82.4 | gf | 3.14 | mm | OK | -- | 18:49 | 2023-06-03 | 3.08
1328 | 82.4 | gf | 3.135 | mm | OK | -- | 18:49 | 2023-06-03 | 3.075
1329 | 82.3 | gf | 3.13 | mm | OK | -- | 18:49 | 2023-06-03 | 3.07
1330 | 82.2 | gf | 3.125 | mm | OK | -- | 18:49 | 2023-06-03 | 3.065
1331 | 82.2 | gf | 3.12 | mm | OK | -- | 18:49 | 2023-06-03 | 3.06
1332 | 82.1 | gf | 3.115 | mm | OK | -- | 18:49 | 2023-06-03 | 3.055
1333 | 82 | gf | 3.105 | mm | OK | -- | 18:49 | 2023-06-03 | 3.045
1334 | 81.9 | gf | 3.1 | mm | OK | -- | 18:49 | 2023-06-03 | 3.04
1335 | 81.9 | gf | 3.095 | mm | OK | -- | 18:49 | 2023-06-03 | 3.035
1336 | 81.7 | gf | 3.09 | mm | OK | -- | 18:49 | 2023-06-03 | 3.03
1337 | 81.6 | gf | 3.08 | mm | OK | -- | 18:49 | 2023-06-03 | 3.02
1338 | 81.5 | gf | 3.065 | mm | OK | -- | 18:49 | 2023-06-03 | 3.005
1339 | 81.4 | gf | 3.06 | mm | OK | -- | 18:49 | 2023-06-03 | 3
1340 | 81.3 | gf | 3.055 | mm | OK | -- | 18:49 | 2023-06-03 | 2.995
1341 | 81.3 | gf | 3.05 | mm | OK | -- | 18:49 | 2023-06-03 | 2.99
1342 | 81.1 | gf | 3.045 | mm | OK | -- | 18:49 | 2023-06-03 | 2.985
1343 | 81.1 | gf | 3.04 | mm | OK | -- | 18:49 | 2023-06-03 | 2.98
1344 | 81 | gf | 3.035 | mm | OK | -- | 18:49 | 2023-06-03 | 2.975
1345 | 80.8 | gf | 3.025 | mm | OK | -- | 18:50 | 2023-06-03 | 2.965
1346 | 80.7 | gf | 3.02 | mm | OK | -- | 18:50 | 2023-06-03 | 2.96
1347 | 80.6 | gf | 3.01 | mm | OK | -- | 18:50 | 2023-06-03 | 2.95
1348 | 80.3 | gf | 3.005 | mm | OK | -- | 18:50 | 2023-06-03 | 2.945
1349 | 80.2 | gf | 2.99 | mm | OK | -- | 18:50 | 2023-06-03 | 2.93
1350 | 80 | gf | 2.985 | mm | OK | -- | 18:50 | 2023-06-03 | 2.925
1351 | 80 | gf | 2.975 | mm | OK | -- | 18:50 | 2023-06-03 | 2.915
1352 | 80 | gf | 2.97 | mm | OK | -- | 18:50 | 2023-06-03 | 2.91
1353 | 79.9 | gf | 2.97 | mm | OK | -- | 18:50 | 2023-06-03 | 2.91
1354 | 79.9 | gf | 2.965 | mm | OK | -- | 18:50 | 2023-06-03 | 2.905
1355 | 79.9 | gf | 2.965 | mm | OK | -- | 18:50 | 2023-06-03 | 2.905
1356 | 79.9 | gf | 2.96 | mm | OK | -- | 18:50 | 2023-06-03 | 2.9
1357 | 79.9 | gf | 2.96 | mm | OK | -- | 18:50 | 2023-06-03 | 2.9
1358 | 79.8 | gf | 2.955 | mm | OK | -- | 18:50 | 2023-06-03 | 2.895
1359 | 79.7 | gf | 2.95 | mm | OK | -- | 18:50 | 2023-06-03 | 2.89
1360 | 79.6 | gf | 2.95 | mm | OK | -- | 18:50 | 2023-06-03 | 2.89
1361 | 79.6 | gf | 2.94 | mm | OK | -- | 18:50 | 2023-06-03 | 2.88
1362 | 79.6 | gf | 2.935 | mm | OK | -- | 18:50 | 2023-06-03 | 2.875
1363 | 79.6 | gf | 2.93 | mm | OK | -- | 18:50 | 2023-06-03 | 2.87
1364 | 79.6 | gf | 2.93 | mm | OK | -- | 18:50 | 2023-06-03 | 2.87
1365 | 79.6 | gf | 2.925 | mm | OK | -- | 18:50 | 2023-06-03 | 2.865
1366 | 79.6 | gf | 2.92 | mm | OK | -- | 18:50 | 2023-06-03 | 2.86
1367 | 79.5 | gf | 2.92 | mm | OK | -- | 18:50 | 2023-06-03 | 2.86
1368 | 79.4 | gf | 2.91 | mm | OK | -- | 18:50 | 2023-06-03 | 2.85
1369 | 79.4 | gf | 2.905 | mm | OK | -- | 18:50 | 2023-06-03 | 2.845
1370 | 79.2 | gf | 2.9 | mm | OK | -- | 18:50 | 2023-06-03 | 2.84
1371 | 79.2 | gf | 2.89 | mm | OK | -- | 18:50 | 2023-06-03 | 2.83
1372 | 79 | gf | 2.885 | mm | OK | -- | 18:50 | 2023-06-03 | 2.825
1373 | 79 | gf | 2.87 | mm | OK | -- | 18:50 | 2023-06-03 | 2.81
1374 | 78.8 | gf | 2.86 | mm | OK | -- | 18:50 | 2023-06-03 | 2.8
1375 | 78.7 | gf | 2.85 | mm | OK | -- | 18:50 | 2023-06-03 | 2.79
1376 | 78.7 | gf | 2.84 | mm | OK | -- | 18:50 | 2023-06-03 | 2.78
1377 | 78.5 | gf | 2.83 | mm | OK | -- | 18:50 | 2023-06-03 | 2.77
1378 | 78.4 | gf | 2.825 | mm | OK | -- | 18:50 | 2023-06-03 | 2.765
1379 | 78.4 | gf | 2.815 | mm | OK | -- | 18:50 | 2023-06-03 | 2.755
1380 | 78.3 | gf | 2.81 | mm | OK | -- | 18:50 | 2023-06-03 | 2.75
1381 | 78.2 | gf | 2.805 | mm | OK | -- | 18:50 | 2023-06-03 | 2.745
1382 | 78.2 | gf | 2.8 | mm | OK | -- | 18:50 | 2023-06-03 | 2.74
1383 | 78.1 | gf | 2.795 | mm | OK | -- | 18:50 | 2023-06-03 | 2.735
1384 | 78.1 | gf | 2.79 | mm | OK | -- | 18:50 | 2023-06-03 | 2.73
1385 | 78.1 | gf | 2.785 | mm | OK | -- | 18:50 | 2023-06-03 | 2.725
1386 | 78 | gf | 2.78 | mm | OK | -- | 18:50 | 2023-06-03 | 2.72
1387 | 77.9 | gf | 2.775 | mm | OK | -- | 18:50 | 2023-06-03 | 2.715
1388 | 77.9 | gf | 2.77 | mm | OK | -- | 18:50 | 2023-06-03 | 2.71
1389 | 77.8 | gf | 2.77 | mm | OK | -- | 18:50 | 2023-06-03 | 2.71
1390 | 77.7 | gf | 2.765 | mm | OK | -- | 18:50 | 2023-06-03 | 2.705
1391 | 77.7 | gf | 2.76 | mm | OK | -- | 18:50 | 2023-06-03 | 2.7
1392 | 77.6 | gf | 2.755 | mm | OK | -- | 18:50 | 2023-06-03 | 2.695
1393 | 77.6 | gf | 2.755 | mm | OK | -- | 18:50 | 2023-06-03 | 2.695
1394 | 77.5 | gf | 2.75 | mm | OK | -- | 18:50 | 2023-06-03 | 2.69
1395 | 77.5 | gf | 2.745 | mm | OK | -- | 18:50 | 2023-06-03 | 2.685
1396 | 77.4 | gf | 2.74 | mm | OK | -- | 18:50 | 2023-06-03 | 2.68
1397 | 77.3 | gf | 2.74 | mm | OK | -- | 18:50 | 2023-06-03 | 2.68
1398 | 77.2 | gf | 2.735 | mm | OK | -- | 18:50 | 2023-06-03 | 2.675
1399 | 77.2 | gf | 2.73 | mm | OK | -- | 18:50 | 2023-06-03 | 2.67
1400 | 77.1 | gf | 2.725 | mm | OK | -- | 18:50 | 2023-06-03 | 2.665
1401 | 77.1 | gf | 2.72 | mm | OK | -- | 18:50 | 2023-06-03 | 2.66
1402 | 77.1 | gf | 2.715 | mm | OK | -- | 18:50 | 2023-06-03 | 2.655
1403 | 77 | gf | 2.715 | mm | OK | -- | 18:50 | 2023-06-03 | 2.655
1404 | 77 | gf | 2.71 | mm | OK | -- | 18:50 | 2023-06-03 | 2.65
1405 | 76.9 | gf | 2.705 | mm | OK | -- | 18:50 | 2023-06-03 | 2.645
1406 | 76.8 | gf | 2.7 | mm | OK | -- | 18:50 | 2023-06-03 | 2.64
1407 | 76.7 | gf | 2.695 | mm | OK | -- | 18:50 | 2023-06-03 | 2.635
1408 | 76.6 | gf | 2.69 | mm | OK | -- | 18:50 | 2023-06-03 | 2.63
1409 | 76.5 | gf | 2.685 | mm | OK | -- | 18:50 | 2023-06-03 | 2.625
1410 | 76.4 | gf | 2.68 | mm | OK | -- | 18:50 | 2023-06-03 | 2.62
1411 | 76.3 | gf | 2.675 | mm | OK | -- | 18:50 | 2023-06-03 | 2.615
1412 | 76.2 | gf | 2.67 | mm | OK | -- | 18:50 | 2023-06-03 | 2.61
1413 | 76.2 | gf | 2.67 | mm | OK | -- | 18:50 | 2023-06-03 | 2.61
1414 | 76.2 | gf | 2.665 | mm | OK | -- | 18:50 | 2023-06-03 | 2.605
1415 | 76.1 | gf | 2.66 | mm | OK | -- | 18:50 | 2023-06-03 | 2.6
1416 | 76 | gf | 2.655 | mm | OK | -- | 18:50 | 2023-06-03 | 2.595
1417 | 75.9 | gf | 2.65 | mm | OK | -- | 18:50 | 2023-06-03 | 2.59
1418 | 75.9 | gf | 2.65 | mm | OK | -- | 18:50 | 2023-06-03 | 2.59
1419 | 75.7 | gf | 2.645 | mm | OK | -- | 18:50 | 2023-06-03 | 2.585
1420 | 75.7 | gf | 2.64 | mm | OK | -- | 18:50 | 2023-06-03 | 2.58
1421 | 75.6 | gf | 2.64 | mm | OK | -- | 18:50 | 2023-06-03 | 2.58
1422 | 75.6 | gf | 2.635 | mm | OK | -- | 18:50 | 2023-06-03 | 2.575
1423 | 75.6 | gf | 2.635 | mm | OK | -- | 18:50 | 2023-06-03 | 2.575
1424 | 75.5 | gf | 2.63 | mm | OK | -- | 18:50 | 2023-06-03 | 2.57
1425 | 75.5 | gf | 2.63 | mm | OK | -- | 18:50 | 2023-06-03 | 2.57
1426 | 75.4 | gf | 2.625 | mm | OK | -- | 18:50 | 2023-06-03 | 2.565
1427 | 75.3 | gf | 2.62 | mm | OK | -- | 18:50 | 2023-06-03 | 2.56
1428 | 75.2 | gf | 2.62 | mm | OK | -- | 18:50 | 2023-06-03 | 2.56
1429 | 75.3 | gf | 2.615 | mm | OK | -- | 18:50 | 2023-06-03 | 2.555
1430 | 75.1 | gf | 2.61 | mm | OK | -- | 18:50 | 2023-06-03 | 2.55
1431 | 74.9 | gf | 2.605 | mm | OK | -- | 18:50 | 2023-06-03 | 2.545
1432 | 74.8 | gf | 2.595 | mm | OK | -- | 18:50 | 2023-06-03 | 2.535
1433 | 74.8 | gf | 2.59 | mm | OK | -- | 18:50 | 2023-06-03 | 2.53
1434 | 74.8 | gf | 2.585 | mm | OK | -- | 18:50 | 2023-06-03 | 2.525
1435 | 74.8 | gf | 2.585 | mm | OK | -- | 18:50 | 2023-06-03 | 2.525
1436 | 74.7 | gf | 2.58 | mm | OK | -- | 18:50 | 2023-06-03 | 2.52
1437 | 74.6 | gf | 2.575 | mm | OK | -- | 18:50 | 2023-06-03 | 2.515
1438 | 74.4 | gf | 2.57 | mm | OK | -- | 18:50 | 2023-06-03 | 2.51
1439 | 74.4 | gf | 2.565 | mm | OK | -- | 18:50 | 2023-06-03 | 2.505
1440 | 74.3 | gf | 2.56 | mm | OK | -- | 18:50 | 2023-06-03 | 2.5
1441 | 74.2 | gf | 2.555 | mm | OK | -- | 18:50 | 2023-06-03 | 2.495
1442 | 74.1 | gf | 2.55 | mm | OK | -- | 18:50 | 2023-06-03 | 2.49
1443 | 74 | gf | 2.545 | mm | OK | -- | 18:50 | 2023-06-03 | 2.485
1444 | 74 | gf | 2.545 | mm | OK | -- | 18:50 | 2023-06-03 | 2.485
1445 | 73.9 | gf | 2.54 | mm | OK | -- | 18:50 | 2023-06-03 | 2.48
1446 | 73.8 | gf | 2.535 | mm | OK | -- | 18:50 | 2023-06-03 | 2.475
1447 | 73.8 | gf | 2.53 | mm | OK | -- | 18:50 | 2023-06-03 | 2.47
1448 | 73.6 | gf | 2.53 | mm | OK | -- | 18:50 | 2023-06-03 | 2.47
1449 | 73.5 | gf | 2.525 | mm | OK | -- | 18:50 | 2023-06-03 | 2.465
1450 | 73.5 | gf | 2.52 | mm | OK | -- | 18:50 | 2023-06-03 | 2.46
1451 | 73.4 | gf | 2.515 | mm | OK | -- | 18:50 | 2023-06-03 | 2.455
1452 | 73.4 | gf | 2.51 | mm | OK | -- | 18:50 | 2023-06-03 | 2.45
1453 | 73.4 | gf | 2.51 | mm | OK | -- | 18:50 | 2023-06-03 | 2.45
1454 | 73.4 | gf | 2.505 | mm | OK | -- | 18:50 | 2023-06-03 | 2.445
1455 | 73.3 | gf | 2.505 | mm | OK | -- | 18:50 | 2023-06-03 | 2.445
1456 | 73.2 | gf | 2.5 | mm | OK | -- | 18:50 | 2023-06-03 | 2.44
1457 | 73.2 | gf | 2.5 | mm | OK | -- | 18:50 | 2023-06-03 | 2.44
1458 | 73.2 | gf | 2.495 | mm | OK | -- | 18:50 | 2023-06-03 | 2.435
1459 | 73.1 | gf | 2.49 | mm | OK | -- | 18:50 | 2023-06-03 | 2.43
1460 | 73.1 | gf | 2.49 | mm | OK | -- | 18:50 | 2023-06-03 | 2.43
1461 | 73.1 | gf | 2.485 | mm | OK | -- | 18:50 | 2023-06-03 | 2.425
1462 | 73 | gf | 2.485 | mm | OK | -- | 18:50 | 2023-06-03 | 2.425
1463 | 73 | gf | 2.48 | mm | OK | -- | 18:50 | 2023-06-03 | 2.42
1464 | 72.9 | gf | 2.48 | mm | OK | -- | 18:50 | 2023-06-03 | 2.42
1465 | 72.9 | gf | 2.475 | mm | OK | -- | 18:50 | 2023-06-03 | 2.415
1466 | 72.7 | gf | 2.47 | mm | OK | -- | 18:50 | 2023-06-03 | 2.41
1467 | 72.7 | gf | 2.47 | mm | OK | -- | 18:50 | 2023-06-03 | 2.41
1468 | 72.6 | gf | 2.465 | mm | OK | -- | 18:50 | 2023-06-03 | 2.405
1469 | 72.6 | gf | 2.465 | mm | OK | -- | 18:50 | 2023-06-03 | 2.405
1470 | 72.5 | gf | 2.46 | mm | OK | -- | 18:50 | 2023-06-03 | 2.4
1471 | 72.4 | gf | 2.455 | mm | OK | -- | 18:50 | 2023-06-03 | 2.395
1472 | 72.4 | gf | 2.455 | mm | OK | -- | 18:50 | 2023-06-03 | 2.395
1473 | 72.4 | gf | 2.45 | mm | OK | -- | 18:50 | 2023-06-03 | 2.39
1474 | 72.4 | gf | 2.45 | mm | OK | -- | 18:50 | 2023-06-03 | 2.39
1475 | 72.3 | gf | 2.45 | mm | OK | -- | 18:50 | 2023-06-03 | 2.39
1476 | 72.5 | gf | 2.445 | mm | OK | -- | 18:50 | 2023-06-03 | 2.385
1477 | 72.7 | gf | 2.445 | mm | OK | -- | 18:50 | 2023-06-03 | 2.385
1478 | 72.7 | gf | 2.445 | mm | OK | -- | 18:50 | 2023-06-03 | 2.385
1479 | 72.6 | gf | 2.445 | mm | OK | -- | 18:50 | 2023-06-03 | 2.385
1480 | 72.6 | gf | 2.445 | mm | OK | -- | 18:50 | 2023-06-03 | 2.385
1481 | 72.8 | gf | 2.445 | mm | OK | -- | 18:50 | 2023-06-03 | 2.385
1482 | 72.6 | gf | 2.445 | mm | OK | -- | 18:50 | 2023-06-03 | 2.385
1483 | 72.4 | gf | 2.445 | mm | OK | -- | 18:50 | 2023-06-03 | 2.385
1484 | 72.8 | gf | 2.445 | mm | OK | -- | 18:50 | 2023-06-03 | 2.385
1485 | 72.5 | gf | 2.445 | mm | OK | -- | 18:50 | 2023-06-03 | 2.385
1486 | 72.6 | gf | 2.445 | mm | OK | -- | 18:50 | 2023-06-03 | 2.385
1487 | 72.6 | gf | 2.445 | mm | OK | -- | 18:50 | 2023-06-03 | 2.385
1488 | 72.6 | gf | 2.445 | mm | OK | -- | 18:50 | 2023-06-03 | 2.385
1489 | 72.6 | gf | 2.445 | mm | OK | -- | 18:50 | 2023-06-03 | 2.385
1490 | 72.7 | gf | 2.445 | mm | OK | -- | 18:50 | 2023-06-03 | 2.385
1491 | 72.6 | gf | 2.445 | mm | OK | -- | 18:50 | 2023-06-03 | 2.385
1492 | 72.5 | gf | 2.445 | mm | OK | -- | 18:50 | 2023-06-03 | 2.385
1493 | 72.1 | gf | 2.445 | mm | OK | -- | 18:50 | 2023-06-03 | 2.385
1494 | 72.4 | gf | 2.44 | mm | OK | -- | 18:50 | 2023-06-03 | 2.38
1495 | 72.5 | gf | 2.44 | mm | OK | -- | 18:50 | 2023-06-03 | 2.38
1496 | 72.1 | gf | 2.44 | mm | OK | -- | 18:50 | 2023-06-03 | 2.38
1497 | 72 | gf | 2.43 | mm | OK | -- | 18:50 | 2023-06-03 | 2.37
1498 | 71.8 | gf | 2.425 | mm | OK | -- | 18:50 | 2023-06-03 | 2.365
1499 | 72 | gf | 2.42 | mm | OK | -- | 18:50 | 2023-06-03 | 2.36
1500 | 72.1 | gf | 2.42 | mm | OK | -- | 18:50 | 2023-06-03 | 2.36
1501 | 71.8 | gf | 2.42 | mm | OK | -- | 18:50 | 2023-06-03 | 2.36
1502 | 71.8 | gf | 2.415 | mm | OK | -- | 18:50 | 2023-06-03 | 2.355
1503 | 71.5 | gf | 2.41 | mm | OK | -- | 18:50 | 2023-06-03 | 2.35
1504 | 71.3 | gf | 2.39 | mm | OK | -- | 18:50 | 2023-06-03 | 2.33
1505 | 71 | gf | 2.38 | mm | OK | -- | 18:50 | 2023-06-03 | 2.32
1506 | 70.9 | gf | 2.37 | mm | OK | -- | 18:50 | 2023-06-03 | 2.31
1507 | 70.7 | gf | 2.365 | mm | OK | -- | 18:50 | 2023-06-03 | 2.305
1508 | 70.5 | gf | 2.355 | mm | OK | -- | 18:50 | 2023-06-03 | 2.295
1509 | 70.4 | gf | 2.35 | mm | OK | -- | 18:50 | 2023-06-03 | 2.29
1510 | 70.2 | gf | 2.345 | mm | OK | -- | 18:50 | 2023-06-03 | 2.285
1511 | 70.1 | gf | 2.34 | mm | OK | -- | 18:50 | 2023-06-03 | 2.28
1512 | 70 | gf | 2.33 | mm | OK | -- | 18:50 | 2023-06-03 | 2.27
1513 | 69.8 | gf | 2.325 | mm | OK | -- | 18:50 | 2023-06-03 | 2.265
1514 | 69.8 | gf | 2.32 | mm | OK | -- | 18:50 | 2023-06-03 | 2.26
1515 | 69.9 | gf | 2.32 | mm | OK | -- | 18:50 | 2023-06-03 | 2.26
1516 | 69.7 | gf | 2.32 | mm | OK | -- | 18:50 | 2023-06-03 | 2.26
1517 | 69.5 | gf | 2.315 | mm | OK | -- | 18:50 | 2023-06-03 | 2.255
1518 | 69.3 | gf | 2.31 | mm | OK | -- | 18:50 | 2023-06-03 | 2.25
1519 | 69.1 | gf | 2.305 | mm | OK | -- | 18:50 | 2023-06-03 | 2.245
1520 | 68.9 | gf | 2.295 | mm | OK | -- | 18:50 | 2023-06-03 | 2.235
1521 | 68.8 | gf | 2.29 | mm | OK | -- | 18:50 | 2023-06-03 | 2.23
1522 | 68.4 | gf | 2.275 | mm | OK | -- | 18:50 | 2023-06-03 | 2.215
1523 | 68.3 | gf | 2.265 | mm | OK | -- | 18:50 | 2023-06-03 | 2.205
1524 | 67.9 | gf | 2.255 | mm | OK | -- | 18:50 | 2023-06-03 | 2.195
1525 | 67.9 | gf | 2.25 | mm | OK | -- | 18:50 | 2023-06-03 | 2.19
1526 | 67.7 | gf | 2.245 | mm | OK | -- | 18:50 | 2023-06-03 | 2.185
1527 | 67.6 | gf | 2.24 | mm | OK | -- | 18:50 | 2023-06-03 | 2.18
1528 | 67.4 | gf | 2.235 | mm | OK | -- | 18:50 | 2023-06-03 | 2.175
1529 | 67.1 | gf | 2.225 | mm | OK | -- | 18:50 | 2023-06-03 | 2.165
1530 | 67 | gf | 2.22 | mm | OK | -- | 18:50 | 2023-06-03 | 2.16
1531 | 66.9 | gf | 2.215 | mm | OK | -- | 18:50 | 2023-06-03 | 2.155
1532 | 66.8 | gf | 2.21 | mm | OK | -- | 18:50 | 2023-06-03 | 2.15
1533 | 66.7 | gf | 2.205 | mm | OK | -- | 18:50 | 2023-06-03 | 2.145
1534 | 66.5 | gf | 2.2 | mm | OK | -- | 18:50 | 2023-06-03 | 2.14
1535 | 66.5 | gf | 2.195 | mm | OK | -- | 18:50 | 2023-06-03 | 2.135
1536 | 66.3 | gf | 2.185 | mm | OK | -- | 18:50 | 2023-06-03 | 2.125
1537 | 66.1 | gf | 2.18 | mm | OK | -- | 18:50 | 2023-06-03 | 2.12
1538 | 66 | gf | 2.175 | mm | OK | -- | 18:50 | 2023-06-03 | 2.115
1539 | 65.9 | gf | 2.17 | mm | OK | -- | 18:50 | 2023-06-03 | 2.11
1540 | 66.1 | gf | 2.165 | mm | OK | -- | 18:50 | 2023-06-03 | 2.105
1541 | 65.9 | gf | 2.16 | mm | OK | -- | 18:50 | 2023-06-03 | 2.1
1542 | 65.8 | gf | 2.16 | mm | OK | -- | 18:50 | 2023-06-03 | 2.1
1543 | 65.7 | gf | 2.155 | mm | OK | -- | 18:50 | 2023-06-03 | 2.095
1544 | 65.5 | gf | 2.15 | mm | OK | -- | 18:50 | 2023-06-03 | 2.09
1545 | 65.3 | gf | 2.145 | mm | OK | -- | 18:50 | 2023-06-03 | 2.085
1546 | 65.2 | gf | 2.14 | mm | OK | -- | 18:50 | 2023-06-03 | 2.08
1547 | 65.4 | gf | 2.135 | mm | OK | -- | 18:50 | 2023-06-03 | 2.075
1548 | 65.5 | gf | 2.135 | mm | OK | -- | 18:50 | 2023-06-03 | 2.075
1549 | 65.5 | gf | 2.13 | mm | OK | -- | 18:50 | 2023-06-03 | 2.07
1550 | 65.3 | gf | 2.13 | mm | OK | -- | 18:50 | 2023-06-03 | 2.07
1551 | 65.5 | gf | 2.13 | mm | OK | -- | 18:50 | 2023-06-03 | 2.07
1552 | 65.3 | gf | 2.125 | mm | OK | -- | 18:50 | 2023-06-03 | 2.065
1553 | 65 | gf | 2.12 | mm | OK | -- | 18:50 | 2023-06-03 | 2.06
1554 | 65 | gf | 2.12 | mm | OK | -- | 18:50 | 2023-06-03 | 2.06
1555 | 65 | gf | 2.115 | mm | OK | -- | 18:50 | 2023-06-03 | 2.055
1556 | 65.1 | gf | 2.115 | mm | OK | -- | 18:50 | 2023-06-03 | 2.055
1557 | 64.8 | gf | 2.11 | mm | OK | -- | 18:50 | 2023-06-03 | 2.05
1558 | 64.9 | gf | 2.105 | mm | OK | -- | 18:50 | 2023-06-03 | 2.045
1559 | 65.1 | gf | 2.1 | mm | OK | -- | 18:50 | 2023-06-03 | 2.04
1560 | 65.1 | gf | 2.1 | mm | OK | -- | 18:50 | 2023-06-03 | 2.04
1561 | 65 | gf | 2.095 | mm | OK | -- | 18:50 | 2023-06-03 | 2.035
1562 | 64.8 | gf | 2.095 | mm | OK | -- | 18:50 | 2023-06-03 | 2.035
1563 | 64.7 | gf | 2.085 | mm | OK | -- | 18:50 | 2023-06-03 | 2.025
1564 | 64.6 | gf | 2.08 | mm | OK | -- | 18:50 | 2023-06-03 | 2.02
1565 | 64.7 | gf | 2.075 | mm | OK | -- | 18:50 | 2023-06-03 | 2.015
1566 | 64.6 | gf | 2.075 | mm | OK | -- | 18:50 | 2023-06-03 | 2.015
1567 | 64.5 | gf | 2.07 | mm | OK | -- | 18:50 | 2023-06-03 | 2.01
1568 | 64.5 | gf | 2.065 | mm | OK | -- | 18:50 | 2023-06-03 | 2.005
1569 | 64.5 | gf | 2.065 | mm | OK | -- | 18:50 | 2023-06-03 | 2.005
1570 | 64.5 | gf | 2.06 | mm | OK | -- | 18:50 | 2023-06-03 | 2
1571 | 64.5 | gf | 2.06 | mm | OK | -- | 18:50 | 2023-06-03 | 2
1572 | 64.4 | gf | 2.055 | mm | OK | -- | 18:50 | 2023-06-03 | 1.995
1573 | 64.5 | gf | 2.055 | mm | OK | -- | 18:50 | 2023-06-03 | 1.995
1574 | 64.5 | gf | 2.05 | mm | OK | -- | 18:50 | 2023-06-03 | 1.99
1575 | 64.3 | gf | 2.045 | mm | OK | -- | 18:50 | 2023-06-03 | 1.985
1576 | 64 | gf | 2.045 | mm | OK | -- | 18:50 | 2023-06-03 | 1.985
1577 | 63.7 | gf | 2.035 | mm | OK | -- | 18:50 | 2023-06-03 | 1.975
1578 | 63.8 | gf | 2.025 | mm | OK | -- | 18:50 | 2023-06-03 | 1.965
1579 | 63.8 | gf | 2.02 | mm | OK | -- | 18:50 | 2023-06-03 | 1.96
1580 | 63.6 | gf | 2.015 | mm | OK | -- | 18:50 | 2023-06-03 | 1.955
1581 | 63.4 | gf | 2.01 | mm | OK | -- | 18:50 | 2023-06-03 | 1.95
1582 | 63.4 | gf | 2 | mm | OK | -- | 18:50 | 2023-06-03 | 1.94
1583 | 63.4 | gf | 1.995 | mm | OK | -- | 18:50 | 2023-06-03 | 1.935
1584 | 63.5 | gf | 1.995 | mm | OK | -- | 18:50 | 2023-06-03 | 1.935
1585 | 63.5 | gf | 1.99 | mm | OK | -- | 18:50 | 2023-06-03 | 1.93
1586 | 63.3 | gf | 1.99 | mm | OK | -- | 18:50 | 2023-06-03 | 1.93
1587 | 63.4 | gf | 1.985 | mm | OK | -- | 18:50 | 2023-06-03 | 1.925
1588 | 63.3 | gf | 1.985 | mm | OK | -- | 18:50 | 2023-06-03 | 1.925
1589 | 63.1 | gf | 1.98 | mm | OK | -- | 18:50 | 2023-06-03 | 1.92
1590 | 63.1 | gf | 1.975 | mm | OK | -- | 18:50 | 2023-06-03 | 1.915
1591 | 63.2 | gf | 1.975 | mm | OK | -- | 18:50 | 2023-06-03 | 1.915
1592 | 63.1 | gf | 1.97 | mm | OK | -- | 18:50 | 2023-06-03 | 1.91
1593 | 63.1 | gf | 1.965 | mm | OK | -- | 18:50 | 2023-06-03 | 1.905
1594 | 63 | gf | 1.96 | mm | OK | -- | 18:50 | 2023-06-03 | 1.9
1595 | 62.9 | gf | 1.955 | mm | OK | -- | 18:50 | 2023-06-03 | 1.895
1596 | 62.7 | gf | 1.945 | mm | OK | -- | 18:50 | 2023-06-03 | 1.885
1597 | 62.6 | gf | 1.94 | mm | OK | -- | 18:50 | 2023-06-03 | 1.88
1598 | 62.6 | gf | 1.935 | mm | OK | -- | 18:50 | 2023-06-03 | 1.875
1599 | 62.4 | gf | 1.925 | mm | OK | -- | 18:50 | 2023-06-03 | 1.865
1600 | 62.2 | gf | 1.915 | mm | OK | -- | 18:50 | 2023-06-03 | 1.855
1601 | 62.1 | gf | 1.91 | mm | OK | -- | 18:50 | 2023-06-03 | 1.85
1602 | 62.1 | gf | 1.905 | mm | OK | -- | 18:50 | 2023-06-03 | 1.845
1603 | 62.2 | gf | 1.905 | mm | OK | -- | 18:50 | 2023-06-03 | 1.845
1604 | 62.1 | gf | 1.9 | mm | OK | -- | 18:50 | 2023-06-03 | 1.84
1605 | 61.9 | gf | 1.895 | mm | OK | -- | 18:50 | 2023-06-03 | 1.835
1606 | 61.8 | gf | 1.89 | mm | OK | -- | 18:50 | 2023-06-03 | 1.83
1607 | 61.4 | gf | 1.87 | mm | OK | -- | 18:50 | 2023-06-03 | 1.81
1608 | 61.7 | gf | 1.86 | mm | OK | -- | 18:50 | 2023-06-03 | 1.8
1609 | 61.6 | gf | 1.855 | mm | OK | -- | 18:50 | 2023-06-03 | 1.795
1610 | 61.5 | gf | 1.85 | mm | OK | -- | 18:50 | 2023-06-03 | 1.79
1611 | 61.8 | gf | 1.845 | mm | OK | -- | 18:50 | 2023-06-03 | 1.785
1612 | 61.8 | gf | 1.845 | mm | OK | -- | 18:50 | 2023-06-03 | 1.785
1613 | 61.7 | gf | 1.845 | mm | OK | -- | 18:50 | 2023-06-03 | 1.785
1614 | 61.7 | gf | 1.84 | mm | OK | -- | 18:50 | 2023-06-03 | 1.78
1615 | 61.6 | gf | 1.84 | mm | OK | -- | 18:50 | 2023-06-03 | 1.78
1616 | 61.4 | gf | 1.835 | mm | OK | -- | 18:50 | 2023-06-03 | 1.775
1617 | 61.2 | gf | 1.83 | mm | OK | -- | 18:50 | 2023-06-03 | 1.77
1618 | 61.1 | gf | 1.83 | mm | OK | -- | 18:50 | 2023-06-03 | 1.77
1619 | 61.1 | gf | 1.825 | mm | OK | -- | 18:50 | 2023-06-03 | 1.765
1620 | 60.9 | gf | 1.82 | mm | OK | -- | 18:50 | 2023-06-03 | 1.76
1621 | 60.7 | gf | 1.81 | mm | OK | -- | 18:50 | 2023-06-03 | 1.75
1622 | 60.8 | gf | 1.805 | mm | OK | -- | 18:50 | 2023-06-03 | 1.745
1623 | 60.8 | gf | 1.795 | mm | OK | -- | 18:50 | 2023-06-03 | 1.735
1624 | 60.8 | gf | 1.79 | mm | OK | -- | 18:50 | 2023-06-03 | 1.73
1625 | 60.7 | gf | 1.785 | mm | OK | -- | 18:50 | 2023-06-03 | 1.725
1626 | 60.6 | gf | 1.785 | mm | OK | -- | 18:50 | 2023-06-03 | 1.725
1627 | 60.7 | gf | 1.78 | mm | OK | -- | 18:50 | 2023-06-03 | 1.72
1628 | 60.7 | gf | 1.775 | mm | OK | -- | 18:50 | 2023-06-03 | 1.715
1629 | 60.6 | gf | 1.775 | mm | OK | -- | 18:50 | 2023-06-03 | 1.715
1630 | 60.5 | gf | 1.77 | mm | OK | -- | 18:50 | 2023-06-03 | 1.71
1631 | 60.4 | gf | 1.765 | mm | OK | -- | 18:50 | 2023-06-03 | 1.705
1632 | 60.4 | gf | 1.765 | mm | OK | -- | 18:50 | 2023-06-03 | 1.705
1633 | 60.4 | gf | 1.76 | mm | OK | -- | 18:50 | 2023-06-03 | 1.7
1634 | 60.5 | gf | 1.76 | mm | OK | -- | 18:50 | 2023-06-03 | 1.7
1635 | 60.7 | gf | 1.755 | mm | OK | -- | 18:50 | 2023-06-03 | 1.695
1636 | 60.6 | gf | 1.755 | mm | OK | -- | 18:50 | 2023-06-03 | 1.695
1637 | 60.6 | gf | 1.755 | mm | OK | -- | 18:50 | 2023-06-03 | 1.695
1638 | 60.7 | gf | 1.755 | mm | OK | -- | 18:50 | 2023-06-03 | 1.695
1639 | 60.5 | gf | 1.755 | mm | OK | -- | 18:50 | 2023-06-03 | 1.695
1640 | 60.2 | gf | 1.75 | mm | OK | -- | 18:50 | 2023-06-03 | 1.69
1641 | 60.1 | gf | 1.75 | mm | OK | -- | 18:50 | 2023-06-03 | 1.69
1642 | 60 | gf | 1.745 | mm | OK | -- | 18:50 | 2023-06-03 | 1.685
1643 | 59.8 | gf | 1.74 | mm | OK | -- | 18:50 | 2023-06-03 | 1.68
1644 | 59.8 | gf | 1.735 | mm | OK | -- | 18:50 | 2023-06-03 | 1.675
1645 | 59.9 | gf | 1.73 | mm | OK | -- | 18:50 | 2023-06-03 | 1.67
1646 | 60 | gf | 1.73 | mm | OK | -- | 18:50 | 2023-06-03 | 1.67
1647 | 60 | gf | 1.725 | mm | OK | -- | 18:50 | 2023-06-03 | 1.665
1648 | 59.8 | gf | 1.72 | mm | OK | -- | 18:50 | 2023-06-03 | 1.66
1649 | 59.8 | gf | 1.715 | mm | OK | -- | 18:50 | 2023-06-03 | 1.655
1650 | 59.8 | gf | 1.715 | mm | OK | -- | 18:50 | 2023-06-03 | 1.655
1651 | 59.9 | gf | 1.71 | mm | OK | -- | 18:50 | 2023-06-03 | 1.65
1652 | 59.9 | gf | 1.71 | mm | OK | -- | 18:50 | 2023-06-03 | 1.65
1653 | 60 | gf | 1.705 | mm | OK | -- | 18:50 | 2023-06-03 | 1.645
1654 | 60.2 | gf | 1.705 | mm | OK | -- | 18:50 | 2023-06-03 | 1.645
1655 | 60 | gf | 1.705 | mm | OK | -- | 18:50 | 2023-06-03 | 1.645
1656 | 59.6 | gf | 1.705 | mm | OK | -- | 18:50 | 2023-06-03 | 1.645
1657 | 59.4 | gf | 1.7 | mm | OK | -- | 18:50 | 2023-06-03 | 1.64
1658 | 59.5 | gf | 1.695 | mm | OK | -- | 18:50 | 2023-06-03 | 1.635
1659 | 59.4 | gf | 1.69 | mm | OK | -- | 18:50 | 2023-06-03 | 1.63
1660 | 59.3 | gf | 1.685 | mm | OK | -- | 18:50 | 2023-06-03 | 1.625
1661 | 59.1 | gf | 1.68 | mm | OK | -- | 18:50 | 2023-06-03 | 1.62
1662 | 59.1 | gf | 1.675 | mm | OK | -- | 18:50 | 2023-06-03 | 1.615
1663 | 59 | gf | 1.67 | mm | OK | -- | 18:50 | 2023-06-03 | 1.61
1664 | 59 | gf | 1.665 | mm | OK | -- | 18:50 | 2023-06-03 | 1.605
1665 | 59 | gf | 1.66 | mm | OK | -- | 18:50 | 2023-06-03 | 1.6
1666 | 59 | gf | 1.66 | mm | OK | -- | 18:50 | 2023-06-03 | 1.6
1667 | 58.9 | gf | 1.655 | mm | OK | -- | 18:50 | 2023-06-03 | 1.595
1668 | 58.9 | gf | 1.655 | mm | OK | -- | 18:50 | 2023-06-03 | 1.595
1669 | 58.7 | gf | 1.65 | mm | OK | -- | 18:50 | 2023-06-03 | 1.59
1670 | 58.7 | gf | 1.65 | mm | OK | -- | 18:50 | 2023-06-03 | 1.59
1671 | 58.8 | gf | 1.645 | mm | OK | -- | 18:50 | 2023-06-03 | 1.585
1672 | 58.7 | gf | 1.645 | mm | OK | -- | 18:50 | 2023-06-03 | 1.585
1673 | 58.6 | gf | 1.64 | mm | OK | -- | 18:50 | 2023-06-03 | 1.58
1674 | 58.6 | gf | 1.64 | mm | OK | -- | 18:50 | 2023-06-03 | 1.58
1675 | 58.7 | gf | 1.635 | mm | OK | -- | 18:50 | 2023-06-03 | 1.575
1676 | 58.3 | gf | 1.63 | mm | OK | -- | 18:50 | 2023-06-03 | 1.57
1677 | 57.9 | gf | 1.615 | mm | OK | -- | 18:50 | 2023-06-03 | 1.555
1678 | 58.5 | gf | 1.605 | mm | OK | -- | 18:50 | 2023-06-03 | 1.545
1679 | 58.8 | gf | 1.605 | mm | OK | -- | 18:50 | 2023-06-03 | 1.545
1680 | 58.5 | gf | 1.605 | mm | OK | -- | 18:50 | 2023-06-03 | 1.545
1681 | 58.2 | gf | 1.6 | mm | OK | -- | 18:50 | 2023-06-03 | 1.54
1682 | 58.1 | gf | 1.6 | mm | OK | -- | 18:50 | 2023-06-03 | 1.54
1683 | 58.2 | gf | 1.595 | mm | OK | -- | 18:50 | 2023-06-03 | 1.535
1684 | 58.2 | gf | 1.59 | mm | OK | -- | 18:50 | 2023-06-03 | 1.53
1685 | 58.2 | gf | 1.585 | mm | OK | -- | 18:50 | 2023-06-03 | 1.525
1686 | 58.2 | gf | 1.58 | mm | OK | -- | 18:50 | 2023-06-03 | 1.52
1687 | 58.1 | gf | 1.575 | mm | OK | -- | 18:50 | 2023-06-03 | 1.515
1688 | 58.2 | gf | 1.57 | mm | OK | -- | 18:50 | 2023-06-03 | 1.51
1689 | 58.2 | gf | 1.57 | mm | OK | -- | 18:50 | 2023-06-03 | 1.51
1690 | 57.8 | gf | 1.565 | mm | OK | -- | 18:50 | 2023-06-03 | 1.505
1691 | 57.4 | gf | 1.56 | mm | OK | -- | 18:50 | 2023-06-03 | 1.5
1692 | 57.4 | gf | 1.55 | mm | OK | -- | 18:50 | 2023-06-03 | 1.49
1693 | 57.5 | gf | 1.545 | mm | OK | -- | 18:50 | 2023-06-03 | 1.485
1694 | 57.5 | gf | 1.54 | mm | OK | -- | 18:50 | 2023-06-03 | 1.48
1695 | 57.5 | gf | 1.535 | mm | OK | -- | 18:50 | 2023-06-03 | 1.475
1696 | 57.3 | gf | 1.53 | mm | OK | -- | 18:50 | 2023-06-03 | 1.47
1697 | 57 | gf | 1.525 | mm | OK | -- | 18:50 | 2023-06-03 | 1.465
1698 | 57 | gf | 1.515 | mm | OK | -- | 18:50 | 2023-06-03 | 1.455
1699 | 56.8 | gf | 1.505 | mm | OK | -- | 18:50 | 2023-06-03 | 1.445
1700 | 56.7 | gf | 1.495 | mm | OK | -- | 18:50 | 2023-06-03 | 1.435
1701 | 56.7 | gf | 1.485 | mm | OK | -- | 18:50 | 2023-06-03 | 1.425
1702 | 56.6 | gf | 1.475 | mm | OK | -- | 18:50 | 2023-06-03 | 1.415
1703 | 56.6 | gf | 1.47 | mm | OK | -- | 18:50 | 2023-06-03 | 1.41
1704 | 56.7 | gf | 1.465 | mm | OK | -- | 18:50 | 2023-06-03 | 1.405
1705 | 56.4 | gf | 1.46 | mm | OK | -- | 18:50 | 2023-06-03 | 1.4
1706 | 56.3 | gf | 1.45 | mm | OK | -- | 18:50 | 2023-06-03 | 1.39
1707 | 56.2 | gf | 1.44 | mm | OK | -- | 18:50 | 2023-06-03 | 1.38
1708 | 56.2 | gf | 1.435 | mm | OK | -- | 18:50 | 2023-06-03 | 1.375
1709 | 56.2 | gf | 1.425 | mm | OK | -- | 18:50 | 2023-06-03 | 1.365
1710 | 56.1 | gf | 1.42 | mm | OK | -- | 18:50 | 2023-06-03 | 1.36
1711 | 56.1 | gf | 1.415 | mm | OK | -- | 18:50 | 2023-06-03 | 1.355
1712 | 56 | gf | 1.405 | mm | OK | -- | 18:50 | 2023-06-03 | 1.345
1713 | 55.9 | gf | 1.4 | mm | OK | -- | 18:50 | 2023-06-03 | 1.34
1714 | 55.8 | gf | 1.395 | mm | OK | -- | 18:50 | 2023-06-03 | 1.335
1715 | 55.6 | gf | 1.39 | mm | OK | -- | 18:50 | 2023-06-03 | 1.33
1716 | 55.6 | gf | 1.385 | mm | OK | -- | 18:50 | 2023-06-03 | 1.325
1717 | 55.3 | gf | 1.375 | mm | OK | -- | 18:50 | 2023-06-03 | 1.315
1718 | 55.5 | gf | 1.37 | mm | OK | -- | 18:50 | 2023-06-03 | 1.31
1719 | 55.2 | gf | 1.36 | mm | OK | -- | 18:50 | 2023-06-03 | 1.3
1720 | 55.2 | gf | 1.35 | mm | OK | -- | 18:50 | 2023-06-03 | 1.29
1721 | 55.2 | gf | 1.345 | mm | OK | -- | 18:50 | 2023-06-03 | 1.285
1722 | 55.2 | gf | 1.34 | mm | OK | -- | 18:50 | 2023-06-03 | 1.28
1723 | 55.2 | gf | 1.335 | mm | OK | -- | 18:50 | 2023-06-03 | 1.275
1724 | 55.3 | gf | 1.335 | mm | OK | -- | 18:50 | 2023-06-03 | 1.275
1725 | 55.2 | gf | 1.33 | mm | OK | -- | 18:50 | 2023-06-03 | 1.27
1726 | 55.1 | gf | 1.33 | mm | OK | -- | 18:50 | 2023-06-03 | 1.27
1727 | 55 | gf | 1.325 | mm | OK | -- | 18:50 | 2023-06-03 | 1.265
1728 | 55.1 | gf | 1.32 | mm | OK | -- | 18:50 | 2023-06-03 | 1.26
1729 | 55.2 | gf | 1.32 | mm | OK | -- | 18:50 | 2023-06-03 | 1.26
1730 | 55.2 | gf | 1.32 | mm | OK | -- | 18:50 | 2023-06-03 | 1.26
1731 | 55.1 | gf | 1.315 | mm | OK | -- | 18:50 | 2023-06-03 | 1.255
1732 | 55 | gf | 1.315 | mm | OK | -- | 18:50 | 2023-06-03 | 1.255
1733 | 54.9 | gf | 1.31 | mm | OK | -- | 18:50 | 2023-06-03 | 1.25
1734 | 54.8 | gf | 1.305 | mm | OK | -- | 18:50 | 2023-06-03 | 1.245
1735 | 54.6 | gf | 1.3 | mm | OK | -- | 18:50 | 2023-06-03 | 1.24
1736 | 54.7 | gf | 1.295 | mm | OK | -- | 18:50 | 2023-06-03 | 1.235
1737 | 54.7 | gf | 1.295 | mm | OK | -- | 18:50 | 2023-06-03 | 1.235
1738 | 54.7 | gf | 1.29 | mm | OK | -- | 18:50 | 2023-06-03 | 1.23
1739 | 54.6 | gf | 1.29 | mm | OK | -- | 18:50 | 2023-06-03 | 1.23
1740 | 54.5 | gf | 1.285 | mm | OK | -- | 18:50 | 2023-06-03 | 1.225
1741 | 54.4 | gf | 1.28 | mm | OK | -- | 18:50 | 2023-06-03 | 1.22
1742 | 54.4 | gf | 1.275 | mm | OK | -- | 18:50 | 2023-06-03 | 1.215
1743 | 54.3 | gf | 1.27 | mm | OK | -- | 18:50 | 2023-06-03 | 1.21
1744 | 54.3 | gf | 1.265 | mm | OK | -- | 18:50 | 2023-06-03 | 1.205
1745 | 54.3 | gf | 1.265 | mm | OK | -- | 18:50 | 2023-06-03 | 1.205
1746 | 54.3 | gf | 1.26 | mm | OK | -- | 18:50 | 2023-06-03 | 1.2
1747 | 54.1 | gf | 1.25 | mm | OK | -- | 18:50 | 2023-06-03 | 1.19
1748 | 54 | gf | 1.245 | mm | OK | -- | 18:50 | 2023-06-03 | 1.185
1749 | 54 | gf | 1.24 | mm | OK | -- | 18:50 | 2023-06-03 | 1.18
1750 | 54.1 | gf | 1.235 | mm | OK | -- | 18:50 | 2023-06-03 | 1.175
1751 | 54.1 | gf | 1.235 | mm | OK | -- | 18:50 | 2023-06-03 | 1.175
1752 | 54 | gf | 1.23 | mm | OK | -- | 18:50 | 2023-06-03 | 1.17
1753 | 53.9 | gf | 1.225 | mm | OK | -- | 18:50 | 2023-06-03 | 1.165
1754 | 53.9 | gf | 1.22 | mm | OK | -- | 18:50 | 2023-06-03 | 1.16
1755 | 53.8 | gf | 1.215 | mm | OK | -- | 18:50 | 2023-06-03 | 1.155
1756 | 53.9 | gf | 1.21 | mm | OK | -- | 18:50 | 2023-06-03 | 1.15
1757 | 54 | gf | 1.21 | mm | OK | -- | 18:50 | 2023-06-03 | 1.15
1758 | 54 | gf | 1.205 | mm | OK | -- | 18:50 | 2023-06-03 | 1.145
1759 | 53.9 | gf | 1.2 | mm | OK | -- | 18:50 | 2023-06-03 | 1.14
1760 | 53.9 | gf | 1.195 | mm | OK | -- | 18:50 | 2023-06-03 | 1.135
1761 | 53.7 | gf | 1.19 | mm | OK | -- | 18:50 | 2023-06-03 | 1.13
1762 | 53.6 | gf | 1.185 | mm | OK | -- | 18:50 | 2023-06-03 | 1.125
1763 | 53.6 | gf | 1.175 | mm | OK | -- | 18:50 | 2023-06-03 | 1.115
1764 | 53.5 | gf | 1.175 | mm | OK | -- | 18:50 | 2023-06-03 | 1.115
1765 | 53.3 | gf | 1.17 | mm | OK | -- | 18:50 | 2023-06-03 | 1.11
1766 | 53.2 | gf | 1.165 | mm | OK | -- | 18:50 | 2023-06-03 | 1.105
1767 | 53.3 | gf | 1.16 | mm | OK | -- | 18:50 | 2023-06-03 | 1.1
1768 | 53.1 | gf | 1.155 | mm | OK | -- | 18:50 | 2023-06-03 | 1.095
1769 | 53.1 | gf | 1.15 | mm | OK | -- | 18:50 | 2023-06-03 | 1.09
1770 | 53 | gf | 1.145 | mm | OK | -- | 18:50 | 2023-06-03 | 1.085
1771 | 52.9 | gf | 1.14 | mm | OK | -- | 18:50 | 2023-06-03 | 1.08
1772 | 52.9 | gf | 1.135 | mm | OK | -- | 18:50 | 2023-06-03 | 1.075
1773 | 53 | gf | 1.135 | mm | OK | -- | 18:50 | 2023-06-03 | 1.075
1774 | 53 | gf | 1.13 | mm | OK | -- | 18:50 | 2023-06-03 | 1.07
1775 | 52.9 | gf | 1.13 | mm | OK | -- | 18:50 | 2023-06-03 | 1.07
1776 | 52.8 | gf | 1.125 | mm | OK | -- | 18:50 | 2023-06-03 | 1.065
1777 | 52.8 | gf | 1.12 | mm | OK | -- | 18:50 | 2023-06-03 | 1.06
1778 | 52.8 | gf | 1.115 | mm | OK | -- | 18:50 | 2023-06-03 | 1.055
1779 | 52.8 | gf | 1.115 | mm | OK | -- | 18:50 | 2023-06-03 | 1.055
1780 | 52.8 | gf | 1.11 | mm | OK | -- | 18:50 | 2023-06-03 | 1.05
1781 | 52.7 | gf | 1.11 | mm | OK | -- | 18:50 | 2023-06-03 | 1.05
1782 | 52.7 | gf | 1.105 | mm | OK | -- | 18:50 | 2023-06-03 | 1.045
1783 | 52.8 | gf | 1.105 | mm | OK | -- | 18:50 | 2023-06-03 | 1.045
1784 | 52.7 | gf | 1.1 | mm | OK | -- | 18:50 | 2023-06-03 | 1.04
1785 | 52.6 | gf | 1.1 | mm | OK | -- | 18:50 | 2023-06-03 | 1.04
1786 | 52.6 | gf | 1.095 | mm | OK | -- | 18:50 | 2023-06-03 | 1.035
1787 | 52.7 | gf | 1.095 | mm | OK | -- | 18:50 | 2023-06-03 | 1.035
1788 | 52.7 | gf | 1.09 | mm | OK | -- | 18:50 | 2023-06-03 | 1.03
1789 | 52.6 | gf | 1.09 | mm | OK | -- | 18:50 | 2023-06-03 | 1.03
1790 | 52.5 | gf | 1.09 | mm | OK | -- | 18:50 | 2023-06-03 | 1.03
1791 | 52.4 | gf | 1.085 | mm | OK | -- | 18:50 | 2023-06-03 | 1.025
1792 | 52.2 | gf | 1.085 | mm | OK | -- | 18:50 | 2023-06-03 | 1.025
1793 | 52.2 | gf | 1.08 | mm | OK | -- | 18:50 | 2023-06-03 | 1.02
1794 | 52 | gf | 1.075 | mm | OK | -- | 18:50 | 2023-06-03 | 1.015
1795 | 51.9 | gf | 1.07 | mm | OK | -- | 18:50 | 2023-06-03 | 1.01
1796 | 52 | gf | 1.065 | mm | OK | -- | 18:50 | 2023-06-03 | 1.005
1797 | 51.9 | gf | 1.06 | mm | OK | -- | 18:50 | 2023-06-03 | 1
1798 | 51.8 | gf | 1.055 | mm | OK | -- | 18:50 | 2023-06-03 | 0.995
1799 | 51.8 | gf | 1.055 | mm | OK | -- | 18:50 | 2023-06-03 | 0.995
1800 | 51.7 | gf | 1.05 | mm | OK | -- | 18:50 | 2023-06-03 | 0.99
1801 | 51.7 | gf | 1.045 | mm | OK | -- | 18:50 | 2023-06-03 | 0.985
1802 | 51.5 | gf | 1.04 | mm | OK | -- | 18:50 | 2023-06-03 | 0.98
1803 | 51.4 | gf | 1.035 | mm | OK | -- | 18:50 | 2023-06-03 | 0.975
1804 | 51.4 | gf | 1.03 | mm | OK | -- | 18:50 | 2023-06-03 | 0.97
1805 | 51.4 | gf | 1.025 | mm | OK | -- | 18:50 | 2023-06-03 | 0.965
1806 | 51.4 | gf | 1.025 | mm | OK | -- | 18:50 | 2023-06-03 | 0.965
1807 | 51.5 | gf | 1.02 | mm | OK | -- | 18:50 | 2023-06-03 | 0.96
1808 | 51.4 | gf | 1.02 | mm | OK | -- | 18:50 | 2023-06-03 | 0.96
1809 | 51.3 | gf | 1.015 | mm | OK | -- | 18:50 | 2023-06-03 | 0.955
1810 | 51.2 | gf | 1.01 | mm | OK | -- | 18:50 | 2023-06-03 | 0.95
1811 | 51.2 | gf | 1.01 | mm | OK | -- | 18:50 | 2023-06-03 | 0.95
1812 | 51.3 | gf | 1.01 | mm | OK | -- | 18:50 | 2023-06-03 | 0.95
1813 | 51.3 | gf | 1.005 | mm | OK | -- | 18:50 | 2023-06-03 | 0.945
1814 | 51.2 | gf | 1.005 | mm | OK | -- | 18:50 | 2023-06-03 | 0.945
1815 | 51.1 | gf | 1.005 | mm | OK | -- | 18:50 | 2023-06-03 | 0.945
1816 | 51.1 | gf | 1 | mm | OK | -- | 18:50 | 2023-06-03 | 0.94
1817 | 51.2 | gf | 1 | mm | OK | -- | 18:50 | 2023-06-03 | 0.94
1818 | 51.2 | gf | 1 | mm | OK | -- | 18:50 | 2023-06-03 | 0.94
1819 | 51.1 | gf | 0.995 | mm | OK | -- | 18:50 | 2023-06-03 | 0.935
1820 | 51.1 | gf | 0.995 | mm | OK | -- | 18:50 | 2023-06-03 | 0.935
1821 | 50.9 | gf | 0.99 | mm | OK | -- | 18:50 | 2023-06-03 | 0.93
1822 | 50.9 | gf | 0.99 | mm | OK | -- | 18:50 | 2023-06-03 | 0.93
1823 | 50.7 | gf | 0.985 | mm | OK | -- | 18:50 | 2023-06-03 | 0.925
1824 | 50.5 | gf | 0.98 | mm | OK | -- | 18:50 | 2023-06-03 | 0.92
1825 | 50.4 | gf | 0.975 | mm | OK | -- | 18:50 | 2023-06-03 | 0.915
1826 | 50.4 | gf | 0.97 | mm | OK | -- | 18:50 | 2023-06-03 | 0.91
1827 | 50.4 | gf | 0.965 | mm | OK | -- | 18:50 | 2023-06-03 | 0.905
1828 | 50.4 | gf | 0.96 | mm | OK | -- | 18:50 | 2023-06-03 | 0.9
1829 | 50.2 | gf | 0.955 | mm | OK | -- | 18:50 | 2023-06-03 | 0.895
1830 | 50.1 | gf | 0.945 | mm | OK | -- | 18:50 | 2023-06-03 | 0.885
1831 | 50.2 | gf | 0.94 | mm | OK | -- | 18:50 | 2023-06-03 | 0.88
1832 | 50.5 | gf | 0.935 | mm | OK | -- | 18:50 | 2023-06-03 | 0.875
1833 | 50.6 | gf | 0.935 | mm | OK | -- | 18:50 | 2023-06-03 | 0.875
1834 | 50.3 | gf | 0.93 | mm | OK | -- | 18:50 | 2023-06-03 | 0.87
1835 | 50.1 | gf | 0.925 | mm | OK | -- | 18:50 | 2023-06-03 | 0.865
1836 | 50 | gf | 0.915 | mm | OK | -- | 18:50 | 2023-06-03 | 0.855
1837 | 49.9 | gf | 0.91 | mm | OK | -- | 18:50 | 2023-06-03 | 0.85
1838 | 49.7 | gf | 0.9 | mm | OK | -- | 18:50 | 2023-06-03 | 0.84
1839 | 49.6 | gf | 0.89 | mm | OK | -- | 18:50 | 2023-06-03 | 0.83
1840 | 49.4 | gf | 0.885 | mm | OK | -- | 18:50 | 2023-06-03 | 0.825
1841 | 49.4 | gf | 0.875 | mm | OK | -- | 18:50 | 2023-06-03 | 0.815
1842 | 49.5 | gf | 0.87 | mm | OK | -- | 18:50 | 2023-06-03 | 0.81
1843 | 49.4 | gf | 0.865 | mm | OK | -- | 18:50 | 2023-06-03 | 0.805
1844 | 49.3 | gf | 0.86 | mm | OK | -- | 18:50 | 2023-06-03 | 0.8
1845 | 49.3 | gf | 0.855 | mm | OK | -- | 18:50 | 2023-06-03 | 0.795
1846 | 49.5 | gf | 0.85 | mm | OK | -- | 18:50 | 2023-06-03 | 0.79
1847 | 49.7 | gf | 0.85 | mm | OK | -- | 18:50 | 2023-06-03 | 0.79
1848 | 49.5 | gf | 0.85 | mm | OK | -- | 18:50 | 2023-06-03 | 0.79
1849 | 49.4 | gf | 0.845 | mm | OK | -- | 18:50 | 2023-06-03 | 0.785
1850 | 49.4 | gf | 0.845 | mm | OK | -- | 18:50 | 2023-06-03 | 0.785
1851 | 49.5 | gf | 0.84 | mm | OK | -- | 18:50 | 2023-06-03 | 0.78
1852 | 49.4 | gf | 0.84 | mm | OK | -- | 18:50 | 2023-06-03 | 0.78
1853 | 49.4 | gf | 0.835 | mm | OK | -- | 18:50 | 2023-06-03 | 0.775
1854 | 49.4 | gf | 0.835 | mm | OK | -- | 18:50 | 2023-06-03 | 0.775
1855 | 49.3 | gf | 0.83 | mm | OK | -- | 18:50 | 2023-06-03 | 0.77
1856 | 49.1 | gf | 0.83 | mm | OK | -- | 18:50 | 2023-06-03 | 0.77
1857 | 49.1 | gf | 0.825 | mm | OK | -- | 18:50 | 2023-06-03 | 0.765
1858 | 49 | gf | 0.82 | mm | OK | -- | 18:50 | 2023-06-03 | 0.76
1859 | 49 | gf | 0.82 | mm | OK | -- | 18:50 | 2023-06-03 | 0.76
1860 | 49 | gf | 0.815 | mm | OK | -- | 18:50 | 2023-06-03 | 0.755
1861 | 49 | gf | 0.81 | mm | OK | -- | 18:50 | 2023-06-03 | 0.75
1862 | 49 | gf | 0.805 | mm | OK | -- | 18:50 | 2023-06-03 | 0.745
1863 | 49 | gf | 0.8 | mm | OK | -- | 18:50 | 2023-06-03 | 0.74
1864 | 49 | gf | 0.795 | mm | OK | -- | 18:50 | 2023-06-03 | 0.735
1865 | 48.9 | gf | 0.79 | mm | OK | -- | 18:50 | 2023-06-03 | 0.73
1866 | 49 | gf | 0.785 | mm | OK | -- | 18:50 | 2023-06-03 | 0.725
1867 | 48.8 | gf | 0.78 | mm | OK | -- | 18:50 | 2023-06-03 | 0.72
1868 | 48.7 | gf | 0.775 | mm | OK | -- | 18:50 | 2023-06-03 | 0.715
1869 | 48.8 | gf | 0.77 | mm | OK | -- | 18:50 | 2023-06-03 | 0.71
1870 | 48.9 | gf | 0.765 | mm | OK | -- | 18:50 | 2023-06-03 | 0.705
1871 | 48.9 | gf | 0.765 | mm | OK | -- | 18:50 | 2023-06-03 | 0.705
1872 | 48.7 | gf | 0.76 | mm | OK | -- | 18:50 | 2023-06-03 | 0.7
1873 | 48.7 | gf | 0.755 | mm | OK | -- | 18:50 | 2023-06-03 | 0.695
1874 | 48.6 | gf | 0.755 | mm | OK | -- | 18:50 | 2023-06-03 | 0.695
1875 | 48.6 | gf | 0.75 | mm | OK | -- | 18:50 | 2023-06-03 | 0.69
1876 | 48.6 | gf | 0.75 | mm | OK | -- | 18:50 | 2023-06-03 | 0.69
1877 | 48.6 | gf | 0.745 | mm | OK | -- | 18:50 | 2023-06-03 | 0.685
1878 | 48.5 | gf | 0.745 | mm | OK | -- | 18:50 | 2023-06-03 | 0.685
1879 | 48.5 | gf | 0.74 | mm | OK | -- | 18:50 | 2023-06-03 | 0.68
1880 | 48.4 | gf | 0.74 | mm | OK | -- | 18:50 | 2023-06-03 | 0.68
1881 | 48.5 | gf | 0.735 | mm | OK | -- | 18:50 | 2023-06-03 | 0.675
1882 | 48.6 | gf | 0.735 | mm | OK | -- | 18:50 | 2023-06-03 | 0.675
1883 | 48.6 | gf | 0.73 | mm | OK | -- | 18:50 | 2023-06-03 | 0.67
1884 | 48.6 | gf | 0.73 | mm | OK | -- | 18:50 | 2023-06-03 | 0.67
1885 | 48.4 | gf | 0.73 | mm | OK | -- | 18:50 | 2023-06-03 | 0.67
1886 | 48.4 | gf | 0.725 | mm | OK | -- | 18:50 | 2023-06-03 | 0.665
1887 | 48.2 | gf | 0.725 | mm | OK | -- | 18:50 | 2023-06-03 | 0.665
1888 | 48.1 | gf | 0.72 | mm | OK | -- | 18:50 | 2023-06-03 | 0.66
1889 | 48.2 | gf | 0.715 | mm | OK | -- | 18:50 | 2023-06-03 | 0.655
1890 | 48.2 | gf | 0.71 | mm | OK | -- | 18:50 | 2023-06-03 | 0.65
1891 | 48.1 | gf | 0.71 | mm | OK | -- | 18:50 | 2023-06-03 | 0.65
1892 | 48.1 | gf | 0.705 | mm | OK | -- | 18:50 | 2023-06-03 | 0.645
1893 | 48.1 | gf | 0.705 | mm | OK | -- | 18:50 | 2023-06-03 | 0.645
1894 | 47.9 | gf | 0.7 | mm | OK | -- | 18:50 | 2023-06-03 | 0.64
1895 | 47.9 | gf | 0.695 | mm | OK | -- | 18:50 | 2023-06-03 | 0.635
1896 | 47.9 | gf | 0.695 | mm | OK | -- | 18:50 | 2023-06-03 | 0.635
1897 | 47.9 | gf | 0.69 | mm | OK | -- | 18:50 | 2023-06-03 | 0.63
1898 | 47.9 | gf | 0.69 | mm | OK | -- | 18:50 | 2023-06-03 | 0.63
1899 | 47.9 | gf | 0.685 | mm | OK | -- | 18:50 | 2023-06-03 | 0.625
1900 | 47.9 | gf | 0.685 | mm | OK | -- | 18:50 | 2023-06-03 | 0.625
1901 | 47.9 | gf | 0.68 | mm | OK | -- | 18:50 | 2023-06-03 | 0.62
1902 | 47.8 | gf | 0.68 | mm | OK | -- | 18:50 | 2023-06-03 | 0.62
1903 | 47.7 | gf | 0.675 | mm | OK | -- | 18:50 | 2023-06-03 | 0.615
1904 | 47.7 | gf | 0.67 | mm | OK | -- | 18:50 | 2023-06-03 | 0.61
1905 | 47.6 | gf | 0.67 | mm | OK | -- | 18:50 | 2023-06-03 | 0.61
1906 | 47.7 | gf | 0.67 | mm | OK | -- | 18:50 | 2023-06-03 | 0.61
1907 | 47.3 | gf | 0.665 | mm | OK | -- | 18:50 | 2023-06-03 | 0.605
1908 | 47.1 | gf | 0.66 | mm | OK | -- | 18:50 | 2023-06-03 | 0.6
1909 | 47.1 | gf | 0.655 | mm | OK | -- | 18:50 | 2023-06-03 | 0.595
1910 | 46.9 | gf | 0.645 | mm | OK | -- | 18:50 | 2023-06-03 | 0.585
1911 | 46.8 | gf | 0.635 | mm | OK | -- | 18:50 | 2023-06-03 | 0.575
1912 | 46.6 | gf | 0.625 | mm | OK | -- | 18:50 | 2023-06-03 | 0.565
1913 | 46.6 | gf | 0.62 | mm | OK | -- | 18:50 | 2023-06-03 | 0.56
1914 | 46.8 | gf | 0.615 | mm | OK | -- | 18:50 | 2023-06-03 | 0.555
1915 | 46.9 | gf | 0.61 | mm | OK | -- | 18:50 | 2023-06-03 | 0.55
1916 | 46.7 | gf | 0.605 | mm | OK | -- | 18:50 | 2023-06-03 | 0.545
1917 | 46.5 | gf | 0.6 | mm | OK | -- | 18:50 | 2023-06-03 | 0.54
1918 | 46.4 | gf | 0.59 | mm | OK | -- | 18:50 | 2023-06-03 | 0.53
1919 | 46.4 | gf | 0.59 | mm | OK | -- | 18:50 | 2023-06-03 | 0.53
1920 | 46.5 | gf | 0.585 | mm | OK | -- | 18:50 | 2023-06-03 | 0.525
1921 | 46.4 | gf | 0.58 | mm | OK | -- | 18:50 | 2023-06-03 | 0.52
1922 | 46.2 | gf | 0.575 | mm | OK | -- | 18:50 | 2023-06-03 | 0.515
1923 | 46 | gf | 0.57 | mm | OK | -- | 18:50 | 2023-06-03 | 0.51
1924 | 46.1 | gf | 0.565 | mm | OK | -- | 18:50 | 2023-06-03 | 0.505
1925 | 46.2 | gf | 0.565 | mm | OK | -- | 18:50 | 2023-06-03 | 0.505
1926 | 46.2 | gf | 0.56 | mm | OK | -- | 18:50 | 2023-06-03 | 0.5
1927 | 46.2 | gf | 0.555 | mm | OK | -- | 18:50 | 2023-06-03 | 0.495
1928 | 46.1 | gf | 0.555 | mm | OK | -- | 18:50 | 2023-06-03 | 0.495
1929 | 46.2 | gf | 0.55 | mm | OK | -- | 18:50 | 2023-06-03 | 0.49
1930 | 46.1 | gf | 0.55 | mm | OK | -- | 18:50 | 2023-06-03 | 0.49
1931 | 46.1 | gf | 0.545 | mm | OK | -- | 18:50 | 2023-06-03 | 0.485
1932 | 46.1 | gf | 0.545 | mm | OK | -- | 18:50 | 2023-06-03 | 0.485
1933 | 46 | gf | 0.54 | mm | OK | -- | 18:50 | 2023-06-03 | 0.48
1934 | 46 | gf | 0.535 | mm | OK | -- | 18:50 | 2023-06-03 | 0.475
1935 | 46 | gf | 0.535 | mm | OK | -- | 18:50 | 2023-06-03 | 0.475
1936 | 45.8 | gf | 0.53 | mm | OK | -- | 18:50 | 2023-06-03 | 0.47
1937 | 45.6 | gf | 0.525 | mm | OK | -- | 18:50 | 2023-06-03 | 0.465
1938 | 45.8 | gf | 0.515 | mm | OK | -- | 18:50 | 2023-06-03 | 0.455
1939 | 45.7 | gf | 0.515 | mm | OK | -- | 18:50 | 2023-06-03 | 0.455
1940 | 45.5 | gf | 0.51 | mm | OK | -- | 18:50 | 2023-06-03 | 0.45
1941 | 45.4 | gf | 0.505 | mm | OK | -- | 18:50 | 2023-06-03 | 0.445
1942 | 45.3 | gf | 0.495 | mm | OK | -- | 18:50 | 2023-06-03 | 0.435
1943 | 45.3 | gf | 0.49 | mm | OK | -- | 18:50 | 2023-06-03 | 0.43
1944 | 45.3 | gf | 0.485 | mm | OK | -- | 18:50 | 2023-06-03 | 0.425
1945 | 45.3 | gf | 0.485 | mm | OK | -- | 18:50 | 2023-06-03 | 0.425
1946 | 45.2 | gf | 0.48 | mm | OK | -- | 18:50 | 2023-06-03 | 0.42
1947 | 45.2 | gf | 0.475 | mm | OK | -- | 18:50 | 2023-06-03 | 0.415
1948 | 45.2 | gf | 0.47 | mm | OK | -- | 18:50 | 2023-06-03 | 0.41
1949 | 45.3 | gf | 0.465 | mm | OK | -- | 18:50 | 2023-06-03 | 0.405
1950 | 45.1 | gf | 0.465 | mm | OK | -- | 18:50 | 2023-06-03 | 0.405
1951 | 45.2 | gf | 0.46 | mm | OK | -- | 18:50 | 2023-06-03 | 0.4
1952 | 45.1 | gf | 0.455 | mm | OK | -- | 18:50 | 2023-06-03 | 0.395
1953 | 45 | gf | 0.45 | mm | OK | -- | 18:50 | 2023-06-03 | 0.39
1954 | 44.9 | gf | 0.45 | mm | OK | -- | 18:50 | 2023-06-03 | 0.39
1955 | 45 | gf | 0.445 | mm | OK | -- | 18:51 | 2023-06-03 | 0.385
1956 | 44.9 | gf | 0.445 | mm | OK | -- | 18:51 | 2023-06-03 | 0.385
1957 | 44.9 | gf | 0.44 | mm | OK | -- | 18:51 | 2023-06-03 | 0.38
1958 | 44.9 | gf | 0.435 | mm | OK | -- | 18:51 | 2023-06-03 | 0.375
1959 | 44.8 | gf | 0.435 | mm | OK | -- | 18:51 | 2023-06-03 | 0.375
1960 | 44.9 | gf | 0.43 | mm | OK | -- | 18:51 | 2023-06-03 | 0.37
1961 | 44.8 | gf | 0.43 | mm | OK | -- | 18:51 | 2023-06-03 | 0.37
1962 | 44.9 | gf | 0.425 | mm | OK | -- | 18:51 | 2023-06-03 | 0.365
1963 | 44.9 | gf | 0.425 | mm | OK | -- | 18:51 | 2023-06-03 | 0.365
1964 | 44.8 | gf | 0.42 | mm | OK | -- | 18:51 | 2023-06-03 | 0.36
1965 | 44.8 | gf | 0.42 | mm | OK | -- | 18:51 | 2023-06-03 | 0.36
1966 | 44.6 | gf | 0.415 | mm | OK | -- | 18:51 | 2023-06-03 | 0.355
1967 | 44.5 | gf | 0.41 | mm | OK | -- | 18:51 | 2023-06-03 | 0.35
1968 | 44.6 | gf | 0.405 | mm | OK | -- | 18:51 | 2023-06-03 | 0.345
1969 | 44.6 | gf | 0.405 | mm | OK | -- | 18:51 | 2023-06-03 | 0.345
1970 | 44.6 | gf | 0.4 | mm | OK | -- | 18:51 | 2023-06-03 | 0.34
1971 | 44.4 | gf | 0.395 | mm | OK | -- | 18:51 | 2023-06-03 | 0.335
1972 | 44.2 | gf | 0.39 | mm | OK | -- | 18:51 | 2023-06-03 | 0.33
1973 | 44.1 | gf | 0.38 | mm | OK | -- | 18:51 | 2023-06-03 | 0.32
1974 | 44.1 | gf | 0.375 | mm | OK | -- | 18:51 | 2023-06-03 | 0.315
1975 | 44.1 | gf | 0.37 | mm | OK | -- | 18:51 | 2023-06-03 | 0.31
1976 | 44.3 | gf | 0.365 | mm | OK | -- | 18:51 | 2023-06-03 | 0.305
1977 | 44.3 | gf | 0.365 | mm | OK | -- | 18:51 | 2023-06-03 | 0.305
1978 | 44.1 | gf | 0.36 | mm | OK | -- | 18:51 | 2023-06-03 | 0.3
1979 | 43.9 | gf | 0.355 | mm | OK | -- | 18:51 | 2023-06-03 | 0.295
1980 | 43.9 | gf | 0.35 | mm | OK | -- | 18:51 | 2023-06-03 | 0.29
1981 | 43.9 | gf | 0.345 | mm | OK | -- | 18:51 | 2023-06-03 | 0.285
1982 | 43.9 | gf | 0.34 | mm | OK | -- | 18:51 | 2023-06-03 | 0.28
1983 | 43.9 | gf | 0.335 | mm | OK | -- | 18:51 | 2023-06-03 | 0.275
1984 | 43.9 | gf | 0.33 | mm | OK | -- | 18:51 | 2023-06-03 | 0.27
1985 | 43.8 | gf | 0.33 | mm | OK | -- | 18:51 | 2023-06-03 | 0.27
1986 | 43.6 | gf | 0.325 | mm | OK | -- | 18:51 | 2023-06-03 | 0.265
1987 | 43.5 | gf | 0.32 | mm | OK | -- | 18:51 | 2023-06-03 | 0.26
1988 | 43.4 | gf | 0.315 | mm | OK | -- | 18:51 | 2023-06-03 | 0.255
1989 | 43.3 | gf | 0.31 | mm | OK | -- | 18:51 | 2023-06-03 | 0.25
1990 | 43 | gf | 0.305 | mm | OK | -- | 18:51 | 2023-06-03 | 0.245
1991 | 43 | gf | 0.3 | mm | OK | -- | 18:51 | 2023-06-03 | 0.24
1992 | 43.1 | gf | 0.295 | mm | OK | -- | 18:51 | 2023-06-03 | 0.235
1993 | 43.2 | gf | 0.29 | mm | OK | -- | 18:51 | 2023-06-03 | 0.23
1994 | 43.1 | gf | 0.285 | mm | OK | -- | 18:51 | 2023-06-03 | 0.225
1995 | 43 | gf | 0.28 | mm | OK | -- | 18:51 | 2023-06-03 | 0.22
1996 | 43.1 | gf | 0.275 | mm | OK | -- | 18:51 | 2023-06-03 | 0.215
1997 | 43.1 | gf | 0.27 | mm | OK | -- | 18:51 | 2023-06-03 | 0.21
1998 | 43 | gf | 0.265 | mm | OK | -- | 18:51 | 2023-06-03 | 0.205
1999 | 43.1 | gf | 0.265 | mm | OK | -- | 18:51 | 2023-06-03 | 0.205
2000 | 42.9 | gf | 0.26 | mm | OK | -- | 18:51 | 2023-06-03 | 0.2
2001 | 42.9 | gf | 0.255 | mm | OK | -- | 18:51 | 2023-06-03 | 0.195
2002 | 42.9 | gf | 0.25 | mm | OK | -- | 18:51 | 2023-06-03 | 0.19
2003 | 42.7 | gf | 0.25 | mm | OK | -- | 18:51 | 2023-06-03 | 0.19
2004 | 42.6 | gf | 0.245 | mm | OK | -- | 18:51 | 2023-06-03 | 0.185
2005 | 42.5 | gf | 0.235 | mm | OK | -- | 18:51 | 2023-06-03 | 0.175
2006 | 42.6 | gf | 0.235 | mm | OK | -- | 18:51 | 2023-06-03 | 0.175
2007 | 42.6 | gf | 0.23 | mm | OK | -- | 18:51 | 2023-06-03 | 0.17
2008 | 42.4 | gf | 0.225 | mm | OK | -- | 18:51 | 2023-06-03 | 0.165
2009 | 42.5 | gf | 0.22 | mm | OK | -- | 18:51 | 2023-06-03 | 0.16
2010 | 42.4 | gf | 0.215 | mm | OK | -- | 18:51 | 2023-06-03 | 0.155
2011 | 42.2 | gf | 0.21 | mm | OK | -- | 18:51 | 2023-06-03 | 0.15
2012 | 42 | gf | 0.21 | mm | OK | -- | 18:51 | 2023-06-03 | 0.15
2013 | 41.8 | gf | 0.2 | mm | OK | -- | 18:51 | 2023-06-03 | 0.14
2014 | 41.4 | gf | 0.195 | mm | OK | -- | 18:51 | 2023-06-03 | 0.135
2015 | 41.4 | gf | 0.19 | mm | OK | -- | 18:51 | 2023-06-03 | 0.13
2016 | 41 | gf | 0.185 | mm | OK | -- | 18:51 | 2023-06-03 | 0.125
2017 | 41.2 | gf | 0.18 | mm | OK | -- | 18:51 | 2023-06-03 | 0.12
2018 | 40.8 | gf | 0.18 | mm | OK | -- | 18:51 | 2023-06-03 | 0.12
2019 | 40.9 | gf | 0.175 | mm | OK | -- | 18:51 | 2023-06-03 | 0.115
2020 | 40.8 | gf | 0.17 | mm | OK | -- | 18:51 | 2023-06-03 | 0.11
2021 | 40.6 | gf | 0.17 | mm | OK | -- | 18:51 | 2023-06-03 | 0.11
2022 | 40.5 | gf | 0.165 | mm | OK | -- | 18:51 | 2023-06-03 | 0.105
2023 | 40.6 | gf | 0.16 | mm | OK | -- | 18:51 | 2023-06-03 | 0.1
2024 | 41 | gf | 0.16 | mm | OK | -- | 18:51 | 2023-06-03 | 0.1
2025 | 40.8 | gf | 0.155 | mm | OK | -- | 18:51 | 2023-06-03 | 0.095
2026 | 40.6 | gf | 0.155 | mm | OK | -- | 18:51 | 2023-06-03 | 0.095
2027 | 40.5 | gf | 0.155 | mm | OK | -- | 18:51 | 2023-06-03 | 0.095
2028 | 39.1 | gf | 0.15 | mm | OK | -- | 18:51 | 2023-06-03 | 0.09
2029 | 35.4 | gf | 0.145 | mm | OK | -- | 18:51 | 2023-06-03 | 0.085
2030 | 33.1 | gf | 0.14 | mm | OK | -- | 18:51 | 2023-06-03 | 0.08
2031 | 32.5 | gf | 0.135 | mm | OK | -- | 18:51 | 2023-06-03 | 0.075
2032 | 32.6 | gf | 0.13 | mm | OK | -- | 18:51 | 2023-06-03 | 0.07
2033 | 31.7 | gf | 0.12 | mm | OK | -- | 18:51 | 2023-06-03 | 0.06
2034 | 24.8 | gf | 0.115 | mm | OK | -- | 18:51 | 2023-06-03 | 0.055
2035 | 19.4 | gf | 0.11 | mm | OK | -- | 18:51 | 2023-06-03 | 0.05
2036 | 15.7 | gf | 0.105 | mm | OK | -- | 18:51 | 2023-06-03 | 0.045
2037 | 13.8 | gf | 0.1 | mm | OK | -- | 18:51 | 2023-06-03 | 0.04
2038 | 11.6 | gf | 0.1 | mm | OK | -- | 18:51 | 2023-06-03 | 0.04
2039 | 8.9 | gf | 0.095 | mm | OK | -- | 18:51 | 2023-06-03 | 0.035
2040 | 5.3 | gf | 0.09 | mm | OK | -- | 18:51 | 2023-06-03 | 0.03
2041 | 1.7 | gf | 0.085 | mm | OK | -- | 18:51 | 2023-06-03 | 0.025
2042 | 0 | gf | 0.08 | mm | OK | -- | 18:51 | 2023-06-03 | 0.02
2043 | 0.1 | gf | 0.075 | mm | OK | -- | 18:51 | 2023-06-03 | 0.015
2044 | 0.1 | gf | 0.07 | mm | OK | -- | 18:51 | 2023-06-03 | 0.01
2045 | 0.1 | gf | 0.065 | mm | OK | -- | 18:51 | 2023-06-03 | 0.005
2046 | 0.1 | gf | 0.06 | mm | OK | -- | 18:51 | 2023-06-03 | 0
2047 | 0 | gf | 0.055 | mm | OK | -- | 18:51 | 2023-06-03 | -0.005
2048 | 0 | gf | 0.05 | mm | OK | -- | 18:51 | 2023-06-03 | -0.01
2049 | 0 | gf | 0.05 | mm | OK | -- | 18:51 | 2023-06-03 | -0.01
2050 | 0 | gf | 0.045 | mm | OK | -- | 18:51 | 2023-06-03 | -0.015
2051 | 0 | gf | 0.04 | mm | OK | -- | 18:51 | 2023-06-03 | -0.02
2052 | 0 | gf | 0.035 | mm | OK | -- | 18:51 | 2023-06-03 | -0.025
2053 | 0 | gf | 0.03 | mm | OK | -- | 18:51 | 2023-06-03 | -0.03
2054 | 0 | gf | 0.02 | mm | OK | -- | 18:51 | 2023-06-03 | -0.04
2055 | 0 | gf | 0.01 | mm | OK | -- | 18:51 | 2023-06-03 | -0.05
2056 | 0 | gf | 0.005 | mm | OK | -- | 18:51 | 2023-06-03 | -0.055
2057 | 0 | gf | 0 | mm | OK | -- | 18:51 | 2023-06-03 | -0.06
2058 | 0 | gf | 0 | mm | OK | -- | 18:51 | 2023-06-03 | -0.06
2059 | 0 | gf | 0 | mm | OK | -- | 18:51 | 2023-06-03 | -0.06
2060 | 0 | gf | 0 | mm | OK | -- | 18:51 | 2023-06-03 | -0.06
2061 | 0.2 | gf | 0.005 | mm | OK | -- | 18:51 | 2023-06-03 | -0.055
2062 | 0.2 | gf | 0.005 | mm | OK | -- | 18:51 | 2023-06-03 | -0.055
2063 | 0.1 | gf | 0.005 | mm | OK | -- | 18:51 | 2023-06-03 | -0.055
2064 | 0.1 | gf | 0.01 | mm | OK | -- | 18:51 | 2023-06-03 | -0.05
2065 | 0.1 | gf | 0.01 | mm | OK | -- | 18:51 | 2023-06-03 | -0.05
2066 | 0.1 | gf | 0.01 | mm | OK | -- | 18:51 | 2023-06-03 | -0.05
2067 | 0 | gf | 0.01 | mm | OK | -- | 18:51 | 2023-06-03 | -0.05
2068 | 0.1 | gf | 0.01 | mm | OK | -- | 18:51 | 2023-06-03 | -0.05
2069 | 0 | gf | 0.01 | mm | OK | -- | 18:51 | 2023-06-03 | -0.05
2070 | 0.1 | gf | 0.01 | mm | OK | -- | 18:51 | 2023-06-03 | -0.05
2071 | 0.3 | gf | 0.01 | mm | OK | -- | 18:51 | 2023-06-03 | -0.05
2072 | 0.2 | gf | 0.01 | mm | OK | -- | 18:51 | 2023-06-03 | -0.05
2073 | 0 | gf | 0.015 | mm | OK | -- | 18:51 | 2023-06-03 | -0.045
2074 | 0 | gf | 0.015 | mm | OK | -- | 18:51 | 2023-06-03 | -0.045
2075 | 0 | gf | 0.015 | mm | OK | -- | 18:51 | 2023-06-03 | -0.045
2076 | 0 | gf | 0.015 | mm | OK | -- | 18:51 | 2023-06-03 | -0.045
2077 | 0.1 | gf | 0.015 | mm | OK | -- | 18:51 | 2023-06-03 | -0.045
-0.06
-0.06
-0.06
-0.06
-0.06
-0.06
-0.06
-0.06
-0.06
-0.06
-0.06
-0.06
-0.06
-0.06
-0.06
-0.06
-0.06
-0.06
-0.06
-0.06
-0.06
-0.06
-0.06
-0.06
-0.06
-0.06
-0.06
-0.06
-0.06
-0.06
-0.06
-0.06
-0.06
-0.06
-0.06
-0.06
-0.06
-0.06
-0.06
-0.06
-0.06
-0.06
-0.06
-0.06
-0.06
-0.06
-0.06
-0.06
-0.06
-0.06
-0.06
-0.06
-0.06
-0.06
-0.06
-0.06
-0.06
-0.06
-0.06
-0.06
-0.06
-0.06
-0.06
-0.06
-0.06
-0.06
-0.06
-0.06
-0.06
-0.06
-0.06
-0.06
-0.06
-0.06
-0.06
-0.06
-0.06
-0.06
-0.06
-0.06
-0.06
-0.06
-0.06
-0.06
-0.06
-0.06
-0.06
-0.06
-0.06
-0.06
-0.06
-0.06
-0.06
-0.06
-0.06
-0.06
-0.06
-0.06
-0.06
-0.06
-0.06
-0.06
-0.06
-0.06
-0.06
-0.06
-0.06
-0.06
-0.06
-0.06
-0.06
-0.06
-0.06
-0.06
-0.06
-0.06
-0.06
-0.06
-0.06
-0.06
-0.06
-0.06
-0.06
-0.06
-0.06
-0.06
-0.06
-0.06
-0.06
-0.06
-0.06
-0.06
-0.06
-0.06
-0.06
-0.06
-0.06
-0.06
-0.06
-0.06
-0.06
-0.06
-0.06
-0.06
-0.06
-0.06
-0.06
-0.06
-0.06
-0.06
-0.06
-0.06
-0.06
-0.06
-0.06
-0.06
-0.06
-0.06
-0.06
-0.06
-0.06
-0.06
-0.06
-0.06
-0.06
-0.06
-0.06
-0.06
-0.06
-0.06
-0.06
-0.06
-0.06
-0.06
-0.06
-0.06
-0.06
-0.06
-0.06
-0.06
-0.06
-0.06
-0.06
-0.06
-0.06
-0.06
-0.06
-0.06
-0.06
-0.06
-0.06
-0.06
-0.06
-0.06
-0.06
-0.06
-0.06
-0.06
-0.06
-0.06
-0.06
-0.06
-0.06
-0.06
-0.06
-0.06
-0.06
-0.06
-0.06
-0.06
-0.06
-0.06
-0.06
-0.06
-0.06
-0.06
-0.06
-0.06
-0.06
-0.06
-0.06
-0.06
-0.06
-0.06
-0.06
-0.06
-0.06
-0.06
-0.06
-0.06
-0.06
-0.06
-0.06
-0.06
-0.06
-0.06
-0.06
-0.06
-0.06
-0.06
-0.06
-0.06
-0.06
-0.06
-0.06
-0.06
-0.06
-0.06
-0.06
-0.06
-0.06
-0.06
-0.06
-0.06
-0.06
-0.06
-0.06
-0.06
-0.06
-0.06
-0.06
-0.06
-0.06
-0.06
-0.06
-0.06
-0.06
-0.06
-0.06
-0.06
-0.06
-0.06
-0.06
-0.06
-0.06
-0.06
-0.06
-0.06
-0.06
-0.06
-0.06
-0.06
-0.06
-0.06
-0.06
-0.06
-0.06
-0.06
-0.06
-0.06
-0.06
-0.06
-0.06
-0.06
-0.06
-0.06
-0.06
-0.06
-0.06
-0.06
-0.06
-0.06
-0.06
-0.06
-0.06
-0.06
-0.06
-0.06
-0.06
-0.06
-0.06
-0.06
-0.06
-0.06
-0.06
-0.06
-0.06
-0.06
-0.06
-0.06
-0.06
-0.06
-0.06
-0.06
-0.06
-0.06
-0.06
-0.06
-0.06
-0.06
-0.06
-0.06
-0.06
-0.06
-0.06
-0.06
-0.06
-0.06
-0.06
-0.06
-0.06
-0.06
-0.06
-0.06
-0.06
-0.06
-0.06
-0.06
-0.06
-0.06
-0.06
-0.06
-0.06
-0.06
-0.06
-0.06
-0.06
-0.06
-0.06
-0.06
-0.06
-0.06
-0.06
-0.06
-0.06
-0.06
-0.06
-0.06
-0.06
-0.06
-0.06
-0.06
-0.06
-0.06
-0.06
-0.06
-0.06
-0.06
-0.06
-0.06
-0.06
-0.06
-0.06
-0.06
-0.06
-0.06
-0.06
-0.06
-0.06
-0.06
-0.06
-0.06
-0.06
-0.06
-0.06
-0.06
-0.06
-0.06
-0.06
-0.06
-0.06
-0.06
-0.06
-0.06
-0.06
-0.06
-0.06
-0.06
-0.06
-0.06
-0.06
-0.06
-0.06
-0.06
-0.06
-0.06
-0.06
-0.06
-0.06
-0.06
-0.06
-0.06
-0.06
-0.06
-0.06
-0.06
-0.06
-0.06
-0.06
-0.06
-0.06
-0.06
-0.06
-0.06
-0.06
-0.06
-0.06
-0.06
-0.06
-0.06
-0.06
-0.06
-0.06
-0.06
-0.06
-0.06
-0.06
-0.06
-0.06
-0.06
-0.06
-0.06
-0.06
-0.06
-0.06
-0.06
-0.06
-0.06
-0.06
-0.06
-0.06
-0.06
-0.06
-0.06
-0.06
-0.06
-0.06
-0.06
-0.06
-0.06
-0.06
-0.06
-0.06
-0.06
-0.06
-0.06
-0.06
-0.06
-0.06
-0.06
-0.06
-0.06
-0.06
-0.06
-0.06
-0.06
-0.06
-0.06
-0.06
-0.06
-0.06
-0.06
-0.06
-0.06
-0.06
-0.06
-0.06
-0.06
-0.06
-0.06
-0.06
-0.06
-0.06
-0.06
-0.06
-0.06
-0.06
-0.06
-0.06
-0.06
-0.06
-0.06
-0.06
-0.06
-0.06
-0.06
-0.06
-0.06
-0.06
-0.06
-0.06
-0.06
-0.06
-0.06
-0.06
-0.06
-0.06
-0.06
-0.06
-0.06
-0.06
-0.06
-0.06
-0.06
-0.06
-0.06
-0.06
-0.06
-0.06
-0.06
-0.06
-0.06
-0.06
-0.06
-0.06
-0.06
-0.06
-0.06
-0.06
-0.06
-0.06
-0.06
-0.06
-0.06
-0.06
-0.06
-0.06
-0.06
-0.06
-0.06
-0.06
-0.06
-0.06
-0.06
-0.06
-0.06
-0.06
-0.06
-0.06
-0.06
-0.06
-0.06
-0.06
-0.06
-0.06
-0.06
-0.06
-0.06
-0.06
-0.06
-0.06
-0.06
-0.06
-0.06
-0.06
-0.06
-0.06
-0.06
-0.06
-0.06
-0.06
-0.06
-0.06
-0.06
-0.06
-0.06
-0.06
-0.06
-0.06
-0.06
-0.06
-0.06
-0.06
-0.06
-0.06
-0.06
-0.06
-0.06
-0.06
-0.06
-0.06
-0.06
-0.06
-0.06
-0.06
-0.06
-0.06
-0.06
-0.06
-0.06
-0.06
-0.06
-0.06
-0.06
-0.06
-0.06
-0.06
-0.06
-0.06
-0.06
-0.06
-0.06
-0.06
-0.06
-0.06
-0.06
-0.06
-0.06
-0.06
-0.06
-0.06
-0.06
-0.06
-0.06
-0.06
-0.06
-0.06
-0.06
-0.06
-0.06
-0.06
-0.06
-0.06
-0.06
-0.06
-0.06
-0.06
-0.06
-0.06
-0.06
-0.06
-0.06
-0.06
-0.06
-0.06
-0.06
-0.06
-0.06
-0.06
-0.06
-0.06
-0.06
-0.06
-0.06
-0.06
-0.06
-0.06
-0.06
-0.06
-0.06
-0.06
-0.06
-0.06
-0.06
-0.06
-0.06
-0.06
-0.06
-0.06
-0.06
-0.06
-0.06
-0.06
-0.06
-0.06
-0.06
-0.06
-0.06
-0.06
-0.06
-0.06
-0.06
-0.06
-0.06
-0.06
-0.06
-0.06
-0.06
-0.06
-0.06
-0.06
-0.06
-0.06
-0.06
-0.06
-0.06
-0.06
-0.06
-0.06
-0.06
-0.06
-0.06
-0.06
-0.06
-0.06
-0.06
-0.06
-0.06
-0.06
-0.06
-0.06
-0.06
-0.06
-0.06
-0.06
-0.06
-0.06
-0.06
-0.06
-0.06
-0.06
-0.06
-0.06
-0.06
-0.06
-0.06
-0.06
-0.06
-0.06
-0.06
-0.06
-0.06
-0.06
-0.06
-0.06
-0.06
-0.06
-0.06
-0.06
-0.06
-0.06
-0.06
-0.06
-0.06
-0.06
-0.06
-0.06
-0.06
-0.06
-0.06
-0.06
-0.06
-0.06
-0.06
-0.06
-0.06
-0.06
-0.06
-0.06
-0.06
-0.06
-0.06
-0.06
-0.06
-0.06
-0.06
-0.06
-0.06
-0.06
-0.06
-0.06
-0.06
-0.06
-0.06
-0.06
-0.06
-0.06
-0.06
-0.06
-0.06
-0.06
-0.06
-0.06
-0.06
-0.06
-0.06
-0.06
-0.06
-0.06
-0.06
-0.06
-0.06
-0.06
-0.06
-0.06
-0.06
-0.06
-0.06
-0.06
-0.06
-0.06
-0.06
-0.06
-0.06
-0.06
-0.06
-0.06
-0.06
-0.06
-0.06
-0.06
-0.06
-0.06
-0.06
-0.06
-0.06
-0.06
-0.06
-0.06
-0.06
-0.06
-0.06
-0.06
-0.06
-0.06
-0.06
-0.06
-0.06
-0.06
-0.06
-0.06
-0.06
-0.06
-0.06
-0.06
-0.06
-0.06
-0.06
-0.06
-0.06
-0.06
-0.06
-0.06
-0.06
-0.06
-0.06
-0.06
-0.06
-0.06
-0.06
-0.06
-0.06
-0.06
-0.06
-0.06
-0.06
-0.06
-0.06
-0.06
-0.06
-0.06
-0.06
-0.06
-0.06
-0.06
-0.06
-0.06
-0.06
-0.06
-0.06
-0.06
-0.06
-0.06
-0.06
-0.06
-0.06
-0.06
-0.06
-0.06
-0.06
-0.06
-0.06
-0.06
-0.06
-0.06
-0.06
-0.06
-0.06
-0.06
-0.06
-0.06
-0.06
-0.06
-0.06
-0.06
-0.06
-0.06
-0.06
-0.06
-0.06
-0.06
-0.06
-0.06
-0.06
-0.06
-0.06
-0.06
-0.06
-0.06
-0.06
-0.06
-0.06
-0.06
-0.06
-0.06
-0.06
-0.06
-0.06
-0.06
-0.06
-0.06
-0.06
-0.06
-0.06
-0.06
-0.06
-0.06
-0.06
-0.06
-0.06
-0.06
-0.06
-0.06
-0.06
-0.06
-0.06
-0.06
-0.06
-0.06
-0.06
-0.06
-0.06
-0.06
-0.06
-0.06
-0.06
-0.06
-0.06
-0.06
-0.06
-0.06
-0.06
-0.06
-0.06
-0.06
-0.06
-0.06
-0.06
-0.06
-0.06
-0.06
-0.06
-0.06
-0.06
-0.06
-0.06
-0.06
-0.06
-0.06
-0.06
-0.06
-0.06
-0.06
-0.06
-0.06
-0.06
-0.06
-0.06
-0.06
-0.06
-0.06
-0.06
-0.06
-0.06
-0.06
-0.06
-0.06
-0.06
-0.06
-0.06
-0.06
-0.06
-0.06
-0.06
-0.06
-0.06
-0.06
-0.06
-0.06
-0.06
-0.06
-0.06
-0.06
-0.06
-0.06
-0.06
-0.06
-0.06
-0.06
-0.06
-0.06
-0.06
-0.06
-0.06
-0.06
-0.06
-0.06
-0.06
-0.06
-0.06
-0.06
-0.06
-0.06
-0.06
-0.06
-0.06
-0.06
-0.06
-0.06
-0.06
-0.06
-0.06
-0.06
-0.06
-0.06
-0.06
-0.06
-0.06
-0.06
-0.06
-0.06
-0.06
-0.06
-0.06
-0.06
-0.06
-0.06
-0.06
-0.06
-0.06
-0.06
-0.06
-0.06
-0.06
-0.06
-0.06
-0.06
-0.06
-0.06
-0.06
-0.06
-0.06
-0.06
-0.06
-0.06
-0.06
-0.06
-0.06
-0.06
-0.06
-0.06
-0.06
-0.06
-0.06
-0.06
-0.06
-0.06
-0.06
-0.06
-0.06
-0.06
-0.06
-0.06
-0.06
-0.06
-0.06
-0.06
-0.06
-0.06
-0.06
-0.06
-0.06
-0.06
-0.06
-0.06
-0.06
-0.06
-0.06
-0.06
-0.06
-0.06
-0.06
-0.06
-0.06
-0.06
-0.06
-0.06
-0.06
-0.06
-0.06
-0.06
-0.06
-0.06
-0.06
-0.06
-0.06
-0.06
-0.06
-0.06
-0.06
-0.06
-0.06
-0.06
-0.06
-0.06
-0.06
-0.06
-0.06
-0.06
-0.06
-0.06
-0.06
-0.06
-0.06
-0.06
-0.06
-0.06
-0.06
-0.06
-0.06
-0.06
-0.06
-0.06
-0.06
-0.06
-0.06
-0.06
-0.06
-0.06
-0.06
-0.06
-0.06
-0.06
-0.06
-0.06
-0.06
-0.06
-0.06
-0.06
-0.06
-0.06
-0.06
-0.06
-0.06
-0.06
-0.06
-0.06
-0.06
-0.06
-0.06
-0.06
-0.06
-0.06
-0.06
-0.06
-0.06
-0.06
-0.06
-0.06
-0.06
-0.06
-0.06
-0.06
-0.06
-0.06
-0.06
-0.06
-0.06
-0.06
-0.06
-0.06
-0.06
-0.06
-0.06
-0.06
-0.06
-0.06
-0.06
-0.06
-0.06
-0.06
-0.06
-0.06
-0.06
-0.06
-0.06
-0.06
-0.06
-0.06
-0.06
-0.06
-0.06
-0.06
-0.06
-0.06
-0.06
-0.06
-0.06
-0.06
-0.06
-0.06
-0.06
-0.06
-0.06
-0.06
-0.06
-0.06
-0.06
-0.06
-0.06
-0.06
-0.06
-0.06
-0.06
-0.06
-0.06
-0.06
-0.06
-0.06
-0.06
-0.06
-0.06
-0.06
-0.06
-0.06
-0.06
-0.06
-0.06
-0.06
-0.06
-0.06
-0.06
-0.06
-0.06
-0.06
-0.06
-0.06
-0.06
-0.06
-0.06
-0.06
-0.06
-0.06
-0.06
-0.06
-0.06
-0.06
-0.06
-0.06
-0.06
-0.06
-0.06
-0.06
-0.06
-0.06
-0.06
-0.06
-0.06
-0.06
-0.06
-0.06
-0.06
-0.06
-0.06
-0.06
-0.06
-0.06
-0.06
-0.06
-0.06
-0.06
-0.06
-0.06
-0.06
-0.06
-0.06
-0.06
-0.06
-0.06
-0.06
-0.06
-0.06
-0.06
-0.06
-0.06
-0.06
-0.06
-0.06
-0.06
-0.06
-0.06
-0.06
-0.06
-0.06
-0.06
-0.06
-0.06
-0.06
-0.06
-0.06
-0.06
-0.06
-0.06
-0.06
-0.06
-0.06
-0.06
-0.06
-0.06
-0.06
-0.06
-0.06
-0.06
-0.06
-0.06
-0.06
-0.06
-0.06
-0.06
-0.06
-0.06
-0.06
-0.06
-0.06
-0.06
-0.06
-0.06
-0.06
-0.06
-0.06
-0.06
-0.06
-0.06
-0.06
-0.06
-0.06
-0.06
-0.06
-0.06
-0.06
-0.06
-0.06
-0.06
-0.06
-0.06
-0.06
-0.06
-0.06
-0.06
-0.06
-0.06
-0.06
-0.06
-0.06
-0.06
-0.06
-0.06
-0.06
-0.06
-0.06
-0.06
-0.06
-0.06
-0.06
-0.06
-0.06
-0.06
-0.06
-0.06
-0.06
-0.06
-0.06
-0.06
-0.06
-0.06
-0.06
-0.06
-0.06
-0.06
-0.06
-0.06
-0.06
-0.06
-0.06
-0.06
-0.06
-0.06
-0.06
-0.06
-0.06
-0.06
-0.06
-0.06
-0.06
-0.06
-0.06
-0.06
-0.06
-0.06
-0.06
-0.06
-0.06
-0.06
-0.06
-0.06
-0.06
-0.06
-0.06
-0.06
-0.06
-0.06
-0.06
-0.06
-0.06
-0.06
-0.06
-0.06
-0.06
-0.06
-0.06
-0.06
-0.06
-0.06
-0.06
-0.06
-0.06
-0.06
-0.06
-0.06
-0.06
-0.06
-0.06
-0.06
-0.06
-0.06
-0.06
-0.06
-0.06
-0.06
-0.06
-0.06
-0.06
-0.06
-0.06
-0.06
-0.06
-0.06
-0.06
-0.06
-0.06
-0.06
-0.06
-0.06
-0.06
-0.06
-0.06
-0.06
-0.06
-0.06
-0.06
-0.06
-0.06
-0.06
-0.06
-0.06
-0.06
-0.06
-0.06
-0.06
-0.06
-0.06
-0.06
-0.06
-0.06
-0.06
-0.06
-0.06
-0.06
-0.06
-0.06
-0.06
-0.06
-0.06
-0.06
-0.06
-0.06
-0.06
-0.06
-0.06
-0.06
-0.06
-0.06
-0.06
-0.06
-0.06
-0.06
-0.06
-0.06
-0.06
-0.06
-0.06
-0.06
-0.06
-0.06
-0.06
-0.06
-0.06
-0.06
-0.06
-0.06
-0.06
-0.06
-0.06
-0.06
-0.06
-0.06
-0.06
-0.06
-0.06
-0.06
-0.06
-0.06
-0.06
-0.06
-0.06
-0.06
-0.06
-0.06
-0.06
-0.06
-0.06
-0.06
-0.06
-0.06
-0.06
-0.06
-0.06
-0.06
-0.06
-0.06
-0.06
-0.06
-0.06
-0.06
-0.06
-0.06
-0.06
-0.06
-0.06
-0.06
-0.06
-0.06
-0.06
-0.06
-0.06
-0.06
-0.06
-0.06
-0.06
-0.06
-0.06
-0.06
-0.06
-0.06
-0.06
-0.06
-0.06
-0.06
-0.06
-0.06
-0.06
-0.06
-0.06
-0.06
-0.06
-0.06
-0.06
-0.06
-0.06
-0.06
-0.06
-0.06
-0.06
-0.06
-0.06
-0.06
-0.06
-0.06
-0.06
-0.06
-0.06
-0.06
-0.06
-0.06
-0.06
-0.06
-0.06
-0.06
-0.06
-0.06
-0.06
-0.06
-0.06
-0.06
-0.06
-0.06
-0.06
-0.06
-0.06
-0.06
-0.06
-0.06
-0.06
-0.06
-0.06
-0.06
-0.06
-0.06
-0.06
-0.06
-0.06
-0.06
-0.06
-0.06
-0.06
-0.06
-0.06
-0.06
-0.06
-0.06
-0.06
-0.06
-0.06
-0.06
-0.06
-0.06
-0.06
-0.06
-0.06
-0.06
-0.06
-0.06
-0.06
-0.06
-0.06
-0.06
-0.06
-0.06
-0.06
-0.06
-0.06
-0.06
-0.06
-0.06
-0.06
-0.06
-0.06
-0.06
-0.06
-0.06
-0.06
-0.06
-0.06
-0.06
-0.06
-0.06
-0.06
-0.06
-0.06
-0.06
-0.06
-0.06
-0.06
-0.06
-0.06
-0.06
-0.06
-0.06
-0.06
-0.06
-0.06
-0.06
-0.06
-0.06
-0.06
-0.06
-0.06
-0.06
-0.06
-0.06
-0.06
-0.06
-0.06
-0.06
-0.06
-0.06
-0.06
-0.06
-0.06
-0.06
-0.06
-0.06
-0.06
-0.06
-0.06
-0.06
-0.06
-0.06
-0.06
-0.06
-0.06
-0.06
-0.06
-0.06
-0.06
-0.06
-0.06
-0.06
-0.06
-0.06
-0.06
-0.06
-0.06
-0.06
-0.06
-0.06
-0.06
-0.06
-0.06
-0.06
-0.06
-0.06
-0.06
-0.06
-0.06
-0.06
-0.06
-0.06
-0.06
-0.06
-0.06
-0.06
-0.06
-0.06
-0.06
-0.06
-0.06
-0.06
-0.06
-0.06
-0.06
-0.06
-0.06
-0.06
-0.06
-0.06
-0.06
-0.06
-0.06
-0.06
-0.06
-0.06
-0.06
-0.06
-0.06
-0.06
-0.06
-0.06
-0.06
-0.06
-0.06
-0.06
-0.06
-0.06
-0.06
-0.06
-0.06
-0.06
-0.06
-0.06
-0.06
-0.06
-0.06
-0.06
-0.06
-0.06
-0.06
-0.06
-0.06
-0.06
-0.06
-0.06
-0.06
-0.06
-0.06
-0.06
-0.06
-0.06
-0.06
-0.06
-0.06
-0.06
-0.06
-0.06
-0.06
-0.06
-0.06
-0.06
-0.06
-0.06
-0.06
-0.06
-0.06
-0.06
-0.06
-0.06
-0.06
-0.06
-0.06
-0.06
-0.06
-0.06
-0.06
-0.06
-0.06
-0.06
-0.06
-0.06
-0.06
-0.06
-0.06
-0.06
-0.06
-0.06
-0.06
-0.06
-0.06
-0.06
-0.06
-0.06
-0.06
-0.06
-0.06
-0.06
-0.06
-0.06
-0.06
-0.06
-0.06
-0.06
-0.06
-0.06
-0.06
-0.06
-0.06
-0.06
-0.06
-0.06
-0.06
-0.06
-0.06
-0.06
-0.06
-0.06
-0.06
-0.06
-0.06
-0.06
-0.06
-0.06
-0.06
-0.06
-0.06
-0.06
-0.06
-0.06
-0.06
-0.06
-0.06
-0.06
-0.06
-0.06
-0.06
-0.06
-0.06
-0.06
-0.06
-0.06
-0.06
-0.06
-0.06
-0.06
-0.06
-0.06
-0.06
-0.06
-0.06
-0.06
-0.06
-0.06
-0.06
-0.06
-0.06
-0.06
-0.06
-0.06
-0.06
-0.06
-0.06
-0.06
-0.06
-0.06
-0.06
-0.06
-0.06
-0.06
-0.06
-0.06
-0.06
-0.06
-0.06
-0.06
-0.06
-0.06
-0.06
-0.06
-0.06
-0.06
-0.06
-0.06
-0.06
-0.06
-0.06
-0.06
-0.06
-0.06
-0.06
-0.06
-0.06
-0.06
-0.06
-0.06
-0.06
-0.06
-0.06
-0.06
-0.06
-0.06
-0.06
-0.06
-0.06
-0.06
-0.06
-0.06
-0.06
-0.06
-0.06
-0.06
-0.06
-0.06
-0.06
-0.06
-0.06
-0.06
-0.06
-0.06
-0.06
-0.06
-0.06
-0.06
-0.06
-0.06
-0.06
-0.06
-0.06
-0.06
-0.06
-0.06
-0.06
-0.06
-0.06
-0.06
-0.06
-0.06
-0.06
-0.06
-0.06
-0.06
-0.06
-0.06
-0.06
-0.06
-0.06
-0.06
-0.06
-0.06
-0.06
-0.06
-0.06
-0.06
-0.06
-0.06
-0.06
-0.06
-0.06
-0.06
-0.06
-0.06
-0.06
-0.06
-0.06
-0.06
-0.06
-0.06
-0.06
-0.06
-0.06
-0.06
-0.06
-0.06
-0.06
-0.06
-0.06
-0.06
-0.06
-0.06
-0.06
-0.06
-0.06
-0.06
-0.06
-0.06
-0.06
-0.06
-0.06
-0.06
-0.06
-0.06
-0.06
-0.06
-0.06
-0.06
-0.06
-0.06
-0.06
-0.06
-0.06
-0.06
-0.06
-0.06
-0.06
-0.06
-0.06
-0.06
-0.06
-0.06
-0.06
-0.06
-0.06
-0.06
-0.06
-0.06
-0.06
-0.06
-0.06
-0.06
-0.06
-0.06
-0.06
-0.06
-0.06
-0.06
-0.06
-0.06
-0.06
-0.06
-0.06
-0.06
-0.06
-0.06
-0.06
-0.06
-0.06
-0.06
-0.06
-0.06
-0.06
-0.06
-0.06
-0.06
-0.06
-0.06
-0.06
-0.06
-0.06
-0.06
-0.06
-0.06
-0.06
-0.06
-0.06
-0.06
-0.06
-0.06
-0.06
-0.06
-0.06
-0.06
-0.06
-0.06
-0.06
-0.06
-0.06
-0.06
-0.06
-0.06
-0.06
-0.06
-0.06
-0.06
-0.06
-0.06
-0.06
-0.06
-0.06
-0.06
-0.06
-0.06
-0.06
-0.06
-0.06
-0.06
-0.06
-0.06
-0.06
-0.06
-0.06
-0.06
-0.06
-0.06
-0.06
-0.06
-0.06
-0.06
-0.06
-0.06
-0.06
-0.06
-0.06
-0.06
-0.06
-0.06
-0.06
-0.06
-0.06
-0.06
-0.06
-0.06
-0.06
-0.06
-0.06
-0.06
-0.06
-0.06
-0.06
-0.06
-0.06
-0.06
-0.06
-0.06
-0.06
-0.06
-0.06
-0.06
-0.06
-0.06
-0.06
-0.06
-0.06
-0.06
-0.06
-0.06
-0.06
-0.06
-0.06
-0.06
-0.06
-0.06
-0.06
-0.06
-0.06
-0.06
-0.06
-0.06
-0.06
-0.06
-0.06
-0.06
-0.06
-0.06
-0.06
-0.06
-0.06
-0.06
-0.06
-0.06
-0.06
-0.06
-0.06
-0.06
-0.06
-0.06
-0.06
-0.06
-0.06
-0.06
-0.06
-0.06
-0.06
-0.06
-0.06
-0.06
-0.06
-0.06
-0.06
-0.06
-0.06
-0.06
-0.06
-0.06
-0.06
-0.06
-0.06
-0.06
-0.06
-0.06
-0.06
-0.06
-0.06
-0.06
-0.06
-0.06
-0.06
-0.06
-0.06
-0.06
-0.06
-0.06
-0.06
-0.06
-0.06
-0.06
-0.06
-0.06
-0.06
-0.06
-0.06
-0.06
-0.06
-0.06
-0.06
-0.06
-0.06
-0.06
-0.06
-0.06
-0.06
-0.06
-0.06
-0.06
-0.06
-0.06
-0.06
-0.06
-0.06
-0.06
-0.06
-0.06
-0.06
-0.06
-0.06
-0.06
-0.06
-0.06
-0.06
-0.06
-0.06
-0.06
-0.06
-0.06
-0.06
-0.06
-0.06
-0.06
-0.06
-0.06
-0.06
-0.06
-0.06
-0.06
-0.06
-0.06
-0.06
-0.06
-0.06
-0.06
-0.06
-0.06
-0.06
-0.06
-0.06
-0.06
-0.06
-0.06
-0.06
-0.06
-0.06
-0.06
-0.06
-0.06
-0.06
-0.06
-0.06
-0.06
-0.06
-0.06
-0.06
-0.06
-0.06
-0.06
-0.06
-0.06
-0.06
-0.06
-0.06
-0.06
-0.06
-0.06
-0.06
-0.06
-0.06
-0.06
-0.06
-0.06
-0.06
-0.06
-0.06
-0.06
-0.06
-0.06
-0.06
-0.06
-0.06
-0.06
-0.06
-0.06
-0.06
-0.06
-0.06
-0.06
-0.06
-0.06
-0.06
-0.06
-0.06
-0.06
-0.06
-0.06
-0.06
-0.06
-0.06
-0.06
-0.06
-0.06
-0.06
-0.06
-0.06
-0.06
-0.06
-0.06
-0.06
-0.06
-0.06
-0.06
-0.06
-0.06
-0.06
-0.06
-0.06
-0.06
-0.06
-0.06
-0.06
-0.06
-0.06
-0.06
-0.06
-0.06
-0.06
-0.06
-0.06
-0.06
-0.06
-0.06
-0.06
-0.06
-0.06
-0.06
-0.06
-0.06
-0.06
-0.06
-0.06
-0.06
-0.06
-0.06
-0.06
-0.06
-0.06
-0.06
-0.06
-0.06
-0.06
-0.06
-0.06
-0.06
-0.06
-0.06
-0.06
-0.06
-0.06
-0.06
-0.06
-0.06
-0.06
-0.06
-0.06
-0.06
-0.06
-0.06
-0.06
-0.06
-0.06
-0.06
-0.06
-0.06
-0.06
-0.06
-0.06
-0.06
-0.06
-0.06
-0.06
-0.06
-0.06
-0.06
-0.06
-0.06
-0.06
-0.06
-0.06
-0.06
-0.06
-0.06
-0.06
-0.06
-0.06
-0.06
-0.06
-0.06
-0.06
-0.06
-0.06
-0.06
-0.06
-0.06
-0.06
-0.06
-0.06
-0.06
-0.06
-0.06
-0.06
-0.06
-0.06
-0.06
-0.06
-0.06
-0.06
-0.06
-0.06
-0.06
-0.06
-0.06
-0.06
-0.06
-0.06
-0.06
-0.06
-0.06
-0.06
-0.06
-0.06
-0.06
-0.06
-0.06
-0.06
-0.06
-0.06
-0.06
-0.06
-0.06
-0.06
-0.06
-0.06
-0.06
-0.06
-0.06
-0.06
-0.06
-0.06
-0.06
-0.06
-0.06
-0.06
-0.06
-0.06
-0.06
-0.06
-0.06
-0.06
-0.06
-0.06
-0.06
-0.06
-0.06
-0.06
-0.06
-0.06
-0.06
-0.06
-0.06
-0.06
-0.06
-0.06
-0.06
-0.06
-0.06
-0.06
-0.06
-0.06
-0.06
-0.06
-0.06
-0.06
-0.06
-0.06
-0.06
-0.06
-0.06
-0.06
-0.06
-0.06
-0.06
-0.06
-0.06
-0.06
-0.06
-0.06
-0.06
-0.06
-0.06
-0.06
-0.06
-0.06
-0.06
-0.06
-0.06
-0.06
-0.06
-0.06
-0.06
-0.06
-0.06
-0.06
-0.06
-0.06
-0.06
-0.06
-0.06
-0.06
-0.06
-0.06
-0.06
-0.06
-0.06
-0.06
-0.06
-0.06
-0.06
-0.06
-0.06
-0.06
-0.06
-0.06
-0.06
-0.06
-0.06
-0.06
-0.06
-0.06
-0.06
-0.06
-0.06
-0.06
-0.06
-0.06
-0.06
-0.06
-0.06
-0.06
-0.06
-0.06
-0.06
-0.06
-0.06
-0.06
-0.06
-0.06
-0.06
-0.06
-0.06
-0.06
-0.06
-0.06
-0.06
-0.06
-0.06
-0.06
-0.06
-0.06
-0.06
-0.06
-0.06
-0.06
-0.06
-0.06
-0.06
-0.06
-0.06
-0.06
-0.06
-0.06
-0.06
-0.06
-0.06
-0.06
-0.06
-0.06
-0.06
-0.06
-0.06
-0.06
-0.06
-0.06
-0.06
-0.06
-0.06
-0.06
-0.06
-0.06
-0.06
-0.06
-0.06
-0.06
-0.06
-0.06
-0.06
-0.06
-0.06
-0.06
-0.06
-0.06
-0.06
-0.06
-0.06
-0.06
-0.06
-0.06
-0.06
-0.06
-0.06
-0.06
-0.06
-0.06
-0.06
-0.06
-0.06
-0.06
-0.06
-0.06
-0.06
-0.06
-0.06
-0.06
-0.06
-0.06
-0.06
-0.06
-0.06
-0.06
-0.06
-0.06
-0.06
-0.06
-0.06
-0.06
-0.06
-0.06
-0.06
-0.06
-0.06
-0.06
-0.06
-0.06
-0.06
-0.06
-0.06
-0.06
-0.06
-0.06
-0.06
-0.06
-0.06
-0.06
-0.06
-0.06
-0.06
-0.06
-0.06
-0.06
-0.06
-0.06
-0.06
-0.06
-0.06
-0.06
-0.06
-0.06
-0.06
-0.06
-0.06
-0.06
-0.06
-0.06
-0.06
-0.06
-0.06
-0.06
-0.06
-0.06
-0.06
-0.06
-0.06
-0.06
-0.06
-0.06
-0.06
-0.06
-0.06
-0.06
-0.06
-0.06
-0.06
-0.06
-0.06
-0.06
-0.06
-0.06
-0.06
-0.06
-0.06
-0.06
-0.06
-0.06
-0.06
-0.06
-0.06
-0.06
-0.06
-0.06
-0.06
-0.06
-0.06
-0.06
-0.06
-0.06
-0.06
-0.06
-0.06
-0.06
-0.06
-0.06
-0.06
-0.06
-0.06
-0.06
-0.06
-0.06
-0.06
-0.06
-0.06
-0.06
-0.06
-0.06
-0.06
-0.06
-0.06
-0.06
-0.06
-0.06
-0.06
-0.06
-0.06
-0.06
-0.06
-0.06
-0.06
-0.06
-0.06
-0.06
-0.06
-0.06
-0.06
-0.06
-0.06
-0.06
-0.06
-0.06
-0.06
-0.06
-0.06
-0.06
-0.06
-0.06
-0.06
-0.06
-0.06
-0.06
-0.06
-0.06
-0.06
-0.06
-0.06
-0.06
-0.06
-0.06
-0.06
-0.06
-0.06
-0.06
-0.06
-0.06
-0.06
-0.06
-0.06
-0.06
-0.06
-0.06
-0.06
-0.06
-0.06
-0.06
-0.06
-0.06
-0.06
-0.06
-0.06
-0.06
-0.06
-0.06
-0.06
-0.06
-0.06
-0.06
-0.06
-0.06
-0.06
-0.06
-0.06
-0.06
-0.06
-0.06
-0.06
-0.06
-0.06
-0.06
-0.06
-0.06
-0.06
-0.06
-0.06
-0.06
-0.06
-0.06
-0.06
-0.06
-0.06
-0.06
-0.06
-0.06
-0.06
-0.06
-0.06
-0.06
-0.06
-0.06
-0.06
-0.06
-0.06
-0.06
-0.06
-0.06
-0.06
-0.06
-0.06
-0.06
-0.06
-0.06
-0.06
-0.06
-0.06
-0.06
-0.06
-0.06
-0.06
-0.06
-0.06
-0.06
-0.06
-0.06
-0.06
-0.06
-0.06
-0.06
-0.06
-0.06
-0.06
-0.06
-0.06
-0.06
-0.06
-0.06
-0.06
-0.06
-0.06
-0.06
-0.06
-0.06
-0.06
-0.06
-0.06
-0.06
-0.06
-0.06
-0.06
-0.06
-0.06
-0.06
-0.06
-0.06
-0.06
-0.06
-0.06
-0.06
-0.06
-0.06
-0.06
-0.06
-0.06
-0.06
-0.06
-0.06
-0.06
-0.06
-0.06
-0.06
-0.06
-0.06
-0.06
-0.06
-0.06
-0.06
-0.06
-0.06
-0.06
-0.06
-0.06
-0.06
-0.06
-0.06
-0.06
-0.06
-0.06
-0.06
-0.06
-0.06
-0.06
-0.06
-0.06
-0.06
-0.06
-0.06
-0.06
-0.06
-0.06
-0.06
-0.06
-0.06
-0.06
-0.06
-0.06
-0.06
-0.06
-0.06
-0.06
-0.06
-0.06
-0.06
-0.06
-0.06
-0.06
-0.06
-0.06
-0.06
-0.06
-0.06
-0.06
-0.06
-0.06
-0.06
-0.06
-0.06
-0.06
-0.06
-0.06
-0.06
-0.06
-0.06
-0.06
-0.06
-0.06
-0.06
-0.06
-0.06
-0.06
-0.06
-0.06
-0.06
-0.06
-0.06
-0.06
-0.06
-0.06
-0.06
-0.06
-0.06
-0.06
-0.06
-0.06
-0.06
-0.06
-0.06
-0.06
-0.06
-0.06
-0.06
-0.06
-0.06
-0.06
-0.06
-0.06
-0.06
-0.06
-0.06
-0.06
-0.06
-0.06
-0.06
-0.06
-0.06
-0.06
-0.06
-0.06
-0.06
-0.06
-0.06
-0.06
-0.06
-0.06
-0.06
-0.06
-0.06
-0.06
-0.06
-0.06
-0.06
-0.06
-0.06
-0.06
-0.06
-0.06
-0.06
-0.06
-0.06
-0.06
-0.06
-0.06
-0.06

## Downstroke
Switch | M-Stone 15mm 75g Linear
Notes | 0
No. | Force | Unit | Displacement | Unit | Judge | Position | Time | Date | Mod Dis | Collection Parameters |  |  |  | Num Data Points | 1102
47 | 0 | gf | 0.06 | mm | OK | -- | 18:47 | 2023-06-03 | 0 | Maximum | 174.5 | @ | No.1152
48 | 2 | gf | 0.07 | mm | OK | -- | 18:47 | 2023-06-03 | 0.01 | Minimum | -0.1 | @ | No.1
49 | 8.3 | gf | 0.075 | mm | OK | -- | 18:47 | 2023-06-03 | 0.015 | Average | 66.62
50 | 13.8 | gf | 0.08 | mm | OK | -- | 18:47 | 2023-06-03 | 0.02 | Data Quantity | 2077
51 | 18.4 | gf | 0.085 | mm | OK | -- | 18:47 | 2023-06-03 | 0.025 | Number of NG | 0
52 | 22.5 | gf | 0.09 | mm | OK | -- | 18:47 | 2023-06-03 | 0.03
53 | 26.6 | gf | 0.095 | mm | OK | -- | 18:47 | 2023-06-03 | 0.035 | Cond Formatting
54 | 31 | gf | 0.1 | mm | OK | -- | 18:47 | 2023-06-03 | 0.04 | Min Highl Max | 165.775
55 | 35.4 | gf | 0.105 | mm | OK | -- | 18:47 | 2023-06-03 | 0.045
56 | 39.6 | gf | 0.11 | mm | OK | -- | 18:47 | 2023-06-03 | 0.05 | Starting Disp | 0.06
57 | 44 | gf | 0.115 | mm | OK | -- | 18:47 | 2023-06-03 | 0.055
58 | 47.6 | gf | 0.12 | mm | OK | -- | 18:47 | 2023-06-03 | 0.06
59 | 50.1 | gf | 0.125 | mm | OK | -- | 18:47 | 2023-06-03 | 0.065
60 | 50.7 | gf | 0.125 | mm | OK | -- | 18:47 | 2023-06-03 | 0.065
61 | 51.3 | gf | 0.13 | mm | OK | -- | 18:47 | 2023-06-03 | 0.07
62 | 52 | gf | 0.135 | mm | OK | -- | 18:47 | 2023-06-03 | 0.075
63 | 52.6 | gf | 0.14 | mm | OK | -- | 18:47 | 2023-06-03 | 0.08
64 | 53.4 | gf | 0.14 | mm | OK | -- | 18:47 | 2023-06-03 | 0.08
65 | 54 | gf | 0.145 | mm | OK | -- | 18:47 | 2023-06-03 | 0.085
66 | 54.1 | gf | 0.15 | mm | OK | -- | 18:47 | 2023-06-03 | 0.09
67 | 54.1 | gf | 0.15 | mm | OK | -- | 18:47 | 2023-06-03 | 0.09
68 | 54.1 | gf | 0.155 | mm | OK | -- | 18:47 | 2023-06-03 | 0.095
69 | 54.2 | gf | 0.155 | mm | OK | -- | 18:47 | 2023-06-03 | 0.095
70 | 54.4 | gf | 0.16 | mm | OK | -- | 18:47 | 2023-06-03 | 0.1
71 | 54.5 | gf | 0.165 | mm | OK | -- | 18:47 | 2023-06-03 | 0.105
72 | 54.5 | gf | 0.17 | mm | OK | -- | 18:47 | 2023-06-03 | 0.11
73 | 54.7 | gf | 0.17 | mm | OK | -- | 18:47 | 2023-06-03 | 0.11
74 | 54.8 | gf | 0.175 | mm | OK | -- | 18:47 | 2023-06-03 | 0.115
75 | 54.8 | gf | 0.18 | mm | OK | -- | 18:47 | 2023-06-03 | 0.12
76 | 54.7 | gf | 0.185 | mm | OK | -- | 18:47 | 2023-06-03 | 0.125
77 | 54.7 | gf | 0.185 | mm | OK | -- | 18:47 | 2023-06-03 | 0.125
78 | 54.5 | gf | 0.19 | mm | OK | -- | 18:47 | 2023-06-03 | 0.13
79 | 54.3 | gf | 0.19 | mm | OK | -- | 18:47 | 2023-06-03 | 0.13
80 | 54.4 | gf | 0.19 | mm | OK | -- | 18:47 | 2023-06-03 | 0.13
81 | 54.8 | gf | 0.195 | mm | OK | -- | 18:47 | 2023-06-03 | 0.135
82 | 54.6 | gf | 0.2 | mm | OK | -- | 18:47 | 2023-06-03 | 0.14
83 | 54.4 | gf | 0.205 | mm | OK | -- | 18:47 | 2023-06-03 | 0.145
84 | 54.3 | gf | 0.21 | mm | OK | -- | 18:47 | 2023-06-03 | 0.15
85 | 54.3 | gf | 0.215 | mm | OK | -- | 18:47 | 2023-06-03 | 0.155
86 | 54.1 | gf | 0.22 | mm | OK | -- | 18:47 | 2023-06-03 | 0.16
87 | 53.8 | gf | 0.22 | mm | OK | -- | 18:47 | 2023-06-03 | 0.16
88 | 53.8 | gf | 0.22 | mm | OK | -- | 18:47 | 2023-06-03 | 0.16
89 | 53.9 | gf | 0.225 | mm | OK | -- | 18:47 | 2023-06-03 | 0.165
90 | 53.7 | gf | 0.225 | mm | OK | -- | 18:47 | 2023-06-03 | 0.165
91 | 53.8 | gf | 0.225 | mm | OK | -- | 18:47 | 2023-06-03 | 0.165
92 | 54.3 | gf | 0.225 | mm | OK | -- | 18:47 | 2023-06-03 | 0.165
93 | 54.4 | gf | 0.23 | mm | OK | -- | 18:47 | 2023-06-03 | 0.17
94 | 54.3 | gf | 0.24 | mm | OK | -- | 18:47 | 2023-06-03 | 0.18
95 | 54.2 | gf | 0.245 | mm | OK | -- | 18:47 | 2023-06-03 | 0.185
96 | 54.3 | gf | 0.255 | mm | OK | -- | 18:47 | 2023-06-03 | 0.195
97 | 54.2 | gf | 0.265 | mm | OK | -- | 18:47 | 2023-06-03 | 0.205
98 | 54.1 | gf | 0.27 | mm | OK | -- | 18:47 | 2023-06-03 | 0.21
99 | 54 | gf | 0.27 | mm | OK | -- | 18:47 | 2023-06-03 | 0.21
100 | 54 | gf | 0.275 | mm | OK | -- | 18:47 | 2023-06-03 | 0.215
101 | 54.1 | gf | 0.275 | mm | OK | -- | 18:47 | 2023-06-03 | 0.215
102 | 54 | gf | 0.275 | mm | OK | -- | 18:47 | 2023-06-03 | 0.215
103 | 54 | gf | 0.28 | mm | OK | -- | 18:47 | 2023-06-03 | 0.22
104 | 54 | gf | 0.28 | mm | OK | -- | 18:47 | 2023-06-03 | 0.22
105 | 54.1 | gf | 0.28 | mm | OK | -- | 18:47 | 2023-06-03 | 0.22
106 | 54.2 | gf | 0.285 | mm | OK | -- | 18:47 | 2023-06-03 | 0.225
107 | 54.2 | gf | 0.285 | mm | OK | -- | 18:47 | 2023-06-03 | 0.225
108 | 54.2 | gf | 0.285 | mm | OK | -- | 18:47 | 2023-06-03 | 0.225
109 | 54.1 | gf | 0.29 | mm | OK | -- | 18:47 | 2023-06-03 | 0.23
110 | 54 | gf | 0.29 | mm | OK | -- | 18:47 | 2023-06-03 | 0.23
111 | 54.1 | gf | 0.29 | mm | OK | -- | 18:47 | 2023-06-03 | 0.23
112 | 54 | gf | 0.29 | mm | OK | -- | 18:47 | 2023-06-03 | 0.23
113 | 54.1 | gf | 0.29 | mm | OK | -- | 18:47 | 2023-06-03 | 0.23
114 | 54.1 | gf | 0.29 | mm | OK | -- | 18:47 | 2023-06-03 | 0.23
115 | 54.1 | gf | 0.29 | mm | OK | -- | 18:47 | 2023-06-03 | 0.23
116 | 54.1 | gf | 0.295 | mm | OK | -- | 18:47 | 2023-06-03 | 0.235
117 | 54.1 | gf | 0.295 | mm | OK | -- | 18:47 | 2023-06-03 | 0.235
118 | 54.2 | gf | 0.295 | mm | OK | -- | 18:47 | 2023-06-03 | 0.235
119 | 54.2 | gf | 0.295 | mm | OK | -- | 18:47 | 2023-06-03 | 0.235
120 | 54.3 | gf | 0.295 | mm | OK | -- | 18:47 | 2023-06-03 | 0.235
121 | 54.3 | gf | 0.3 | mm | OK | -- | 18:47 | 2023-06-03 | 0.24
122 | 54.3 | gf | 0.3 | mm | OK | -- | 18:47 | 2023-06-03 | 0.24
123 | 54.3 | gf | 0.3 | mm | OK | -- | 18:47 | 2023-06-03 | 0.24
124 | 54.3 | gf | 0.3 | mm | OK | -- | 18:47 | 2023-06-03 | 0.24
125 | 54.3 | gf | 0.305 | mm | OK | -- | 18:47 | 2023-06-03 | 0.245
126 | 54.2 | gf | 0.305 | mm | OK | -- | 18:47 | 2023-06-03 | 0.245
127 | 54.2 | gf | 0.305 | mm | OK | -- | 18:47 | 2023-06-03 | 0.245
128 | 54.2 | gf | 0.305 | mm | OK | -- | 18:47 | 2023-06-03 | 0.245
129 | 54.2 | gf | 0.305 | mm | OK | -- | 18:47 | 2023-06-03 | 0.245
130 | 54.2 | gf | 0.31 | mm | OK | -- | 18:47 | 2023-06-03 | 0.25
131 | 54.2 | gf | 0.31 | mm | OK | -- | 18:47 | 2023-06-03 | 0.25
132 | 54.2 | gf | 0.31 | mm | OK | -- | 18:47 | 2023-06-03 | 0.25
133 | 54.2 | gf | 0.31 | mm | OK | -- | 18:47 | 2023-06-03 | 0.25
134 | 54.1 | gf | 0.31 | mm | OK | -- | 18:47 | 2023-06-03 | 0.25
135 | 54 | gf | 0.31 | mm | OK | -- | 18:47 | 2023-06-03 | 0.25
136 | 54.1 | gf | 0.31 | mm | OK | -- | 18:47 | 2023-06-03 | 0.25
137 | 54.2 | gf | 0.315 | mm | OK | -- | 18:47 | 2023-06-03 | 0.255
138 | 54.3 | gf | 0.315 | mm | OK | -- | 18:47 | 2023-06-03 | 0.255
139 | 54.4 | gf | 0.315 | mm | OK | -- | 18:47 | 2023-06-03 | 0.255
140 | 54.4 | gf | 0.315 | mm | OK | -- | 18:47 | 2023-06-03 | 0.255
141 | 54.4 | gf | 0.32 | mm | OK | -- | 18:47 | 2023-06-03 | 0.26
142 | 54.5 | gf | 0.32 | mm | OK | -- | 18:47 | 2023-06-03 | 0.26
143 | 54.4 | gf | 0.32 | mm | OK | -- | 18:47 | 2023-06-03 | 0.26
144 | 54.4 | gf | 0.325 | mm | OK | -- | 18:47 | 2023-06-03 | 0.265
145 | 54.5 | gf | 0.325 | mm | OK | -- | 18:48 | 2023-06-03 | 0.265
146 | 54.6 | gf | 0.325 | mm | OK | -- | 18:48 | 2023-06-03 | 0.265
147 | 54.6 | gf | 0.33 | mm | OK | -- | 18:48 | 2023-06-03 | 0.27
148 | 54.7 | gf | 0.33 | mm | OK | -- | 18:48 | 2023-06-03 | 0.27
149 | 54.6 | gf | 0.335 | mm | OK | -- | 18:48 | 2023-06-03 | 0.275
150 | 54.7 | gf | 0.335 | mm | OK | -- | 18:48 | 2023-06-03 | 0.275
151 | 54.7 | gf | 0.34 | mm | OK | -- | 18:48 | 2023-06-03 | 0.28
152 | 54.6 | gf | 0.34 | mm | OK | -- | 18:48 | 2023-06-03 | 0.28
153 | 54.6 | gf | 0.345 | mm | OK | -- | 18:48 | 2023-06-03 | 0.285
154 | 54.6 | gf | 0.345 | mm | OK | -- | 18:48 | 2023-06-03 | 0.285
155 | 54.7 | gf | 0.345 | mm | OK | -- | 18:48 | 2023-06-03 | 0.285
156 | 54.8 | gf | 0.35 | mm | OK | -- | 18:48 | 2023-06-03 | 0.29
157 | 54.8 | gf | 0.35 | mm | OK | -- | 18:48 | 2023-06-03 | 0.29
158 | 54.7 | gf | 0.355 | mm | OK | -- | 18:48 | 2023-06-03 | 0.295
159 | 54.6 | gf | 0.355 | mm | OK | -- | 18:48 | 2023-06-03 | 0.295
160 | 54.6 | gf | 0.355 | mm | OK | -- | 18:48 | 2023-06-03 | 0.295
161 | 54.7 | gf | 0.36 | mm | OK | -- | 18:48 | 2023-06-03 | 0.3
162 | 54.4 | gf | 0.36 | mm | OK | -- | 18:48 | 2023-06-03 | 0.3
163 | 54.5 | gf | 0.36 | mm | OK | -- | 18:48 | 2023-06-03 | 0.3
164 | 54.4 | gf | 0.36 | mm | OK | -- | 18:48 | 2023-06-03 | 0.3
165 | 54.3 | gf | 0.36 | mm | OK | -- | 18:48 | 2023-06-03 | 0.3
166 | 54.4 | gf | 0.36 | mm | OK | -- | 18:48 | 2023-06-03 | 0.3
167 | 54.4 | gf | 0.36 | mm | OK | -- | 18:48 | 2023-06-03 | 0.3
168 | 54.6 | gf | 0.36 | mm | OK | -- | 18:48 | 2023-06-03 | 0.3
169 | 54.4 | gf | 0.36 | mm | OK | -- | 18:48 | 2023-06-03 | 0.3
170 | 54.5 | gf | 0.36 | mm | OK | -- | 18:48 | 2023-06-03 | 0.3
171 | 54.4 | gf | 0.36 | mm | OK | -- | 18:48 | 2023-06-03 | 0.3
172 | 54.6 | gf | 0.365 | mm | OK | -- | 18:48 | 2023-06-03 | 0.305
173 | 54.7 | gf | 0.365 | mm | OK | -- | 18:48 | 2023-06-03 | 0.305
174 | 54.7 | gf | 0.365 | mm | OK | -- | 18:48 | 2023-06-03 | 0.305
175 | 54.7 | gf | 0.365 | mm | OK | -- | 18:48 | 2023-06-03 | 0.305
176 | 54.8 | gf | 0.365 | mm | OK | -- | 18:48 | 2023-06-03 | 0.305
177 | 54.8 | gf | 0.365 | mm | OK | -- | 18:48 | 2023-06-03 | 0.305
178 | 54.8 | gf | 0.365 | mm | OK | -- | 18:48 | 2023-06-03 | 0.305
179 | 54.9 | gf | 0.37 | mm | OK | -- | 18:48 | 2023-06-03 | 0.31
180 | 54.9 | gf | 0.37 | mm | OK | -- | 18:48 | 2023-06-03 | 0.31
181 | 54.9 | gf | 0.37 | mm | OK | -- | 18:48 | 2023-06-03 | 0.31
182 | 54.8 | gf | 0.37 | mm | OK | -- | 18:48 | 2023-06-03 | 0.31
183 | 54.9 | gf | 0.37 | mm | OK | -- | 18:48 | 2023-06-03 | 0.31
184 | 55 | gf | 0.375 | mm | OK | -- | 18:48 | 2023-06-03 | 0.315
185 | 55 | gf | 0.375 | mm | OK | -- | 18:48 | 2023-06-03 | 0.315
186 | 55 | gf | 0.375 | mm | OK | -- | 18:48 | 2023-06-03 | 0.315
187 | 55.1 | gf | 0.38 | mm | OK | -- | 18:48 | 2023-06-03 | 0.32
188 | 55.1 | gf | 0.38 | mm | OK | -- | 18:48 | 2023-06-03 | 0.32
189 | 55 | gf | 0.38 | mm | OK | -- | 18:48 | 2023-06-03 | 0.32
190 | 55.1 | gf | 0.385 | mm | OK | -- | 18:48 | 2023-06-03 | 0.325
191 | 55.1 | gf | 0.385 | mm | OK | -- | 18:48 | 2023-06-03 | 0.325
192 | 55.1 | gf | 0.39 | mm | OK | -- | 18:48 | 2023-06-03 | 0.33
193 | 55.2 | gf | 0.39 | mm | OK | -- | 18:48 | 2023-06-03 | 0.33
194 | 55.2 | gf | 0.395 | mm | OK | -- | 18:48 | 2023-06-03 | 0.335
195 | 55.3 | gf | 0.4 | mm | OK | -- | 18:48 | 2023-06-03 | 0.34
196 | 55.3 | gf | 0.4 | mm | OK | -- | 18:48 | 2023-06-03 | 0.34
197 | 55.3 | gf | 0.405 | mm | OK | -- | 18:48 | 2023-06-03 | 0.345
198 | 55.5 | gf | 0.41 | mm | OK | -- | 18:48 | 2023-06-03 | 0.35
199 | 55.5 | gf | 0.415 | mm | OK | -- | 18:48 | 2023-06-03 | 0.355
200 | 55.5 | gf | 0.42 | mm | OK | -- | 18:48 | 2023-06-03 | 0.36
201 | 55.5 | gf | 0.42 | mm | OK | -- | 18:48 | 2023-06-03 | 0.36
202 | 55.5 | gf | 0.425 | mm | OK | -- | 18:48 | 2023-06-03 | 0.365
203 | 55.6 | gf | 0.43 | mm | OK | -- | 18:48 | 2023-06-03 | 0.37
204 | 55.7 | gf | 0.43 | mm | OK | -- | 18:48 | 2023-06-03 | 0.37
205 | 55.8 | gf | 0.435 | mm | OK | -- | 18:48 | 2023-06-03 | 0.375
206 | 55.9 | gf | 0.435 | mm | OK | -- | 18:48 | 2023-06-03 | 0.375
207 | 55.9 | gf | 0.44 | mm | OK | -- | 18:48 | 2023-06-03 | 0.38
208 | 55.9 | gf | 0.445 | mm | OK | -- | 18:48 | 2023-06-03 | 0.385
209 | 55.8 | gf | 0.445 | mm | OK | -- | 18:48 | 2023-06-03 | 0.385
210 | 55.8 | gf | 0.45 | mm | OK | -- | 18:48 | 2023-06-03 | 0.39
211 | 55.9 | gf | 0.455 | mm | OK | -- | 18:48 | 2023-06-03 | 0.395
212 | 55.9 | gf | 0.46 | mm | OK | -- | 18:48 | 2023-06-03 | 0.4
213 | 55.9 | gf | 0.465 | mm | OK | -- | 18:48 | 2023-06-03 | 0.405
214 | 56 | gf | 0.47 | mm | OK | -- | 18:48 | 2023-06-03 | 0.41
215 | 56.1 | gf | 0.475 | mm | OK | -- | 18:48 | 2023-06-03 | 0.415
216 | 56.2 | gf | 0.48 | mm | OK | -- | 18:48 | 2023-06-03 | 0.42
217 | 56.3 | gf | 0.485 | mm | OK | -- | 18:48 | 2023-06-03 | 0.425
218 | 56.4 | gf | 0.49 | mm | OK | -- | 18:48 | 2023-06-03 | 0.43
219 | 56.5 | gf | 0.495 | mm | OK | -- | 18:48 | 2023-06-03 | 0.435
220 | 56.7 | gf | 0.505 | mm | OK | -- | 18:48 | 2023-06-03 | 0.445
221 | 56.7 | gf | 0.51 | mm | OK | -- | 18:48 | 2023-06-03 | 0.45
222 | 56.8 | gf | 0.52 | mm | OK | -- | 18:48 | 2023-06-03 | 0.46
223 | 56.9 | gf | 0.53 | mm | OK | -- | 18:48 | 2023-06-03 | 0.47
224 | 56.9 | gf | 0.535 | mm | OK | -- | 18:48 | 2023-06-03 | 0.475
225 | 57 | gf | 0.545 | mm | OK | -- | 18:48 | 2023-06-03 | 0.485
226 | 57 | gf | 0.55 | mm | OK | -- | 18:48 | 2023-06-03 | 0.49
227 | 57 | gf | 0.56 | mm | OK | -- | 18:48 | 2023-06-03 | 0.5
228 | 57.1 | gf | 0.57 | mm | OK | -- | 18:48 | 2023-06-03 | 0.51
229 | 57.1 | gf | 0.575 | mm | OK | -- | 18:48 | 2023-06-03 | 0.515
230 | 57.1 | gf | 0.585 | mm | OK | -- | 18:48 | 2023-06-03 | 0.525
231 | 57.2 | gf | 0.59 | mm | OK | -- | 18:48 | 2023-06-03 | 0.53
232 | 57 | gf | 0.6 | mm | OK | -- | 18:48 | 2023-06-03 | 0.54
233 | 54.8 | gf | 0.605 | mm | OK | -- | 18:48 | 2023-06-03 | 0.545
234 | 52.6 | gf | 0.61 | mm | OK | -- | 18:48 | 2023-06-03 | 0.55
235 | 53.3 | gf | 0.62 | mm | OK | -- | 18:48 | 2023-06-03 | 0.56
236 | 54.4 | gf | 0.625 | mm | OK | -- | 18:48 | 2023-06-03 | 0.565
237 | 55.5 | gf | 0.63 | mm | OK | -- | 18:48 | 2023-06-03 | 0.57
238 | 56.3 | gf | 0.635 | mm | OK | -- | 18:48 | 2023-06-03 | 0.575
239 | 57 | gf | 0.635 | mm | OK | -- | 18:48 | 2023-06-03 | 0.575
240 | 57.3 | gf | 0.64 | mm | OK | -- | 18:48 | 2023-06-03 | 0.58
241 | 57.1 | gf | 0.645 | mm | OK | -- | 18:48 | 2023-06-03 | 0.585
242 | 57.1 | gf | 0.645 | mm | OK | -- | 18:48 | 2023-06-03 | 0.585
243 | 57.2 | gf | 0.645 | mm | OK | -- | 18:48 | 2023-06-03 | 0.585
244 | 57.3 | gf | 0.65 | mm | OK | -- | 18:48 | 2023-06-03 | 0.59
245 | 57.3 | gf | 0.65 | mm | OK | -- | 18:48 | 2023-06-03 | 0.59
246 | 57.3 | gf | 0.655 | mm | OK | -- | 18:48 | 2023-06-03 | 0.595
247 | 57.3 | gf | 0.655 | mm | OK | -- | 18:48 | 2023-06-03 | 0.595
248 | 57.3 | gf | 0.655 | mm | OK | -- | 18:48 | 2023-06-03 | 0.595
249 | 57.2 | gf | 0.655 | mm | OK | -- | 18:48 | 2023-06-03 | 0.595
250 | 57.2 | gf | 0.655 | mm | OK | -- | 18:48 | 2023-06-03 | 0.595
251 | 57.3 | gf | 0.66 | mm | OK | -- | 18:48 | 2023-06-03 | 0.6
252 | 57.3 | gf | 0.66 | mm | OK | -- | 18:48 | 2023-06-03 | 0.6
253 | 57.4 | gf | 0.66 | mm | OK | -- | 18:48 | 2023-06-03 | 0.6
254 | 57.5 | gf | 0.66 | mm | OK | -- | 18:48 | 2023-06-03 | 0.6
255 | 57.5 | gf | 0.665 | mm | OK | -- | 18:48 | 2023-06-03 | 0.605
256 | 57.5 | gf | 0.665 | mm | OK | -- | 18:48 | 2023-06-03 | 0.605
257 | 57.5 | gf | 0.665 | mm | OK | -- | 18:48 | 2023-06-03 | 0.605
258 | 57.6 | gf | 0.67 | mm | OK | -- | 18:48 | 2023-06-03 | 0.61
259 | 57.7 | gf | 0.67 | mm | OK | -- | 18:48 | 2023-06-03 | 0.61
260 | 57.7 | gf | 0.675 | mm | OK | -- | 18:48 | 2023-06-03 | 0.615
261 | 57.7 | gf | 0.675 | mm | OK | -- | 18:48 | 2023-06-03 | 0.615
262 | 57.8 | gf | 0.675 | mm | OK | -- | 18:48 | 2023-06-03 | 0.615
263 | 57.9 | gf | 0.68 | mm | OK | -- | 18:48 | 2023-06-03 | 0.62
264 | 57.9 | gf | 0.68 | mm | OK | -- | 18:48 | 2023-06-03 | 0.62
265 | 57.9 | gf | 0.68 | mm | OK | -- | 18:48 | 2023-06-03 | 0.62
266 | 57.9 | gf | 0.685 | mm | OK | -- | 18:48 | 2023-06-03 | 0.625
267 | 57.9 | gf | 0.685 | mm | OK | -- | 18:48 | 2023-06-03 | 0.625
268 | 57.9 | gf | 0.685 | mm | OK | -- | 18:48 | 2023-06-03 | 0.625
269 | 57.9 | gf | 0.69 | mm | OK | -- | 18:48 | 2023-06-03 | 0.63
270 | 57.8 | gf | 0.69 | mm | OK | -- | 18:48 | 2023-06-03 | 0.63
271 | 57.8 | gf | 0.69 | mm | OK | -- | 18:48 | 2023-06-03 | 0.63
272 | 57.8 | gf | 0.69 | mm | OK | -- | 18:48 | 2023-06-03 | 0.63
273 | 57.9 | gf | 0.695 | mm | OK | -- | 18:48 | 2023-06-03 | 0.635
274 | 57.9 | gf | 0.695 | mm | OK | -- | 18:48 | 2023-06-03 | 0.635
275 | 57.9 | gf | 0.695 | mm | OK | -- | 18:48 | 2023-06-03 | 0.635
276 | 58 | gf | 0.7 | mm | OK | -- | 18:48 | 2023-06-03 | 0.64
277 | 58 | gf | 0.7 | mm | OK | -- | 18:48 | 2023-06-03 | 0.64
278 | 58 | gf | 0.7 | mm | OK | -- | 18:48 | 2023-06-03 | 0.64
279 | 58 | gf | 0.705 | mm | OK | -- | 18:48 | 2023-06-03 | 0.645
280 | 58 | gf | 0.705 | mm | OK | -- | 18:48 | 2023-06-03 | 0.645
281 | 58.1 | gf | 0.705 | mm | OK | -- | 18:48 | 2023-06-03 | 0.645
282 | 58.1 | gf | 0.71 | mm | OK | -- | 18:48 | 2023-06-03 | 0.65
283 | 58.2 | gf | 0.71 | mm | OK | -- | 18:48 | 2023-06-03 | 0.65
284 | 58.3 | gf | 0.715 | mm | OK | -- | 18:48 | 2023-06-03 | 0.655
285 | 58.3 | gf | 0.715 | mm | OK | -- | 18:48 | 2023-06-03 | 0.655
286 | 58.2 | gf | 0.72 | mm | OK | -- | 18:48 | 2023-06-03 | 0.66
287 | 58.2 | gf | 0.72 | mm | OK | -- | 18:48 | 2023-06-03 | 0.66
288 | 58.4 | gf | 0.725 | mm | OK | -- | 18:48 | 2023-06-03 | 0.665
289 | 58.4 | gf | 0.725 | mm | OK | -- | 18:48 | 2023-06-03 | 0.665
290 | 58.4 | gf | 0.73 | mm | OK | -- | 18:48 | 2023-06-03 | 0.67
291 | 58.3 | gf | 0.73 | mm | OK | -- | 18:48 | 2023-06-03 | 0.67
292 | 58.3 | gf | 0.735 | mm | OK | -- | 18:48 | 2023-06-03 | 0.675
293 | 58.3 | gf | 0.74 | mm | OK | -- | 18:48 | 2023-06-03 | 0.68
294 | 58.4 | gf | 0.74 | mm | OK | -- | 18:48 | 2023-06-03 | 0.68
295 | 58.4 | gf | 0.745 | mm | OK | -- | 18:48 | 2023-06-03 | 0.685
296 | 58.3 | gf | 0.745 | mm | OK | -- | 18:48 | 2023-06-03 | 0.685
297 | 58.2 | gf | 0.75 | mm | OK | -- | 18:48 | 2023-06-03 | 0.69
298 | 58.3 | gf | 0.75 | mm | OK | -- | 18:48 | 2023-06-03 | 0.69
299 | 58.3 | gf | 0.755 | mm | OK | -- | 18:48 | 2023-06-03 | 0.695
300 | 58.4 | gf | 0.76 | mm | OK | -- | 18:48 | 2023-06-03 | 0.7
301 | 58.5 | gf | 0.76 | mm | OK | -- | 18:48 | 2023-06-03 | 0.7
302 | 58.6 | gf | 0.765 | mm | OK | -- | 18:48 | 2023-06-03 | 0.705
303 | 58.6 | gf | 0.77 | mm | OK | -- | 18:48 | 2023-06-03 | 0.71
304 | 58.7 | gf | 0.775 | mm | OK | -- | 18:48 | 2023-06-03 | 0.715
305 | 58.8 | gf | 0.78 | mm | OK | -- | 18:48 | 2023-06-03 | 0.72
306 | 58.8 | gf | 0.785 | mm | OK | -- | 18:48 | 2023-06-03 | 0.725
307 | 58.8 | gf | 0.79 | mm | OK | -- | 18:48 | 2023-06-03 | 0.73
308 | 58.9 | gf | 0.795 | mm | OK | -- | 18:48 | 2023-06-03 | 0.735
309 | 58.8 | gf | 0.795 | mm | OK | -- | 18:48 | 2023-06-03 | 0.735
310 | 58.9 | gf | 0.8 | mm | OK | -- | 18:48 | 2023-06-03 | 0.74
311 | 58.9 | gf | 0.805 | mm | OK | -- | 18:48 | 2023-06-03 | 0.745
312 | 58.9 | gf | 0.805 | mm | OK | -- | 18:48 | 2023-06-03 | 0.745
313 | 58.9 | gf | 0.81 | mm | OK | -- | 18:48 | 2023-06-03 | 0.75
314 | 58.9 | gf | 0.81 | mm | OK | -- | 18:48 | 2023-06-03 | 0.75
315 | 58.9 | gf | 0.815 | mm | OK | -- | 18:48 | 2023-06-03 | 0.755
316 | 58.9 | gf | 0.815 | mm | OK | -- | 18:48 | 2023-06-03 | 0.755
317 | 59 | gf | 0.82 | mm | OK | -- | 18:48 | 2023-06-03 | 0.76
318 | 59 | gf | 0.82 | mm | OK | -- | 18:48 | 2023-06-03 | 0.76
319 | 59 | gf | 0.825 | mm | OK | -- | 18:48 | 2023-06-03 | 0.765
320 | 59 | gf | 0.825 | mm | OK | -- | 18:48 | 2023-06-03 | 0.765
321 | 59 | gf | 0.83 | mm | OK | -- | 18:48 | 2023-06-03 | 0.77
322 | 59.1 | gf | 0.83 | mm | OK | -- | 18:48 | 2023-06-03 | 0.77
323 | 59.1 | gf | 0.83 | mm | OK | -- | 18:48 | 2023-06-03 | 0.77
324 | 59 | gf | 0.835 | mm | OK | -- | 18:48 | 2023-06-03 | 0.775
325 | 59 | gf | 0.835 | mm | OK | -- | 18:48 | 2023-06-03 | 0.775
326 | 59 | gf | 0.835 | mm | OK | -- | 18:48 | 2023-06-03 | 0.775
327 | 59.2 | gf | 0.84 | mm | OK | -- | 18:48 | 2023-06-03 | 0.78
328 | 59.2 | gf | 0.84 | mm | OK | -- | 18:48 | 2023-06-03 | 0.78
329 | 59.2 | gf | 0.84 | mm | OK | -- | 18:48 | 2023-06-03 | 0.78
330 | 59.1 | gf | 0.845 | mm | OK | -- | 18:48 | 2023-06-03 | 0.785
331 | 59.1 | gf | 0.845 | mm | OK | -- | 18:48 | 2023-06-03 | 0.785
332 | 59.1 | gf | 0.845 | mm | OK | -- | 18:48 | 2023-06-03 | 0.785
333 | 59.1 | gf | 0.845 | mm | OK | -- | 18:48 | 2023-06-03 | 0.785
334 | 59.1 | gf | 0.845 | mm | OK | -- | 18:48 | 2023-06-03 | 0.785
335 | 59.2 | gf | 0.85 | mm | OK | -- | 18:48 | 2023-06-03 | 0.79
336 | 59.3 | gf | 0.85 | mm | OK | -- | 18:48 | 2023-06-03 | 0.79
337 | 59.3 | gf | 0.85 | mm | OK | -- | 18:48 | 2023-06-03 | 0.79
338 | 59.3 | gf | 0.85 | mm | OK | -- | 18:48 | 2023-06-03 | 0.79
339 | 59.3 | gf | 0.855 | mm | OK | -- | 18:48 | 2023-06-03 | 0.795
340 | 59.3 | gf | 0.855 | mm | OK | -- | 18:48 | 2023-06-03 | 0.795
341 | 59.3 | gf | 0.855 | mm | OK | -- | 18:48 | 2023-06-03 | 0.795
342 | 59.3 | gf | 0.86 | mm | OK | -- | 18:48 | 2023-06-03 | 0.8
343 | 59.3 | gf | 0.86 | mm | OK | -- | 18:48 | 2023-06-03 | 0.8
344 | 59.3 | gf | 0.86 | mm | OK | -- | 18:48 | 2023-06-03 | 0.8
345 | 59.3 | gf | 0.865 | mm | OK | -- | 18:48 | 2023-06-03 | 0.805
346 | 59.3 | gf | 0.865 | mm | OK | -- | 18:48 | 2023-06-03 | 0.805
347 | 59.4 | gf | 0.865 | mm | OK | -- | 18:48 | 2023-06-03 | 0.805
348 | 59.4 | gf | 0.865 | mm | OK | -- | 18:48 | 2023-06-03 | 0.805
349 | 59.5 | gf | 0.87 | mm | OK | -- | 18:48 | 2023-06-03 | 0.81
350 | 59.4 | gf | 0.87 | mm | OK | -- | 18:48 | 2023-06-03 | 0.81
351 | 59.5 | gf | 0.87 | mm | OK | -- | 18:48 | 2023-06-03 | 0.81
352 | 59.6 | gf | 0.875 | mm | OK | -- | 18:48 | 2023-06-03 | 0.815
353 | 59.6 | gf | 0.875 | mm | OK | -- | 18:48 | 2023-06-03 | 0.815
354 | 59.6 | gf | 0.88 | mm | OK | -- | 18:48 | 2023-06-03 | 0.82
355 | 59.7 | gf | 0.88 | mm | OK | -- | 18:48 | 2023-06-03 | 0.82
356 | 59.7 | gf | 0.885 | mm | OK | -- | 18:48 | 2023-06-03 | 0.825
357 | 59.8 | gf | 0.885 | mm | OK | -- | 18:48 | 2023-06-03 | 0.825
358 | 59.7 | gf | 0.89 | mm | OK | -- | 18:48 | 2023-06-03 | 0.83
359 | 59.7 | gf | 0.89 | mm | OK | -- | 18:48 | 2023-06-03 | 0.83
360 | 59.8 | gf | 0.895 | mm | OK | -- | 18:48 | 2023-06-03 | 0.835
361 | 59.9 | gf | 0.895 | mm | OK | -- | 18:48 | 2023-06-03 | 0.835
362 | 59.9 | gf | 0.9 | mm | OK | -- | 18:48 | 2023-06-03 | 0.84
363 | 59.9 | gf | 0.905 | mm | OK | -- | 18:48 | 2023-06-03 | 0.845
364 | 60 | gf | 0.905 | mm | OK | -- | 18:48 | 2023-06-03 | 0.845
365 | 60 | gf | 0.91 | mm | OK | -- | 18:48 | 2023-06-03 | 0.85
366 | 60.1 | gf | 0.915 | mm | OK | -- | 18:48 | 2023-06-03 | 0.855
367 | 60.1 | gf | 0.915 | mm | OK | -- | 18:48 | 2023-06-03 | 0.855
368 | 60.2 | gf | 0.92 | mm | OK | -- | 18:48 | 2023-06-03 | 0.86
369 | 60.2 | gf | 0.925 | mm | OK | -- | 18:48 | 2023-06-03 | 0.865
370 | 60.2 | gf | 0.925 | mm | OK | -- | 18:48 | 2023-06-03 | 0.865
371 | 60.2 | gf | 0.93 | mm | OK | -- | 18:48 | 2023-06-03 | 0.87
372 | 60.3 | gf | 0.93 | mm | OK | -- | 18:48 | 2023-06-03 | 0.87
373 | 60.4 | gf | 0.935 | mm | OK | -- | 18:48 | 2023-06-03 | 0.875
374 | 60.4 | gf | 0.935 | mm | OK | -- | 18:48 | 2023-06-03 | 0.875
375 | 60.4 | gf | 0.94 | mm | OK | -- | 18:48 | 2023-06-03 | 0.88
376 | 60.4 | gf | 0.94 | mm | OK | -- | 18:48 | 2023-06-03 | 0.88
377 | 60.4 | gf | 0.945 | mm | OK | -- | 18:48 | 2023-06-03 | 0.885
378 | 60.3 | gf | 0.945 | mm | OK | -- | 18:48 | 2023-06-03 | 0.885
379 | 60.3 | gf | 0.95 | mm | OK | -- | 18:48 | 2023-06-03 | 0.89
380 | 60.3 | gf | 0.95 | mm | OK | -- | 18:48 | 2023-06-03 | 0.89
381 | 60.4 | gf | 0.955 | mm | OK | -- | 18:48 | 2023-06-03 | 0.895
382 | 60.4 | gf | 0.96 | mm | OK | -- | 18:48 | 2023-06-03 | 0.9
383 | 60.4 | gf | 0.96 | mm | OK | -- | 18:48 | 2023-06-03 | 0.9
384 | 60.4 | gf | 0.965 | mm | OK | -- | 18:48 | 2023-06-03 | 0.905
385 | 60.4 | gf | 0.965 | mm | OK | -- | 18:48 | 2023-06-03 | 0.905
386 | 60.4 | gf | 0.965 | mm | OK | -- | 18:48 | 2023-06-03 | 0.905
387 | 60.4 | gf | 0.97 | mm | OK | -- | 18:48 | 2023-06-03 | 0.91
388 | 60.6 | gf | 0.975 | mm | OK | -- | 18:48 | 2023-06-03 | 0.915
389 | 60.6 | gf | 0.975 | mm | OK | -- | 18:48 | 2023-06-03 | 0.915
390 | 60.5 | gf | 0.98 | mm | OK | -- | 18:48 | 2023-06-03 | 0.92
391 | 60.6 | gf | 0.985 | mm | OK | -- | 18:48 | 2023-06-03 | 0.925
392 | 60.8 | gf | 0.99 | mm | OK | -- | 18:48 | 2023-06-03 | 0.93
393 | 60.9 | gf | 0.995 | mm | OK | -- | 18:48 | 2023-06-03 | 0.935
394 | 61 | gf | 1 | mm | OK | -- | 18:48 | 2023-06-03 | 0.94
395 | 61.1 | gf | 1 | mm | OK | -- | 18:48 | 2023-06-03 | 0.94
396 | 61 | gf | 1.005 | mm | OK | -- | 18:48 | 2023-06-03 | 0.945
397 | 61.1 | gf | 1.01 | mm | OK | -- | 18:48 | 2023-06-03 | 0.95
398 | 61.2 | gf | 1.015 | mm | OK | -- | 18:48 | 2023-06-03 | 0.955
399 | 61.4 | gf | 1.02 | mm | OK | -- | 18:48 | 2023-06-03 | 0.96
400 | 61.4 | gf | 1.025 | mm | OK | -- | 18:48 | 2023-06-03 | 0.965
401 | 61.5 | gf | 1.03 | mm | OK | -- | 18:48 | 2023-06-03 | 0.97
402 | 61.5 | gf | 1.035 | mm | OK | -- | 18:48 | 2023-06-03 | 0.975
403 | 61.6 | gf | 1.045 | mm | OK | -- | 18:48 | 2023-06-03 | 0.985
404 | 61.6 | gf | 1.05 | mm | OK | -- | 18:48 | 2023-06-03 | 0.99
405 | 61.6 | gf | 1.055 | mm | OK | -- | 18:48 | 2023-06-03 | 0.995
406 | 61.7 | gf | 1.06 | mm | OK | -- | 18:48 | 2023-06-03 | 1
407 | 61.8 | gf | 1.065 | mm | OK | -- | 18:48 | 2023-06-03 | 1.005
408 | 61.8 | gf | 1.07 | mm | OK | -- | 18:48 | 2023-06-03 | 1.01
409 | 61.9 | gf | 1.07 | mm | OK | -- | 18:48 | 2023-06-03 | 1.01
410 | 61.8 | gf | 1.075 | mm | OK | -- | 18:48 | 2023-06-03 | 1.015
411 | 61.8 | gf | 1.08 | mm | OK | -- | 18:48 | 2023-06-03 | 1.02
412 | 61.8 | gf | 1.085 | mm | OK | -- | 18:48 | 2023-06-03 | 1.025
413 | 62 | gf | 1.09 | mm | OK | -- | 18:48 | 2023-06-03 | 1.03
414 | 62 | gf | 1.09 | mm | OK | -- | 18:48 | 2023-06-03 | 1.03
415 | 61.9 | gf | 1.095 | mm | OK | -- | 18:48 | 2023-06-03 | 1.035
416 | 62 | gf | 1.1 | mm | OK | -- | 18:48 | 2023-06-03 | 1.04
417 | 62.1 | gf | 1.105 | mm | OK | -- | 18:48 | 2023-06-03 | 1.045
418 | 62 | gf | 1.105 | mm | OK | -- | 18:48 | 2023-06-03 | 1.045
419 | 62 | gf | 1.11 | mm | OK | -- | 18:48 | 2023-06-03 | 1.05
420 | 61.9 | gf | 1.115 | mm | OK | -- | 18:48 | 2023-06-03 | 1.055
421 | 61.9 | gf | 1.115 | mm | OK | -- | 18:48 | 2023-06-03 | 1.055
422 | 62.1 | gf | 1.12 | mm | OK | -- | 18:48 | 2023-06-03 | 1.06
423 | 62.2 | gf | 1.125 | mm | OK | -- | 18:48 | 2023-06-03 | 1.065
424 | 62.2 | gf | 1.125 | mm | OK | -- | 18:48 | 2023-06-03 | 1.065
425 | 62.3 | gf | 1.13 | mm | OK | -- | 18:48 | 2023-06-03 | 1.07
426 | 62.3 | gf | 1.135 | mm | OK | -- | 18:48 | 2023-06-03 | 1.075
427 | 62.3 | gf | 1.135 | mm | OK | -- | 18:48 | 2023-06-03 | 1.075
428 | 62.3 | gf | 1.14 | mm | OK | -- | 18:48 | 2023-06-03 | 1.08
429 | 62.3 | gf | 1.145 | mm | OK | -- | 18:48 | 2023-06-03 | 1.085
430 | 62.5 | gf | 1.15 | mm | OK | -- | 18:48 | 2023-06-03 | 1.09
431 | 62.5 | gf | 1.155 | mm | OK | -- | 18:48 | 2023-06-03 | 1.095
432 | 62.5 | gf | 1.16 | mm | OK | -- | 18:48 | 2023-06-03 | 1.1
433 | 62.5 | gf | 1.16 | mm | OK | -- | 18:48 | 2023-06-03 | 1.1
434 | 62.6 | gf | 1.165 | mm | OK | -- | 18:48 | 2023-06-03 | 1.105
435 | 62.8 | gf | 1.17 | mm | OK | -- | 18:48 | 2023-06-03 | 1.11
436 | 62.8 | gf | 1.175 | mm | OK | -- | 18:48 | 2023-06-03 | 1.115
437 | 62.9 | gf | 1.175 | mm | OK | -- | 18:48 | 2023-06-03 | 1.115
438 | 62.8 | gf | 1.18 | mm | OK | -- | 18:48 | 2023-06-03 | 1.12
439 | 62.8 | gf | 1.18 | mm | OK | -- | 18:48 | 2023-06-03 | 1.12
440 | 62.9 | gf | 1.185 | mm | OK | -- | 18:48 | 2023-06-03 | 1.125
441 | 62.9 | gf | 1.185 | mm | OK | -- | 18:48 | 2023-06-03 | 1.125
442 | 62.9 | gf | 1.185 | mm | OK | -- | 18:48 | 2023-06-03 | 1.125
443 | 63 | gf | 1.19 | mm | OK | -- | 18:48 | 2023-06-03 | 1.13
444 | 63 | gf | 1.19 | mm | OK | -- | 18:48 | 2023-06-03 | 1.13
445 | 63.1 | gf | 1.195 | mm | OK | -- | 18:48 | 2023-06-03 | 1.135
446 | 63.2 | gf | 1.195 | mm | OK | -- | 18:48 | 2023-06-03 | 1.135
447 | 63.2 | gf | 1.2 | mm | OK | -- | 18:48 | 2023-06-03 | 1.14
448 | 63.2 | gf | 1.2 | mm | OK | -- | 18:48 | 2023-06-03 | 1.14
449 | 63.2 | gf | 1.205 | mm | OK | -- | 18:48 | 2023-06-03 | 1.145
450 | 63.2 | gf | 1.205 | mm | OK | -- | 18:48 | 2023-06-03 | 1.145
451 | 63.2 | gf | 1.21 | mm | OK | -- | 18:48 | 2023-06-03 | 1.15
452 | 63.2 | gf | 1.21 | mm | OK | -- | 18:48 | 2023-06-03 | 1.15
453 | 63.2 | gf | 1.215 | mm | OK | -- | 18:48 | 2023-06-03 | 1.155
454 | 63.2 | gf | 1.215 | mm | OK | -- | 18:48 | 2023-06-03 | 1.155
455 | 63.1 | gf | 1.22 | mm | OK | -- | 18:48 | 2023-06-03 | 1.16
456 | 63.2 | gf | 1.22 | mm | OK | -- | 18:48 | 2023-06-03 | 1.16
457 | 63.2 | gf | 1.22 | mm | OK | -- | 18:48 | 2023-06-03 | 1.16
458 | 63.2 | gf | 1.225 | mm | OK | -- | 18:48 | 2023-06-03 | 1.165
459 | 63.2 | gf | 1.225 | mm | OK | -- | 18:48 | 2023-06-03 | 1.165
460 | 63.2 | gf | 1.23 | mm | OK | -- | 18:48 | 2023-06-03 | 1.17
461 | 63.2 | gf | 1.23 | mm | OK | -- | 18:48 | 2023-06-03 | 1.17
462 | 63.2 | gf | 1.23 | mm | OK | -- | 18:48 | 2023-06-03 | 1.17
463 | 63.2 | gf | 1.23 | mm | OK | -- | 18:48 | 2023-06-03 | 1.17
464 | 63.2 | gf | 1.235 | mm | OK | -- | 18:48 | 2023-06-03 | 1.175
465 | 63.2 | gf | 1.235 | mm | OK | -- | 18:48 | 2023-06-03 | 1.175
466 | 63.2 | gf | 1.235 | mm | OK | -- | 18:48 | 2023-06-03 | 1.175
467 | 63.2 | gf | 1.235 | mm | OK | -- | 18:48 | 2023-06-03 | 1.175
468 | 63.2 | gf | 1.24 | mm | OK | -- | 18:48 | 2023-06-03 | 1.18
469 | 63.3 | gf | 1.24 | mm | OK | -- | 18:48 | 2023-06-03 | 1.18
470 | 63.4 | gf | 1.24 | mm | OK | -- | 18:48 | 2023-06-03 | 1.18
471 | 63.4 | gf | 1.24 | mm | OK | -- | 18:48 | 2023-06-03 | 1.18
472 | 63.4 | gf | 1.245 | mm | OK | -- | 18:48 | 2023-06-03 | 1.185
473 | 63.4 | gf | 1.245 | mm | OK | -- | 18:48 | 2023-06-03 | 1.185
474 | 63.4 | gf | 1.25 | mm | OK | -- | 18:48 | 2023-06-03 | 1.19
475 | 63.4 | gf | 1.25 | mm | OK | -- | 18:48 | 2023-06-03 | 1.19
476 | 63.4 | gf | 1.25 | mm | OK | -- | 18:48 | 2023-06-03 | 1.19
477 | 63.4 | gf | 1.25 | mm | OK | -- | 18:48 | 2023-06-03 | 1.19
478 | 63.4 | gf | 1.255 | mm | OK | -- | 18:48 | 2023-06-03 | 1.195
479 | 63.4 | gf | 1.255 | mm | OK | -- | 18:48 | 2023-06-03 | 1.195
480 | 63.4 | gf | 1.255 | mm | OK | -- | 18:48 | 2023-06-03 | 1.195
481 | 63.5 | gf | 1.26 | mm | OK | -- | 18:48 | 2023-06-03 | 1.2
482 | 63.5 | gf | 1.26 | mm | OK | -- | 18:48 | 2023-06-03 | 1.2
483 | 63.5 | gf | 1.26 | mm | OK | -- | 18:48 | 2023-06-03 | 1.2
484 | 63.5 | gf | 1.265 | mm | OK | -- | 18:48 | 2023-06-03 | 1.205
485 | 63.5 | gf | 1.265 | mm | OK | -- | 18:48 | 2023-06-03 | 1.205
486 | 63.6 | gf | 1.265 | mm | OK | -- | 18:48 | 2023-06-03 | 1.205
487 | 63.6 | gf | 1.265 | mm | OK | -- | 18:48 | 2023-06-03 | 1.205
488 | 63.6 | gf | 1.27 | mm | OK | -- | 18:48 | 2023-06-03 | 1.21
489 | 63.7 | gf | 1.27 | mm | OK | -- | 18:48 | 2023-06-03 | 1.21
490 | 63.7 | gf | 1.27 | mm | OK | -- | 18:48 | 2023-06-03 | 1.21
491 | 63.7 | gf | 1.275 | mm | OK | -- | 18:48 | 2023-06-03 | 1.215
492 | 63.7 | gf | 1.275 | mm | OK | -- | 18:48 | 2023-06-03 | 1.215
493 | 63.7 | gf | 1.275 | mm | OK | -- | 18:48 | 2023-06-03 | 1.215
494 | 63.7 | gf | 1.28 | mm | OK | -- | 18:48 | 2023-06-03 | 1.22
495 | 63.7 | gf | 1.28 | mm | OK | -- | 18:48 | 2023-06-03 | 1.22
496 | 63.7 | gf | 1.28 | mm | OK | -- | 18:48 | 2023-06-03 | 1.22
497 | 63.7 | gf | 1.285 | mm | OK | -- | 18:48 | 2023-06-03 | 1.225
498 | 63.7 | gf | 1.285 | mm | OK | -- | 18:48 | 2023-06-03 | 1.225
499 | 63.7 | gf | 1.285 | mm | OK | -- | 18:48 | 2023-06-03 | 1.225
500 | 63.7 | gf | 1.285 | mm | OK | -- | 18:48 | 2023-06-03 | 1.225
501 | 63.7 | gf | 1.29 | mm | OK | -- | 18:48 | 2023-06-03 | 1.23
502 | 63.7 | gf | 1.29 | mm | OK | -- | 18:48 | 2023-06-03 | 1.23
503 | 63.7 | gf | 1.295 | mm | OK | -- | 18:48 | 2023-06-03 | 1.235
504 | 63.8 | gf | 1.295 | mm | OK | -- | 18:48 | 2023-06-03 | 1.235
505 | 63.8 | gf | 1.295 | mm | OK | -- | 18:48 | 2023-06-03 | 1.235
506 | 63.8 | gf | 1.3 | mm | OK | -- | 18:48 | 2023-06-03 | 1.24
507 | 63.8 | gf | 1.3 | mm | OK | -- | 18:48 | 2023-06-03 | 1.24
508 | 64 | gf | 1.305 | mm | OK | -- | 18:48 | 2023-06-03 | 1.245
509 | 64 | gf | 1.31 | mm | OK | -- | 18:48 | 2023-06-03 | 1.25
510 | 64.1 | gf | 1.31 | mm | OK | -- | 18:48 | 2023-06-03 | 1.25
511 | 64 | gf | 1.315 | mm | OK | -- | 18:48 | 2023-06-03 | 1.255
512 | 64.1 | gf | 1.32 | mm | OK | -- | 18:48 | 2023-06-03 | 1.26
513 | 64 | gf | 1.32 | mm | OK | -- | 18:48 | 2023-06-03 | 1.26
514 | 64 | gf | 1.325 | mm | OK | -- | 18:48 | 2023-06-03 | 1.265
515 | 64.1 | gf | 1.325 | mm | OK | -- | 18:48 | 2023-06-03 | 1.265
516 | 64.2 | gf | 1.33 | mm | OK | -- | 18:48 | 2023-06-03 | 1.27
517 | 64.1 | gf | 1.335 | mm | OK | -- | 18:48 | 2023-06-03 | 1.275
518 | 64.1 | gf | 1.335 | mm | OK | -- | 18:48 | 2023-06-03 | 1.275
519 | 64.2 | gf | 1.34 | mm | OK | -- | 18:48 | 2023-06-03 | 1.28
520 | 64.2 | gf | 1.345 | mm | OK | -- | 18:48 | 2023-06-03 | 1.285
521 | 64.2 | gf | 1.345 | mm | OK | -- | 18:48 | 2023-06-03 | 1.285
522 | 64.3 | gf | 1.35 | mm | OK | -- | 18:48 | 2023-06-03 | 1.29
523 | 64.4 | gf | 1.355 | mm | OK | -- | 18:48 | 2023-06-03 | 1.295
524 | 64.4 | gf | 1.355 | mm | OK | -- | 18:48 | 2023-06-03 | 1.295
525 | 64.5 | gf | 1.36 | mm | OK | -- | 18:48 | 2023-06-03 | 1.3
526 | 64.6 | gf | 1.365 | mm | OK | -- | 18:48 | 2023-06-03 | 1.305
527 | 64.6 | gf | 1.365 | mm | OK | -- | 18:48 | 2023-06-03 | 1.305
528 | 64.6 | gf | 1.37 | mm | OK | -- | 18:48 | 2023-06-03 | 1.31
529 | 64.7 | gf | 1.37 | mm | OK | -- | 18:48 | 2023-06-03 | 1.31
530 | 64.6 | gf | 1.375 | mm | OK | -- | 18:48 | 2023-06-03 | 1.315
531 | 64.6 | gf | 1.375 | mm | OK | -- | 18:48 | 2023-06-03 | 1.315
532 | 64.8 | gf | 1.38 | mm | OK | -- | 18:48 | 2023-06-03 | 1.32
533 | 64.8 | gf | 1.385 | mm | OK | -- | 18:48 | 2023-06-03 | 1.325
534 | 64.7 | gf | 1.385 | mm | OK | -- | 18:48 | 2023-06-03 | 1.325
535 | 64.7 | gf | 1.39 | mm | OK | -- | 18:48 | 2023-06-03 | 1.33
536 | 64.8 | gf | 1.39 | mm | OK | -- | 18:48 | 2023-06-03 | 1.33
537 | 64.8 | gf | 1.395 | mm | OK | -- | 18:48 | 2023-06-03 | 1.335
538 | 64.9 | gf | 1.395 | mm | OK | -- | 18:48 | 2023-06-03 | 1.335
539 | 65 | gf | 1.4 | mm | OK | -- | 18:48 | 2023-06-03 | 1.34
540 | 65 | gf | 1.4 | mm | OK | -- | 18:48 | 2023-06-03 | 1.34
541 | 65 | gf | 1.405 | mm | OK | -- | 18:48 | 2023-06-03 | 1.345
542 | 65 | gf | 1.405 | mm | OK | -- | 18:48 | 2023-06-03 | 1.345
543 | 65.1 | gf | 1.405 | mm | OK | -- | 18:48 | 2023-06-03 | 1.345
544 | 65.1 | gf | 1.41 | mm | OK | -- | 18:48 | 2023-06-03 | 1.35
545 | 65.1 | gf | 1.41 | mm | OK | -- | 18:48 | 2023-06-03 | 1.35
546 | 65.1 | gf | 1.415 | mm | OK | -- | 18:48 | 2023-06-03 | 1.355
547 | 65.1 | gf | 1.415 | mm | OK | -- | 18:48 | 2023-06-03 | 1.355
548 | 65.2 | gf | 1.42 | mm | OK | -- | 18:48 | 2023-06-03 | 1.36
549 | 65.2 | gf | 1.42 | mm | OK | -- | 18:48 | 2023-06-03 | 1.36
550 | 65.2 | gf | 1.425 | mm | OK | -- | 18:48 | 2023-06-03 | 1.365
551 | 65.2 | gf | 1.43 | mm | OK | -- | 18:48 | 2023-06-03 | 1.37
552 | 65.3 | gf | 1.43 | mm | OK | -- | 18:48 | 2023-06-03 | 1.37
553 | 65.3 | gf | 1.435 | mm | OK | -- | 18:48 | 2023-06-03 | 1.375
554 | 65.4 | gf | 1.435 | mm | OK | -- | 18:48 | 2023-06-03 | 1.375
555 | 65.5 | gf | 1.44 | mm | OK | -- | 18:48 | 2023-06-03 | 1.38
556 | 65.4 | gf | 1.445 | mm | OK | -- | 18:48 | 2023-06-03 | 1.385
557 | 65.4 | gf | 1.45 | mm | OK | -- | 18:48 | 2023-06-03 | 1.39
558 | 65.4 | gf | 1.455 | mm | OK | -- | 18:48 | 2023-06-03 | 1.395
559 | 65.4 | gf | 1.455 | mm | OK | -- | 18:48 | 2023-06-03 | 1.395
560 | 65.5 | gf | 1.46 | mm | OK | -- | 18:48 | 2023-06-03 | 1.4
561 | 65.5 | gf | 1.465 | mm | OK | -- | 18:48 | 2023-06-03 | 1.405
562 | 65.5 | gf | 1.465 | mm | OK | -- | 18:48 | 2023-06-03 | 1.405
563 | 65.5 | gf | 1.47 | mm | OK | -- | 18:48 | 2023-06-03 | 1.41
564 | 65.6 | gf | 1.47 | mm | OK | -- | 18:48 | 2023-06-03 | 1.41
565 | 65.6 | gf | 1.475 | mm | OK | -- | 18:48 | 2023-06-03 | 1.415
566 | 65.6 | gf | 1.48 | mm | OK | -- | 18:48 | 2023-06-03 | 1.42
567 | 65.6 | gf | 1.48 | mm | OK | -- | 18:48 | 2023-06-03 | 1.42
568 | 65.6 | gf | 1.485 | mm | OK | -- | 18:48 | 2023-06-03 | 1.425
569 | 65.7 | gf | 1.485 | mm | OK | -- | 18:48 | 2023-06-03 | 1.425
570 | 65.8 | gf | 1.49 | mm | OK | -- | 18:48 | 2023-06-03 | 1.43
571 | 65.9 | gf | 1.49 | mm | OK | -- | 18:48 | 2023-06-03 | 1.43
572 | 66 | gf | 1.495 | mm | OK | -- | 18:48 | 2023-06-03 | 1.435
573 | 65.9 | gf | 1.5 | mm | OK | -- | 18:48 | 2023-06-03 | 1.44
574 | 65.9 | gf | 1.505 | mm | OK | -- | 18:48 | 2023-06-03 | 1.445
575 | 65.9 | gf | 1.505 | mm | OK | -- | 18:48 | 2023-06-03 | 1.445
576 | 65.8 | gf | 1.51 | mm | OK | -- | 18:48 | 2023-06-03 | 1.45
577 | 65.8 | gf | 1.51 | mm | OK | -- | 18:48 | 2023-06-03 | 1.45
578 | 65.9 | gf | 1.515 | mm | OK | -- | 18:48 | 2023-06-03 | 1.455
579 | 65.9 | gf | 1.515 | mm | OK | -- | 18:48 | 2023-06-03 | 1.455
580 | 66 | gf | 1.52 | mm | OK | -- | 18:48 | 2023-06-03 | 1.46
581 | 66.1 | gf | 1.525 | mm | OK | -- | 18:48 | 2023-06-03 | 1.465
582 | 66.1 | gf | 1.53 | mm | OK | -- | 18:48 | 2023-06-03 | 1.47
583 | 66.1 | gf | 1.535 | mm | OK | -- | 18:48 | 2023-06-03 | 1.475
584 | 66.2 | gf | 1.54 | mm | OK | -- | 18:48 | 2023-06-03 | 1.48
585 | 66.3 | gf | 1.54 | mm | OK | -- | 18:48 | 2023-06-03 | 1.48
586 | 66.3 | gf | 1.545 | mm | OK | -- | 18:48 | 2023-06-03 | 1.485
587 | 66.3 | gf | 1.55 | mm | OK | -- | 18:48 | 2023-06-03 | 1.49
588 | 66.4 | gf | 1.555 | mm | OK | -- | 18:48 | 2023-06-03 | 1.495
589 | 66.5 | gf | 1.56 | mm | OK | -- | 18:48 | 2023-06-03 | 1.5
590 | 66.5 | gf | 1.565 | mm | OK | -- | 18:48 | 2023-06-03 | 1.505
591 | 66.6 | gf | 1.565 | mm | OK | -- | 18:48 | 2023-06-03 | 1.505
592 | 66.6 | gf | 1.57 | mm | OK | -- | 18:48 | 2023-06-03 | 1.51
593 | 66.7 | gf | 1.575 | mm | OK | -- | 18:48 | 2023-06-03 | 1.515
594 | 66.7 | gf | 1.58 | mm | OK | -- | 18:48 | 2023-06-03 | 1.52
595 | 66.7 | gf | 1.58 | mm | OK | -- | 18:48 | 2023-06-03 | 1.52
596 | 66.7 | gf | 1.585 | mm | OK | -- | 18:48 | 2023-06-03 | 1.525
597 | 66.8 | gf | 1.59 | mm | OK | -- | 18:48 | 2023-06-03 | 1.53
598 | 66.9 | gf | 1.595 | mm | OK | -- | 18:48 | 2023-06-03 | 1.535
599 | 66.9 | gf | 1.6 | mm | OK | -- | 18:48 | 2023-06-03 | 1.54
600 | 66.9 | gf | 1.605 | mm | OK | -- | 18:48 | 2023-06-03 | 1.545
601 | 66.9 | gf | 1.61 | mm | OK | -- | 18:48 | 2023-06-03 | 1.55
602 | 66.9 | gf | 1.615 | mm | OK | -- | 18:48 | 2023-06-03 | 1.555
603 | 66.9 | gf | 1.615 | mm | OK | -- | 18:48 | 2023-06-03 | 1.555
604 | 66.9 | gf | 1.62 | mm | OK | -- | 18:48 | 2023-06-03 | 1.56
605 | 67 | gf | 1.62 | mm | OK | -- | 18:48 | 2023-06-03 | 1.56
606 | 67.2 | gf | 1.625 | mm | OK | -- | 18:48 | 2023-06-03 | 1.565
607 | 67.2 | gf | 1.63 | mm | OK | -- | 18:48 | 2023-06-03 | 1.57
608 | 67.2 | gf | 1.63 | mm | OK | -- | 18:48 | 2023-06-03 | 1.57
609 | 67.2 | gf | 1.635 | mm | OK | -- | 18:48 | 2023-06-03 | 1.575
610 | 67.3 | gf | 1.635 | mm | OK | -- | 18:48 | 2023-06-03 | 1.575
611 | 67.4 | gf | 1.64 | mm | OK | -- | 18:48 | 2023-06-03 | 1.58
612 | 67.4 | gf | 1.64 | mm | OK | -- | 18:48 | 2023-06-03 | 1.58
613 | 67.5 | gf | 1.645 | mm | OK | -- | 18:48 | 2023-06-03 | 1.585
614 | 67.5 | gf | 1.65 | mm | OK | -- | 18:48 | 2023-06-03 | 1.59
615 | 67.5 | gf | 1.655 | mm | OK | -- | 18:48 | 2023-06-03 | 1.595
616 | 67.4 | gf | 1.655 | mm | OK | -- | 18:48 | 2023-06-03 | 1.595
617 | 67.3 | gf | 1.655 | mm | OK | -- | 18:48 | 2023-06-03 | 1.595
618 | 67.3 | gf | 1.66 | mm | OK | -- | 18:48 | 2023-06-03 | 1.6
619 | 67.4 | gf | 1.66 | mm | OK | -- | 18:48 | 2023-06-03 | 1.6
620 | 67.5 | gf | 1.665 | mm | OK | -- | 18:48 | 2023-06-03 | 1.605
621 | 67.5 | gf | 1.665 | mm | OK | -- | 18:48 | 2023-06-03 | 1.605
622 | 67.5 | gf | 1.67 | mm | OK | -- | 18:48 | 2023-06-03 | 1.61
623 | 67.5 | gf | 1.67 | mm | OK | -- | 18:48 | 2023-06-03 | 1.61
624 | 67.5 | gf | 1.675 | mm | OK | -- | 18:48 | 2023-06-03 | 1.615
625 | 67.6 | gf | 1.675 | mm | OK | -- | 18:48 | 2023-06-03 | 1.615
626 | 67.6 | gf | 1.68 | mm | OK | -- | 18:48 | 2023-06-03 | 1.62
627 | 67.6 | gf | 1.68 | mm | OK | -- | 18:48 | 2023-06-03 | 1.62
628 | 67.6 | gf | 1.685 | mm | OK | -- | 18:48 | 2023-06-03 | 1.625
629 | 67.6 | gf | 1.685 | mm | OK | -- | 18:48 | 2023-06-03 | 1.625
630 | 67.6 | gf | 1.69 | mm | OK | -- | 18:48 | 2023-06-03 | 1.63
631 | 67.6 | gf | 1.69 | mm | OK | -- | 18:48 | 2023-06-03 | 1.63
632 | 67.6 | gf | 1.69 | mm | OK | -- | 18:48 | 2023-06-03 | 1.63
633 | 67.7 | gf | 1.695 | mm | OK | -- | 18:48 | 2023-06-03 | 1.635
634 | 67.8 | gf | 1.695 | mm | OK | -- | 18:48 | 2023-06-03 | 1.635
635 | 67.9 | gf | 1.7 | mm | OK | -- | 18:48 | 2023-06-03 | 1.64
636 | 67.9 | gf | 1.7 | mm | OK | -- | 18:48 | 2023-06-03 | 1.64
637 | 67.9 | gf | 1.705 | mm | OK | -- | 18:48 | 2023-06-03 | 1.645
638 | 67.9 | gf | 1.71 | mm | OK | -- | 18:48 | 2023-06-03 | 1.65
639 | 68.1 | gf | 1.71 | mm | OK | -- | 18:48 | 2023-06-03 | 1.65
640 | 68 | gf | 1.715 | mm | OK | -- | 18:48 | 2023-06-03 | 1.655
641 | 68.1 | gf | 1.72 | mm | OK | -- | 18:48 | 2023-06-03 | 1.66
642 | 67.9 | gf | 1.72 | mm | OK | -- | 18:48 | 2023-06-03 | 1.66
643 | 67.7 | gf | 1.72 | mm | OK | -- | 18:48 | 2023-06-03 | 1.66
644 | 67.7 | gf | 1.725 | mm | OK | -- | 18:48 | 2023-06-03 | 1.665
645 | 67.8 | gf | 1.725 | mm | OK | -- | 18:48 | 2023-06-03 | 1.665
646 | 68 | gf | 1.725 | mm | OK | -- | 18:48 | 2023-06-03 | 1.665
647 | 68.1 | gf | 1.73 | mm | OK | -- | 18:48 | 2023-06-03 | 1.67
648 | 68.1 | gf | 1.73 | mm | OK | -- | 18:48 | 2023-06-03 | 1.67
649 | 68.1 | gf | 1.73 | mm | OK | -- | 18:48 | 2023-06-03 | 1.67
650 | 68.2 | gf | 1.735 | mm | OK | -- | 18:48 | 2023-06-03 | 1.675
651 | 68.2 | gf | 1.74 | mm | OK | -- | 18:48 | 2023-06-03 | 1.68
652 | 68.2 | gf | 1.745 | mm | OK | -- | 18:48 | 2023-06-03 | 1.685
653 | 68.3 | gf | 1.745 | mm | OK | -- | 18:48 | 2023-06-03 | 1.685
654 | 68.3 | gf | 1.75 | mm | OK | -- | 18:48 | 2023-06-03 | 1.69
655 | 68.5 | gf | 1.755 | mm | OK | -- | 18:48 | 2023-06-03 | 1.695
656 | 68.6 | gf | 1.76 | mm | OK | -- | 18:48 | 2023-06-03 | 1.7
657 | 68.7 | gf | 1.765 | mm | OK | -- | 18:48 | 2023-06-03 | 1.705
658 | 68.6 | gf | 1.77 | mm | OK | -- | 18:48 | 2023-06-03 | 1.71
659 | 68.5 | gf | 1.77 | mm | OK | -- | 18:48 | 2023-06-03 | 1.71
660 | 68.5 | gf | 1.77 | mm | OK | -- | 18:48 | 2023-06-03 | 1.71
661 | 68.6 | gf | 1.775 | mm | OK | -- | 18:48 | 2023-06-03 | 1.715
662 | 68.6 | gf | 1.775 | mm | OK | -- | 18:48 | 2023-06-03 | 1.715
663 | 68.6 | gf | 1.78 | mm | OK | -- | 18:48 | 2023-06-03 | 1.72
664 | 68.6 | gf | 1.78 | mm | OK | -- | 18:48 | 2023-06-03 | 1.72
665 | 68.4 | gf | 1.78 | mm | OK | -- | 18:48 | 2023-06-03 | 1.72
666 | 68.4 | gf | 1.785 | mm | OK | -- | 18:48 | 2023-06-03 | 1.725
667 | 68.5 | gf | 1.785 | mm | OK | -- | 18:48 | 2023-06-03 | 1.725
668 | 68.7 | gf | 1.785 | mm | OK | -- | 18:48 | 2023-06-03 | 1.725
669 | 68.7 | gf | 1.785 | mm | OK | -- | 18:48 | 2023-06-03 | 1.725
670 | 68.7 | gf | 1.79 | mm | OK | -- | 18:48 | 2023-06-03 | 1.73
671 | 68.7 | gf | 1.79 | mm | OK | -- | 18:48 | 2023-06-03 | 1.73
672 | 68.6 | gf | 1.79 | mm | OK | -- | 18:48 | 2023-06-03 | 1.73
673 | 68.5 | gf | 1.79 | mm | OK | -- | 18:48 | 2023-06-03 | 1.73
674 | 68.5 | gf | 1.79 | mm | OK | -- | 18:48 | 2023-06-03 | 1.73
675 | 68.6 | gf | 1.79 | mm | OK | -- | 18:48 | 2023-06-03 | 1.73
676 | 68.5 | gf | 1.79 | mm | OK | -- | 18:48 | 2023-06-03 | 1.73
677 | 68.6 | gf | 1.795 | mm | OK | -- | 18:48 | 2023-06-03 | 1.735
678 | 68.6 | gf | 1.795 | mm | OK | -- | 18:48 | 2023-06-03 | 1.735
679 | 68.7 | gf | 1.795 | mm | OK | -- | 18:48 | 2023-06-03 | 1.735
680 | 68.7 | gf | 1.795 | mm | OK | -- | 18:48 | 2023-06-03 | 1.735
681 | 68.7 | gf | 1.795 | mm | OK | -- | 18:48 | 2023-06-03 | 1.735
682 | 68.7 | gf | 1.795 | mm | OK | -- | 18:48 | 2023-06-03 | 1.735
683 | 68.7 | gf | 1.8 | mm | OK | -- | 18:48 | 2023-06-03 | 1.74
684 | 68.8 | gf | 1.8 | mm | OK | -- | 18:48 | 2023-06-03 | 1.74
685 | 68.8 | gf | 1.8 | mm | OK | -- | 18:48 | 2023-06-03 | 1.74
686 | 68.8 | gf | 1.8 | mm | OK | -- | 18:48 | 2023-06-03 | 1.74
687 | 68.9 | gf | 1.805 | mm | OK | -- | 18:48 | 2023-06-03 | 1.745
688 | 68.9 | gf | 1.805 | mm | OK | -- | 18:48 | 2023-06-03 | 1.745
689 | 69 | gf | 1.81 | mm | OK | -- | 18:48 | 2023-06-03 | 1.75
690 | 69 | gf | 1.81 | mm | OK | -- | 18:48 | 2023-06-03 | 1.75
691 | 69.1 | gf | 1.815 | mm | OK | -- | 18:48 | 2023-06-03 | 1.755
692 | 69 | gf | 1.815 | mm | OK | -- | 18:48 | 2023-06-03 | 1.755
693 | 68.9 | gf | 1.82 | mm | OK | -- | 18:48 | 2023-06-03 | 1.76
694 | 69 | gf | 1.825 | mm | OK | -- | 18:48 | 2023-06-03 | 1.765
695 | 69.1 | gf | 1.83 | mm | OK | -- | 18:48 | 2023-06-03 | 1.77
696 | 68.8 | gf | 1.83 | mm | OK | -- | 18:48 | 2023-06-03 | 1.77
697 | 68.7 | gf | 1.83 | mm | OK | -- | 18:48 | 2023-06-03 | 1.77
698 | 68.7 | gf | 1.835 | mm | OK | -- | 18:48 | 2023-06-03 | 1.775
699 | 68.7 | gf | 1.835 | mm | OK | -- | 18:48 | 2023-06-03 | 1.775
700 | 68.7 | gf | 1.835 | mm | OK | -- | 18:48 | 2023-06-03 | 1.775
701 | 68.7 | gf | 1.835 | mm | OK | -- | 18:48 | 2023-06-03 | 1.775
702 | 68.8 | gf | 1.835 | mm | OK | -- | 18:48 | 2023-06-03 | 1.775
703 | 68.8 | gf | 1.835 | mm | OK | -- | 18:48 | 2023-06-03 | 1.775
704 | 68.9 | gf | 1.835 | mm | OK | -- | 18:48 | 2023-06-03 | 1.775
705 | 68.9 | gf | 1.84 | mm | OK | -- | 18:48 | 2023-06-03 | 1.78
706 | 69 | gf | 1.84 | mm | OK | -- | 18:48 | 2023-06-03 | 1.78
707 | 69.1 | gf | 1.84 | mm | OK | -- | 18:48 | 2023-06-03 | 1.78
708 | 69.1 | gf | 1.845 | mm | OK | -- | 18:48 | 2023-06-03 | 1.785
709 | 69.1 | gf | 1.845 | mm | OK | -- | 18:48 | 2023-06-03 | 1.785
710 | 69.3 | gf | 1.85 | mm | OK | -- | 18:48 | 2023-06-03 | 1.79
711 | 69.5 | gf | 1.855 | mm | OK | -- | 18:48 | 2023-06-03 | 1.795
712 | 69.5 | gf | 1.865 | mm | OK | -- | 18:48 | 2023-06-03 | 1.805
713 | 69.4 | gf | 1.865 | mm | OK | -- | 18:48 | 2023-06-03 | 1.805
714 | 69.5 | gf | 1.87 | mm | OK | -- | 18:48 | 2023-06-03 | 1.81
715 | 69.5 | gf | 1.875 | mm | OK | -- | 18:48 | 2023-06-03 | 1.815
716 | 69.6 | gf | 1.875 | mm | OK | -- | 18:48 | 2023-06-03 | 1.815
717 | 69.7 | gf | 1.88 | mm | OK | -- | 18:48 | 2023-06-03 | 1.82
718 | 69.8 | gf | 1.885 | mm | OK | -- | 18:48 | 2023-06-03 | 1.825
719 | 69.8 | gf | 1.89 | mm | OK | -- | 18:48 | 2023-06-03 | 1.83
720 | 69.8 | gf | 1.89 | mm | OK | -- | 18:48 | 2023-06-03 | 1.83
721 | 69.9 | gf | 1.895 | mm | OK | -- | 18:48 | 2023-06-03 | 1.835
722 | 70 | gf | 1.9 | mm | OK | -- | 18:48 | 2023-06-03 | 1.84
723 | 70.1 | gf | 1.905 | mm | OK | -- | 18:48 | 2023-06-03 | 1.845
724 | 70.2 | gf | 1.915 | mm | OK | -- | 18:48 | 2023-06-03 | 1.855
725 | 70.3 | gf | 1.92 | mm | OK | -- | 18:48 | 2023-06-03 | 1.86
726 | 70.5 | gf | 1.935 | mm | OK | -- | 18:48 | 2023-06-03 | 1.875
727 | 70.6 | gf | 1.955 | mm | OK | -- | 18:48 | 2023-06-03 | 1.895
728 | 70.8 | gf | 1.97 | mm | OK | -- | 18:48 | 2023-06-03 | 1.91
729 | 70.7 | gf | 1.975 | mm | OK | -- | 18:48 | 2023-06-03 | 1.915
730 | 70.7 | gf | 1.98 | mm | OK | -- | 18:48 | 2023-06-03 | 1.92
731 | 70.8 | gf | 1.99 | mm | OK | -- | 18:48 | 2023-06-03 | 1.93
732 | 70.9 | gf | 1.995 | mm | OK | -- | 18:48 | 2023-06-03 | 1.935
733 | 70.8 | gf | 2 | mm | OK | -- | 18:48 | 2023-06-03 | 1.94
734 | 70.9 | gf | 2 | mm | OK | -- | 18:48 | 2023-06-03 | 1.94
735 | 71.1 | gf | 2.005 | mm | OK | -- | 18:48 | 2023-06-03 | 1.945
736 | 71 | gf | 2.01 | mm | OK | -- | 18:48 | 2023-06-03 | 1.95
737 | 70.8 | gf | 2.015 | mm | OK | -- | 18:48 | 2023-06-03 | 1.955
738 | 71 | gf | 2.015 | mm | OK | -- | 18:48 | 2023-06-03 | 1.955
739 | 71.1 | gf | 2.02 | mm | OK | -- | 18:48 | 2023-06-03 | 1.96
740 | 71.1 | gf | 2.025 | mm | OK | -- | 18:48 | 2023-06-03 | 1.965
741 | 71.2 | gf | 2.025 | mm | OK | -- | 18:48 | 2023-06-03 | 1.965
742 | 71.2 | gf | 2.03 | mm | OK | -- | 18:48 | 2023-06-03 | 1.97
743 | 71.4 | gf | 2.035 | mm | OK | -- | 18:48 | 2023-06-03 | 1.975
744 | 71.4 | gf | 2.04 | mm | OK | -- | 18:48 | 2023-06-03 | 1.98
745 | 71.4 | gf | 2.045 | mm | OK | -- | 18:48 | 2023-06-03 | 1.985
746 | 71.6 | gf | 2.05 | mm | OK | -- | 18:48 | 2023-06-03 | 1.99
747 | 71.6 | gf | 2.055 | mm | OK | -- | 18:48 | 2023-06-03 | 1.995
748 | 71.8 | gf | 2.06 | mm | OK | -- | 18:48 | 2023-06-03 | 2
749 | 71.8 | gf | 2.065 | mm | OK | -- | 18:48 | 2023-06-03 | 2.005
750 | 72 | gf | 2.075 | mm | OK | -- | 18:48 | 2023-06-03 | 2.015
751 | 71.9 | gf | 2.075 | mm | OK | -- | 18:48 | 2023-06-03 | 2.015
752 | 72 | gf | 2.085 | mm | OK | -- | 18:48 | 2023-06-03 | 2.025
753 | 72.1 | gf | 2.09 | mm | OK | -- | 18:48 | 2023-06-03 | 2.03
754 | 72.1 | gf | 2.095 | mm | OK | -- | 18:48 | 2023-06-03 | 2.035
755 | 72.2 | gf | 2.1 | mm | OK | -- | 18:49 | 2023-06-03 | 2.04
756 | 72.2 | gf | 2.105 | mm | OK | -- | 18:49 | 2023-06-03 | 2.045
757 | 72.2 | gf | 2.11 | mm | OK | -- | 18:49 | 2023-06-03 | 2.05
758 | 72.1 | gf | 2.115 | mm | OK | -- | 18:49 | 2023-06-03 | 2.055
759 | 72.1 | gf | 2.12 | mm | OK | -- | 18:49 | 2023-06-03 | 2.06
760 | 72.1 | gf | 2.125 | mm | OK | -- | 18:49 | 2023-06-03 | 2.065
761 | 72.2 | gf | 2.13 | mm | OK | -- | 18:49 | 2023-06-03 | 2.07
762 | 72.2 | gf | 2.135 | mm | OK | -- | 18:49 | 2023-06-03 | 2.075
763 | 72.3 | gf | 2.14 | mm | OK | -- | 18:49 | 2023-06-03 | 2.08
764 | 72.3 | gf | 2.145 | mm | OK | -- | 18:49 | 2023-06-03 | 2.085
765 | 72.3 | gf | 2.15 | mm | OK | -- | 18:49 | 2023-06-03 | 2.09
766 | 72.3 | gf | 2.155 | mm | OK | -- | 18:49 | 2023-06-03 | 2.095
767 | 72.3 | gf | 2.155 | mm | OK | -- | 18:49 | 2023-06-03 | 2.095
768 | 72.3 | gf | 2.16 | mm | OK | -- | 18:49 | 2023-06-03 | 2.1
769 | 72.4 | gf | 2.16 | mm | OK | -- | 18:49 | 2023-06-03 | 2.1
770 | 72.4 | gf | 2.165 | mm | OK | -- | 18:49 | 2023-06-03 | 2.105
771 | 72.5 | gf | 2.165 | mm | OK | -- | 18:49 | 2023-06-03 | 2.105
772 | 72.5 | gf | 2.17 | mm | OK | -- | 18:49 | 2023-06-03 | 2.11
773 | 72.9 | gf | 2.175 | mm | OK | -- | 18:49 | 2023-06-03 | 2.115
774 | 72.8 | gf | 2.18 | mm | OK | -- | 18:49 | 2023-06-03 | 2.12
775 | 72.8 | gf | 2.185 | mm | OK | -- | 18:49 | 2023-06-03 | 2.125
776 | 72.8 | gf | 2.19 | mm | OK | -- | 18:49 | 2023-06-03 | 2.13
777 | 72.9 | gf | 2.19 | mm | OK | -- | 18:49 | 2023-06-03 | 2.13
778 | 72.9 | gf | 2.195 | mm | OK | -- | 18:49 | 2023-06-03 | 2.135
779 | 72.9 | gf | 2.2 | mm | OK | -- | 18:49 | 2023-06-03 | 2.14
780 | 72.9 | gf | 2.2 | mm | OK | -- | 18:49 | 2023-06-03 | 2.14
781 | 72.9 | gf | 2.205 | mm | OK | -- | 18:49 | 2023-06-03 | 2.145
782 | 72.9 | gf | 2.205 | mm | OK | -- | 18:49 | 2023-06-03 | 2.145
783 | 73 | gf | 2.21 | mm | OK | -- | 18:49 | 2023-06-03 | 2.15
784 | 73 | gf | 2.21 | mm | OK | -- | 18:49 | 2023-06-03 | 2.15
785 | 73 | gf | 2.215 | mm | OK | -- | 18:49 | 2023-06-03 | 2.155
786 | 73 | gf | 2.215 | mm | OK | -- | 18:49 | 2023-06-03 | 2.155
787 | 73 | gf | 2.22 | mm | OK | -- | 18:49 | 2023-06-03 | 2.16
788 | 73 | gf | 2.22 | mm | OK | -- | 18:49 | 2023-06-03 | 2.16
789 | 73.1 | gf | 2.225 | mm | OK | -- | 18:49 | 2023-06-03 | 2.165
790 | 73.1 | gf | 2.23 | mm | OK | -- | 18:49 | 2023-06-03 | 2.17
791 | 73.1 | gf | 2.23 | mm | OK | -- | 18:49 | 2023-06-03 | 2.17
792 | 73.2 | gf | 2.235 | mm | OK | -- | 18:49 | 2023-06-03 | 2.175
793 | 73.2 | gf | 2.235 | mm | OK | -- | 18:49 | 2023-06-03 | 2.175
794 | 73.2 | gf | 2.24 | mm | OK | -- | 18:49 | 2023-06-03 | 2.18
795 | 73.3 | gf | 2.245 | mm | OK | -- | 18:49 | 2023-06-03 | 2.185
796 | 73.3 | gf | 2.245 | mm | OK | -- | 18:49 | 2023-06-03 | 2.185
797 | 73.4 | gf | 2.245 | mm | OK | -- | 18:49 | 2023-06-03 | 2.185
798 | 73.4 | gf | 2.25 | mm | OK | -- | 18:49 | 2023-06-03 | 2.19
799 | 73.4 | gf | 2.25 | mm | OK | -- | 18:49 | 2023-06-03 | 2.19
800 | 73.4 | gf | 2.255 | mm | OK | -- | 18:49 | 2023-06-03 | 2.195
801 | 73.5 | gf | 2.26 | mm | OK | -- | 18:49 | 2023-06-03 | 2.2
802 | 73.5 | gf | 2.26 | mm | OK | -- | 18:49 | 2023-06-03 | 2.2
803 | 73.5 | gf | 2.265 | mm | OK | -- | 18:49 | 2023-06-03 | 2.205
804 | 73.6 | gf | 2.265 | mm | OK | -- | 18:49 | 2023-06-03 | 2.205
805 | 73.6 | gf | 2.27 | mm | OK | -- | 18:49 | 2023-06-03 | 2.21
806 | 73.6 | gf | 2.275 | mm | OK | -- | 18:49 | 2023-06-03 | 2.215
807 | 73.7 | gf | 2.28 | mm | OK | -- | 18:49 | 2023-06-03 | 2.22
808 | 73.9 | gf | 2.28 | mm | OK | -- | 18:49 | 2023-06-03 | 2.22
809 | 73.9 | gf | 2.285 | mm | OK | -- | 18:49 | 2023-06-03 | 2.225
810 | 74 | gf | 2.29 | mm | OK | -- | 18:49 | 2023-06-03 | 2.23
811 | 74 | gf | 2.295 | mm | OK | -- | 18:49 | 2023-06-03 | 2.235
812 | 74 | gf | 2.3 | mm | OK | -- | 18:49 | 2023-06-03 | 2.24
813 | 74 | gf | 2.3 | mm | OK | -- | 18:49 | 2023-06-03 | 2.24
814 | 74.1 | gf | 2.305 | mm | OK | -- | 18:49 | 2023-06-03 | 2.245
815 | 74.1 | gf | 2.31 | mm | OK | -- | 18:49 | 2023-06-03 | 2.25
816 | 74.1 | gf | 2.315 | mm | OK | -- | 18:49 | 2023-06-03 | 2.255
817 | 74.2 | gf | 2.32 | mm | OK | -- | 18:49 | 2023-06-03 | 2.26
818 | 74.2 | gf | 2.32 | mm | OK | -- | 18:49 | 2023-06-03 | 2.26
819 | 74.3 | gf | 2.325 | mm | OK | -- | 18:49 | 2023-06-03 | 2.265
820 | 74.3 | gf | 2.33 | mm | OK | -- | 18:49 | 2023-06-03 | 2.27
821 | 74.3 | gf | 2.33 | mm | OK | -- | 18:49 | 2023-06-03 | 2.27
822 | 74.5 | gf | 2.335 | mm | OK | -- | 18:49 | 2023-06-03 | 2.275
823 | 74.5 | gf | 2.34 | mm | OK | -- | 18:49 | 2023-06-03 | 2.28
824 | 74.5 | gf | 2.345 | mm | OK | -- | 18:49 | 2023-06-03 | 2.285
825 | 74.5 | gf | 2.35 | mm | OK | -- | 18:49 | 2023-06-03 | 2.29
826 | 74.5 | gf | 2.35 | mm | OK | -- | 18:49 | 2023-06-03 | 2.29
827 | 74.6 | gf | 2.355 | mm | OK | -- | 18:49 | 2023-06-03 | 2.295
828 | 74.6 | gf | 2.36 | mm | OK | -- | 18:49 | 2023-06-03 | 2.3
829 | 74.7 | gf | 2.365 | mm | OK | -- | 18:49 | 2023-06-03 | 2.305
830 | 74.7 | gf | 2.365 | mm | OK | -- | 18:49 | 2023-06-03 | 2.305
831 | 74.8 | gf | 2.37 | mm | OK | -- | 18:49 | 2023-06-03 | 2.31
832 | 74.8 | gf | 2.38 | mm | OK | -- | 18:49 | 2023-06-03 | 2.32
833 | 74.9 | gf | 2.385 | mm | OK | -- | 18:49 | 2023-06-03 | 2.325
834 | 75 | gf | 2.39 | mm | OK | -- | 18:49 | 2023-06-03 | 2.33
835 | 75.1 | gf | 2.4 | mm | OK | -- | 18:49 | 2023-06-03 | 2.34
836 | 75.2 | gf | 2.405 | mm | OK | -- | 18:49 | 2023-06-03 | 2.345
837 | 75.3 | gf | 2.415 | mm | OK | -- | 18:49 | 2023-06-03 | 2.355
838 | 75.4 | gf | 2.42 | mm | OK | -- | 18:49 | 2023-06-03 | 2.36
839 | 75.4 | gf | 2.425 | mm | OK | -- | 18:49 | 2023-06-03 | 2.365
840 | 75.5 | gf | 2.43 | mm | OK | -- | 18:49 | 2023-06-03 | 2.37
841 | 75.5 | gf | 2.435 | mm | OK | -- | 18:49 | 2023-06-03 | 2.375
842 | 75.5 | gf | 2.435 | mm | OK | -- | 18:49 | 2023-06-03 | 2.375
843 | 75.6 | gf | 2.44 | mm | OK | -- | 18:49 | 2023-06-03 | 2.38
844 | 75.6 | gf | 2.44 | mm | OK | -- | 18:49 | 2023-06-03 | 2.38
845 | 75.6 | gf | 2.445 | mm | OK | -- | 18:49 | 2023-06-03 | 2.385
846 | 75.6 | gf | 2.445 | mm | OK | -- | 18:49 | 2023-06-03 | 2.385
847 | 75.6 | gf | 2.445 | mm | OK | -- | 18:49 | 2023-06-03 | 2.385
848 | 75.7 | gf | 2.45 | mm | OK | -- | 18:49 | 2023-06-03 | 2.39
849 | 75.7 | gf | 2.45 | mm | OK | -- | 18:49 | 2023-06-03 | 2.39
850 | 75.7 | gf | 2.45 | mm | OK | -- | 18:49 | 2023-06-03 | 2.39
851 | 75.8 | gf | 2.455 | mm | OK | -- | 18:49 | 2023-06-03 | 2.395
852 | 75.8 | gf | 2.46 | mm | OK | -- | 18:49 | 2023-06-03 | 2.4
853 | 75.8 | gf | 2.46 | mm | OK | -- | 18:49 | 2023-06-03 | 2.4
854 | 75.9 | gf | 2.465 | mm | OK | -- | 18:49 | 2023-06-03 | 2.405
855 | 76 | gf | 2.47 | mm | OK | -- | 18:49 | 2023-06-03 | 2.41
856 | 76.1 | gf | 2.475 | mm | OK | -- | 18:49 | 2023-06-03 | 2.415
857 | 76.1 | gf | 2.48 | mm | OK | -- | 18:49 | 2023-06-03 | 2.42
858 | 76.1 | gf | 2.485 | mm | OK | -- | 18:49 | 2023-06-03 | 2.425
859 | 76.2 | gf | 2.49 | mm | OK | -- | 18:49 | 2023-06-03 | 2.43
860 | 76.3 | gf | 2.495 | mm | OK | -- | 18:49 | 2023-06-03 | 2.435
861 | 76.5 | gf | 2.505 | mm | OK | -- | 18:49 | 2023-06-03 | 2.445
862 | 76.5 | gf | 2.51 | mm | OK | -- | 18:49 | 2023-06-03 | 2.45
863 | 76.5 | gf | 2.515 | mm | OK | -- | 18:49 | 2023-06-03 | 2.455
864 | 76.5 | gf | 2.52 | mm | OK | -- | 18:49 | 2023-06-03 | 2.46
865 | 76.6 | gf | 2.525 | mm | OK | -- | 18:49 | 2023-06-03 | 2.465
866 | 76.7 | gf | 2.525 | mm | OK | -- | 18:49 | 2023-06-03 | 2.465
867 | 76.8 | gf | 2.53 | mm | OK | -- | 18:49 | 2023-06-03 | 2.47
868 | 76.8 | gf | 2.53 | mm | OK | -- | 18:49 | 2023-06-03 | 2.47
869 | 76.8 | gf | 2.535 | mm | OK | -- | 18:49 | 2023-06-03 | 2.475
870 | 76.8 | gf | 2.54 | mm | OK | -- | 18:49 | 2023-06-03 | 2.48
871 | 76.9 | gf | 2.545 | mm | OK | -- | 18:49 | 2023-06-03 | 2.485
872 | 77 | gf | 2.545 | mm | OK | -- | 18:49 | 2023-06-03 | 2.485
873 | 77 | gf | 2.55 | mm | OK | -- | 18:49 | 2023-06-03 | 2.49
874 | 77.1 | gf | 2.555 | mm | OK | -- | 18:49 | 2023-06-03 | 2.495
875 | 77.1 | gf | 2.555 | mm | OK | -- | 18:49 | 2023-06-03 | 2.495
876 | 77.2 | gf | 2.56 | mm | OK | -- | 18:49 | 2023-06-03 | 2.5
877 | 77.2 | gf | 2.565 | mm | OK | -- | 18:49 | 2023-06-03 | 2.505
878 | 77.3 | gf | 2.565 | mm | OK | -- | 18:49 | 2023-06-03 | 2.505
879 | 77.3 | gf | 2.57 | mm | OK | -- | 18:49 | 2023-06-03 | 2.51
880 | 77.3 | gf | 2.575 | mm | OK | -- | 18:49 | 2023-06-03 | 2.515
881 | 77.4 | gf | 2.58 | mm | OK | -- | 18:49 | 2023-06-03 | 2.52
882 | 77.4 | gf | 2.58 | mm | OK | -- | 18:49 | 2023-06-03 | 2.52
883 | 77.4 | gf | 2.585 | mm | OK | -- | 18:49 | 2023-06-03 | 2.525
884 | 77.5 | gf | 2.59 | mm | OK | -- | 18:49 | 2023-06-03 | 2.53
885 | 77.5 | gf | 2.59 | mm | OK | -- | 18:49 | 2023-06-03 | 2.53
886 | 77.6 | gf | 2.595 | mm | OK | -- | 18:49 | 2023-06-03 | 2.535
887 | 77.6 | gf | 2.6 | mm | OK | -- | 18:49 | 2023-06-03 | 2.54
888 | 77.7 | gf | 2.605 | mm | OK | -- | 18:49 | 2023-06-03 | 2.545
889 | 77.8 | gf | 2.61 | mm | OK | -- | 18:49 | 2023-06-03 | 2.55
890 | 77.9 | gf | 2.615 | mm | OK | -- | 18:49 | 2023-06-03 | 2.555
891 | 78 | gf | 2.625 | mm | OK | -- | 18:49 | 2023-06-03 | 2.565
892 | 78.1 | gf | 2.63 | mm | OK | -- | 18:49 | 2023-06-03 | 2.57
893 | 78.1 | gf | 2.635 | mm | OK | -- | 18:49 | 2023-06-03 | 2.575
894 | 78.2 | gf | 2.645 | mm | OK | -- | 18:49 | 2023-06-03 | 2.585
895 | 78.3 | gf | 2.65 | mm | OK | -- | 18:49 | 2023-06-03 | 2.59
896 | 78.5 | gf | 2.66 | mm | OK | -- | 18:49 | 2023-06-03 | 2.6
897 | 78.5 | gf | 2.665 | mm | OK | -- | 18:49 | 2023-06-03 | 2.605
898 | 78.6 | gf | 2.675 | mm | OK | -- | 18:49 | 2023-06-03 | 2.615
899 | 78.7 | gf | 2.68 | mm | OK | -- | 18:49 | 2023-06-03 | 2.62
900 | 78.7 | gf | 2.685 | mm | OK | -- | 18:49 | 2023-06-03 | 2.625
901 | 78.8 | gf | 2.695 | mm | OK | -- | 18:49 | 2023-06-03 | 2.635
902 | 78.8 | gf | 2.7 | mm | OK | -- | 18:49 | 2023-06-03 | 2.64
903 | 78.9 | gf | 2.705 | mm | OK | -- | 18:49 | 2023-06-03 | 2.645
904 | 78.9 | gf | 2.705 | mm | OK | -- | 18:49 | 2023-06-03 | 2.645
905 | 79 | gf | 2.71 | mm | OK | -- | 18:49 | 2023-06-03 | 2.65
906 | 79 | gf | 2.715 | mm | OK | -- | 18:49 | 2023-06-03 | 2.655
907 | 79.1 | gf | 2.72 | mm | OK | -- | 18:49 | 2023-06-03 | 2.66
908 | 79.2 | gf | 2.73 | mm | OK | -- | 18:49 | 2023-06-03 | 2.67
909 | 79.2 | gf | 2.735 | mm | OK | -- | 18:49 | 2023-06-03 | 2.675
910 | 79.3 | gf | 2.74 | mm | OK | -- | 18:49 | 2023-06-03 | 2.68
911 | 79.3 | gf | 2.745 | mm | OK | -- | 18:49 | 2023-06-03 | 2.685
912 | 79.3 | gf | 2.75 | mm | OK | -- | 18:49 | 2023-06-03 | 2.69
913 | 79.5 | gf | 2.755 | mm | OK | -- | 18:49 | 2023-06-03 | 2.695
914 | 79.5 | gf | 2.76 | mm | OK | -- | 18:49 | 2023-06-03 | 2.7
915 | 79.6 | gf | 2.77 | mm | OK | -- | 18:49 | 2023-06-03 | 2.71
916 | 79.7 | gf | 2.775 | mm | OK | -- | 18:49 | 2023-06-03 | 2.715
917 | 79.7 | gf | 2.78 | mm | OK | -- | 18:49 | 2023-06-03 | 2.72
918 | 79.8 | gf | 2.785 | mm | OK | -- | 18:49 | 2023-06-03 | 2.725
919 | 79.9 | gf | 2.79 | mm | OK | -- | 18:49 | 2023-06-03 | 2.73
920 | 79.9 | gf | 2.795 | mm | OK | -- | 18:49 | 2023-06-03 | 2.735
921 | 79.9 | gf | 2.8 | mm | OK | -- | 18:49 | 2023-06-03 | 2.74
922 | 80 | gf | 2.805 | mm | OK | -- | 18:49 | 2023-06-03 | 2.745
923 | 80.1 | gf | 2.81 | mm | OK | -- | 18:49 | 2023-06-03 | 2.75
924 | 80.1 | gf | 2.815 | mm | OK | -- | 18:49 | 2023-06-03 | 2.755
925 | 80.1 | gf | 2.82 | mm | OK | -- | 18:49 | 2023-06-03 | 2.76
926 | 80.1 | gf | 2.825 | mm | OK | -- | 18:49 | 2023-06-03 | 2.765
927 | 80.2 | gf | 2.825 | mm | OK | -- | 18:49 | 2023-06-03 | 2.765
928 | 80.2 | gf | 2.83 | mm | OK | -- | 18:49 | 2023-06-03 | 2.77
929 | 80.3 | gf | 2.835 | mm | OK | -- | 18:49 | 2023-06-03 | 2.775
930 | 80.4 | gf | 2.84 | mm | OK | -- | 18:49 | 2023-06-03 | 2.78
931 | 80.4 | gf | 2.845 | mm | OK | -- | 18:49 | 2023-06-03 | 2.785
932 | 80.5 | gf | 2.85 | mm | OK | -- | 18:49 | 2023-06-03 | 2.79
933 | 80.5 | gf | 2.855 | mm | OK | -- | 18:49 | 2023-06-03 | 2.795
934 | 80.6 | gf | 2.86 | mm | OK | -- | 18:49 | 2023-06-03 | 2.8
935 | 80.6 | gf | 2.86 | mm | OK | -- | 18:49 | 2023-06-03 | 2.8
936 | 80.7 | gf | 2.865 | mm | OK | -- | 18:49 | 2023-06-03 | 2.805
937 | 80.7 | gf | 2.87 | mm | OK | -- | 18:49 | 2023-06-03 | 2.81
938 | 80.8 | gf | 2.875 | mm | OK | -- | 18:49 | 2023-06-03 | 2.815
939 | 80.8 | gf | 2.875 | mm | OK | -- | 18:49 | 2023-06-03 | 2.815
940 | 80.8 | gf | 2.88 | mm | OK | -- | 18:49 | 2023-06-03 | 2.82
941 | 80.9 | gf | 2.885 | mm | OK | -- | 18:49 | 2023-06-03 | 2.825
942 | 80.9 | gf | 2.885 | mm | OK | -- | 18:49 | 2023-06-03 | 2.825
943 | 81 | gf | 2.89 | mm | OK | -- | 18:49 | 2023-06-03 | 2.83
944 | 81 | gf | 2.89 | mm | OK | -- | 18:49 | 2023-06-03 | 2.83
945 | 81 | gf | 2.895 | mm | OK | -- | 18:49 | 2023-06-03 | 2.835
946 | 81 | gf | 2.895 | mm | OK | -- | 18:49 | 2023-06-03 | 2.835
947 | 81 | gf | 2.9 | mm | OK | -- | 18:49 | 2023-06-03 | 2.84
948 | 81.1 | gf | 2.905 | mm | OK | -- | 18:49 | 2023-06-03 | 2.845
949 | 81.1 | gf | 2.905 | mm | OK | -- | 18:49 | 2023-06-03 | 2.845
950 | 81.2 | gf | 2.91 | mm | OK | -- | 18:49 | 2023-06-03 | 2.85
951 | 81.2 | gf | 2.915 | mm | OK | -- | 18:49 | 2023-06-03 | 2.855
952 | 81.3 | gf | 2.915 | mm | OK | -- | 18:49 | 2023-06-03 | 2.855
953 | 81.3 | gf | 2.92 | mm | OK | -- | 18:49 | 2023-06-03 | 2.86
954 | 81.3 | gf | 2.92 | mm | OK | -- | 18:49 | 2023-06-03 | 2.86
955 | 81.3 | gf | 2.92 | mm | OK | -- | 18:49 | 2023-06-03 | 2.86
956 | 81.3 | gf | 2.925 | mm | OK | -- | 18:49 | 2023-06-03 | 2.865
957 | 81.3 | gf | 2.925 | mm | OK | -- | 18:49 | 2023-06-03 | 2.865
958 | 81.3 | gf | 2.93 | mm | OK | -- | 18:49 | 2023-06-03 | 2.87
959 | 81.4 | gf | 2.93 | mm | OK | -- | 18:49 | 2023-06-03 | 2.87
960 | 81.4 | gf | 2.935 | mm | OK | -- | 18:49 | 2023-06-03 | 2.875
961 | 81.4 | gf | 2.935 | mm | OK | -- | 18:49 | 2023-06-03 | 2.875
962 | 81.4 | gf | 2.94 | mm | OK | -- | 18:49 | 2023-06-03 | 2.88
963 | 81.4 | gf | 2.945 | mm | OK | -- | 18:49 | 2023-06-03 | 2.885
964 | 81.5 | gf | 2.945 | mm | OK | -- | 18:49 | 2023-06-03 | 2.885
965 | 81.6 | gf | 2.95 | mm | OK | -- | 18:49 | 2023-06-03 | 2.89
966 | 81.6 | gf | 2.955 | mm | OK | -- | 18:49 | 2023-06-03 | 2.895
967 | 81.7 | gf | 2.96 | mm | OK | -- | 18:49 | 2023-06-03 | 2.9
968 | 81.7 | gf | 2.965 | mm | OK | -- | 18:49 | 2023-06-03 | 2.905
969 | 81.8 | gf | 2.965 | mm | OK | -- | 18:49 | 2023-06-03 | 2.905
970 | 81.8 | gf | 2.97 | mm | OK | -- | 18:49 | 2023-06-03 | 2.91
971 | 81.9 | gf | 2.975 | mm | OK | -- | 18:49 | 2023-06-03 | 2.915
972 | 81.9 | gf | 2.975 | mm | OK | -- | 18:49 | 2023-06-03 | 2.915
973 | 81.9 | gf | 2.98 | mm | OK | -- | 18:49 | 2023-06-03 | 2.92
974 | 82 | gf | 2.985 | mm | OK | -- | 18:49 | 2023-06-03 | 2.925
975 | 82 | gf | 2.985 | mm | OK | -- | 18:49 | 2023-06-03 | 2.925
976 | 82 | gf | 2.99 | mm | OK | -- | 18:49 | 2023-06-03 | 2.93
977 | 82 | gf | 2.995 | mm | OK | -- | 18:49 | 2023-06-03 | 2.935
978 | 82.1 | gf | 2.995 | mm | OK | -- | 18:49 | 2023-06-03 | 2.935
979 | 82.1 | gf | 3 | mm | OK | -- | 18:49 | 2023-06-03 | 2.94
980 | 82.1 | gf | 3.005 | mm | OK | -- | 18:49 | 2023-06-03 | 2.945
981 | 82.1 | gf | 3.005 | mm | OK | -- | 18:49 | 2023-06-03 | 2.945
982 | 82.2 | gf | 3.01 | mm | OK | -- | 18:49 | 2023-06-03 | 2.95
983 | 82.2 | gf | 3.015 | mm | OK | -- | 18:49 | 2023-06-03 | 2.955
984 | 82.3 | gf | 3.02 | mm | OK | -- | 18:49 | 2023-06-03 | 2.96
985 | 82.4 | gf | 3.025 | mm | OK | -- | 18:49 | 2023-06-03 | 2.965
986 | 82.4 | gf | 3.03 | mm | OK | -- | 18:49 | 2023-06-03 | 2.97
987 | 82.5 | gf | 3.035 | mm | OK | -- | 18:49 | 2023-06-03 | 2.975
988 | 82.6 | gf | 3.04 | mm | OK | -- | 18:49 | 2023-06-03 | 2.98
989 | 82.7 | gf | 3.045 | mm | OK | -- | 18:49 | 2023-06-03 | 2.985
990 | 82.8 | gf | 3.055 | mm | OK | -- | 18:49 | 2023-06-03 | 2.995
991 | 82.9 | gf | 3.06 | mm | OK | -- | 18:49 | 2023-06-03 | 3
992 | 82.8 | gf | 3.07 | mm | OK | -- | 18:49 | 2023-06-03 | 3.01
993 | 82.9 | gf | 3.075 | mm | OK | -- | 18:49 | 2023-06-03 | 3.015
994 | 82.9 | gf | 3.08 | mm | OK | -- | 18:49 | 2023-06-03 | 3.02
995 | 82.9 | gf | 3.09 | mm | OK | -- | 18:49 | 2023-06-03 | 3.03
996 | 83 | gf | 3.095 | mm | OK | -- | 18:49 | 2023-06-03 | 3.035
997 | 83 | gf | 3.1 | mm | OK | -- | 18:49 | 2023-06-03 | 3.04
998 | 83.1 | gf | 3.1 | mm | OK | -- | 18:49 | 2023-06-03 | 3.04
999 | 83.1 | gf | 3.105 | mm | OK | -- | 18:49 | 2023-06-03 | 3.045
1000 | 83.2 | gf | 3.105 | mm | OK | -- | 18:49 | 2023-06-03 | 3.045
1001 | 83.2 | gf | 3.11 | mm | OK | -- | 18:49 | 2023-06-03 | 3.05
1002 | 83.2 | gf | 3.115 | mm | OK | -- | 18:49 | 2023-06-03 | 3.055
1003 | 83.3 | gf | 3.115 | mm | OK | -- | 18:49 | 2023-06-03 | 3.055
1004 | 83.3 | gf | 3.12 | mm | OK | -- | 18:49 | 2023-06-03 | 3.06
1005 | 83.3 | gf | 3.125 | mm | OK | -- | 18:49 | 2023-06-03 | 3.065
1006 | 83.4 | gf | 3.125 | mm | OK | -- | 18:49 | 2023-06-03 | 3.065
1007 | 83.5 | gf | 3.13 | mm | OK | -- | 18:49 | 2023-06-03 | 3.07
1008 | 83.6 | gf | 3.135 | mm | OK | -- | 18:49 | 2023-06-03 | 3.075
1009 | 83.6 | gf | 3.14 | mm | OK | -- | 18:49 | 2023-06-03 | 3.08
1010 | 83.6 | gf | 3.145 | mm | OK | -- | 18:49 | 2023-06-03 | 3.085
1011 | 83.7 | gf | 3.145 | mm | OK | -- | 18:49 | 2023-06-03 | 3.085
1012 | 83.7 | gf | 3.15 | mm | OK | -- | 18:49 | 2023-06-03 | 3.09
1013 | 83.7 | gf | 3.155 | mm | OK | -- | 18:49 | 2023-06-03 | 3.095
1014 | 83.8 | gf | 3.16 | mm | OK | -- | 18:49 | 2023-06-03 | 3.1
1015 | 83.8 | gf | 3.16 | mm | OK | -- | 18:49 | 2023-06-03 | 3.1
1016 | 83.8 | gf | 3.165 | mm | OK | -- | 18:49 | 2023-06-03 | 3.105
1017 | 83.9 | gf | 3.17 | mm | OK | -- | 18:49 | 2023-06-03 | 3.11
1018 | 83.9 | gf | 3.175 | mm | OK | -- | 18:49 | 2023-06-03 | 3.115
1019 | 84 | gf | 3.18 | mm | OK | -- | 18:49 | 2023-06-03 | 3.12
1020 | 84.1 | gf | 3.185 | mm | OK | -- | 18:49 | 2023-06-03 | 3.125
1021 | 84.1 | gf | 3.185 | mm | OK | -- | 18:49 | 2023-06-03 | 3.125
1022 | 84.2 | gf | 3.19 | mm | OK | -- | 18:49 | 2023-06-03 | 3.13
1023 | 84.2 | gf | 3.195 | mm | OK | -- | 18:49 | 2023-06-03 | 3.135
1024 | 84.3 | gf | 3.2 | mm | OK | -- | 18:49 | 2023-06-03 | 3.14
1025 | 84.4 | gf | 3.205 | mm | OK | -- | 18:49 | 2023-06-03 | 3.145
1026 | 84.4 | gf | 3.21 | mm | OK | -- | 18:49 | 2023-06-03 | 3.15
1027 | 84.5 | gf | 3.215 | mm | OK | -- | 18:49 | 2023-06-03 | 3.155
1028 | 84.5 | gf | 3.22 | mm | OK | -- | 18:49 | 2023-06-03 | 3.16
1029 | 84.6 | gf | 3.225 | mm | OK | -- | 18:49 | 2023-06-03 | 3.165
1030 | 84.6 | gf | 3.23 | mm | OK | -- | 18:49 | 2023-06-03 | 3.17
1031 | 84.7 | gf | 3.235 | mm | OK | -- | 18:49 | 2023-06-03 | 3.175
1032 | 84.7 | gf | 3.24 | mm | OK | -- | 18:49 | 2023-06-03 | 3.18
1033 | 84.7 | gf | 3.24 | mm | OK | -- | 18:49 | 2023-06-03 | 3.18
1034 | 84.7 | gf | 3.245 | mm | OK | -- | 18:49 | 2023-06-03 | 3.185
1035 | 84.8 | gf | 3.245 | mm | OK | -- | 18:49 | 2023-06-03 | 3.185
1036 | 84.8 | gf | 3.25 | mm | OK | -- | 18:49 | 2023-06-03 | 3.19
1037 | 84.8 | gf | 3.25 | mm | OK | -- | 18:49 | 2023-06-03 | 3.19
1038 | 84.9 | gf | 3.255 | mm | OK | -- | 18:49 | 2023-06-03 | 3.195
1039 | 84.9 | gf | 3.26 | mm | OK | -- | 18:49 | 2023-06-03 | 3.2
1040 | 84.9 | gf | 3.26 | mm | OK | -- | 18:49 | 2023-06-03 | 3.2
1041 | 85 | gf | 3.265 | mm | OK | -- | 18:49 | 2023-06-03 | 3.205
1042 | 85 | gf | 3.27 | mm | OK | -- | 18:49 | 2023-06-03 | 3.21
1043 | 85 | gf | 3.27 | mm | OK | -- | 18:49 | 2023-06-03 | 3.21
1044 | 85 | gf | 3.275 | mm | OK | -- | 18:49 | 2023-06-03 | 3.215
1045 | 85.1 | gf | 3.28 | mm | OK | -- | 18:49 | 2023-06-03 | 3.22
1046 | 85.1 | gf | 3.28 | mm | OK | -- | 18:49 | 2023-06-03 | 3.22
1047 | 85.1 | gf | 3.285 | mm | OK | -- | 18:49 | 2023-06-03 | 3.225
1048 | 85.2 | gf | 3.29 | mm | OK | -- | 18:49 | 2023-06-03 | 3.23
1049 | 85.2 | gf | 3.29 | mm | OK | -- | 18:49 | 2023-06-03 | 3.23
1050 | 85.3 | gf | 3.295 | mm | OK | -- | 18:49 | 2023-06-03 | 3.235
1051 | 85.3 | gf | 3.3 | mm | OK | -- | 18:49 | 2023-06-03 | 3.24
1052 | 85.4 | gf | 3.3 | mm | OK | -- | 18:49 | 2023-06-03 | 3.24
1053 | 85.4 | gf | 3.305 | mm | OK | -- | 18:49 | 2023-06-03 | 3.245
1054 | 85.5 | gf | 3.31 | mm | OK | -- | 18:49 | 2023-06-03 | 3.25
1055 | 85.5 | gf | 3.315 | mm | OK | -- | 18:49 | 2023-06-03 | 3.255
1056 | 85.5 | gf | 3.32 | mm | OK | -- | 18:49 | 2023-06-03 | 3.26
1057 | 85.6 | gf | 3.325 | mm | OK | -- | 18:49 | 2023-06-03 | 3.265
1058 | 85.6 | gf | 3.325 | mm | OK | -- | 18:49 | 2023-06-03 | 3.265
1059 | 85.6 | gf | 3.33 | mm | OK | -- | 18:49 | 2023-06-03 | 3.27
1060 | 85.6 | gf | 3.335 | mm | OK | -- | 18:49 | 2023-06-03 | 3.275
1061 | 85.7 | gf | 3.335 | mm | OK | -- | 18:49 | 2023-06-03 | 3.275
1062 | 85.7 | gf | 3.34 | mm | OK | -- | 18:49 | 2023-06-03 | 3.28
1063 | 85.8 | gf | 3.345 | mm | OK | -- | 18:49 | 2023-06-03 | 3.285
1064 | 85.8 | gf | 3.35 | mm | OK | -- | 18:49 | 2023-06-03 | 3.29
1065 | 85.9 | gf | 3.35 | mm | OK | -- | 18:49 | 2023-06-03 | 3.29
1066 | 85.9 | gf | 3.355 | mm | OK | -- | 18:49 | 2023-06-03 | 3.295
1067 | 86 | gf | 3.36 | mm | OK | -- | 18:49 | 2023-06-03 | 3.3
1068 | 86.1 | gf | 3.36 | mm | OK | -- | 18:49 | 2023-06-03 | 3.3
1069 | 86.2 | gf | 3.365 | mm | OK | -- | 18:49 | 2023-06-03 | 3.305
1070 | 86.2 | gf | 3.37 | mm | OK | -- | 18:49 | 2023-06-03 | 3.31
1071 | 86.3 | gf | 3.375 | mm | OK | -- | 18:49 | 2023-06-03 | 3.315
1072 | 86.4 | gf | 3.38 | mm | OK | -- | 18:49 | 2023-06-03 | 3.32
1073 | 86.4 | gf | 3.38 | mm | OK | -- | 18:49 | 2023-06-03 | 3.32
1074 | 86.5 | gf | 3.385 | mm | OK | -- | 18:49 | 2023-06-03 | 3.325
1075 | 86.5 | gf | 3.39 | mm | OK | -- | 18:49 | 2023-06-03 | 3.33
1076 | 86.5 | gf | 3.39 | mm | OK | -- | 18:49 | 2023-06-03 | 3.33
1077 | 86.5 | gf | 3.395 | mm | OK | -- | 18:49 | 2023-06-03 | 3.335
1078 | 86.5 | gf | 3.395 | mm | OK | -- | 18:49 | 2023-06-03 | 3.335
1079 | 86.6 | gf | 3.4 | mm | OK | -- | 18:49 | 2023-06-03 | 3.34
1080 | 86.6 | gf | 3.405 | mm | OK | -- | 18:49 | 2023-06-03 | 3.345
1081 | 86.6 | gf | 3.405 | mm | OK | -- | 18:49 | 2023-06-03 | 3.345
1082 | 86.6 | gf | 3.41 | mm | OK | -- | 18:49 | 2023-06-03 | 3.35
1083 | 86.6 | gf | 3.41 | mm | OK | -- | 18:49 | 2023-06-03 | 3.35
1084 | 86.5 | gf | 3.415 | mm | OK | -- | 18:49 | 2023-06-03 | 3.355
1085 | 86.6 | gf | 3.415 | mm | OK | -- | 18:49 | 2023-06-03 | 3.355
1086 | 86.6 | gf | 3.42 | mm | OK | -- | 18:49 | 2023-06-03 | 3.36
1087 | 86.6 | gf | 3.42 | mm | OK | -- | 18:49 | 2023-06-03 | 3.36
1088 | 86.7 | gf | 3.425 | mm | OK | -- | 18:49 | 2023-06-03 | 3.365
1089 | 86.7 | gf | 3.425 | mm | OK | -- | 18:49 | 2023-06-03 | 3.365
1090 | 86.7 | gf | 3.43 | mm | OK | -- | 18:49 | 2023-06-03 | 3.37
1091 | 86.8 | gf | 3.43 | mm | OK | -- | 18:49 | 2023-06-03 | 3.37
1092 | 86.8 | gf | 3.435 | mm | OK | -- | 18:49 | 2023-06-03 | 3.375
1093 | 86.9 | gf | 3.44 | mm | OK | -- | 18:49 | 2023-06-03 | 3.38
1094 | 87 | gf | 3.445 | mm | OK | -- | 18:49 | 2023-06-03 | 3.385
1095 | 87.1 | gf | 3.45 | mm | OK | -- | 18:49 | 2023-06-03 | 3.39
1096 | 87.3 | gf | 3.46 | mm | OK | -- | 18:49 | 2023-06-03 | 3.4
1097 | 87.4 | gf | 3.47 | mm | OK | -- | 18:49 | 2023-06-03 | 3.41
1098 | 87.4 | gf | 3.475 | mm | OK | -- | 18:49 | 2023-06-03 | 3.415
1099 | 87.5 | gf | 3.485 | mm | OK | -- | 18:49 | 2023-06-03 | 3.425
1100 | 87.5 | gf | 3.49 | mm | OK | -- | 18:49 | 2023-06-03 | 3.43
1101 | 87.6 | gf | 3.5 | mm | OK | -- | 18:49 | 2023-06-03 | 3.44
1102 | 87.7 | gf | 3.505 | mm | OK | -- | 18:49 | 2023-06-03 | 3.445
1103 | 87.7 | gf | 3.515 | mm | OK | -- | 18:49 | 2023-06-03 | 3.455
1104 | 87.7 | gf | 3.52 | mm | OK | -- | 18:49 | 2023-06-03 | 3.46
1105 | 87.8 | gf | 3.53 | mm | OK | -- | 18:49 | 2023-06-03 | 3.47
1106 | 87.9 | gf | 3.535 | mm | OK | -- | 18:49 | 2023-06-03 | 3.475
1107 | 87.9 | gf | 3.54 | mm | OK | -- | 18:49 | 2023-06-03 | 3.48
1108 | 87.9 | gf | 3.545 | mm | OK | -- | 18:49 | 2023-06-03 | 3.485
1109 | 88 | gf | 3.55 | mm | OK | -- | 18:49 | 2023-06-03 | 3.49
1110 | 88 | gf | 3.55 | mm | OK | -- | 18:49 | 2023-06-03 | 3.49
1111 | 88.2 | gf | 3.56 | mm | OK | -- | 18:49 | 2023-06-03 | 3.5
1112 | 88.3 | gf | 3.565 | mm | OK | -- | 18:49 | 2023-06-03 | 3.505
1113 | 88.4 | gf | 3.575 | mm | OK | -- | 18:49 | 2023-06-03 | 3.515
1114 | 88.4 | gf | 3.58 | mm | OK | -- | 18:49 | 2023-06-03 | 3.52
1115 | 88.5 | gf | 3.585 | mm | OK | -- | 18:49 | 2023-06-03 | 3.525
1116 | 88.5 | gf | 3.59 | mm | OK | -- | 18:49 | 2023-06-03 | 3.53
1117 | 88.6 | gf | 3.595 | mm | OK | -- | 18:49 | 2023-06-03 | 3.535
1118 | 88.6 | gf | 3.6 | mm | OK | -- | 18:49 | 2023-06-03 | 3.54
1119 | 88.7 | gf | 3.6 | mm | OK | -- | 18:49 | 2023-06-03 | 3.54
1120 | 88.7 | gf | 3.605 | mm | OK | -- | 18:49 | 2023-06-03 | 3.545
1121 | 88.7 | gf | 3.61 | mm | OK | -- | 18:49 | 2023-06-03 | 3.55
1122 | 88.7 | gf | 3.615 | mm | OK | -- | 18:49 | 2023-06-03 | 3.555
1123 | 88.7 | gf | 3.62 | mm | OK | -- | 18:49 | 2023-06-03 | 3.56
1124 | 88.8 | gf | 3.625 | mm | OK | -- | 18:49 | 2023-06-03 | 3.565
1125 | 91.1 | gf | 3.635 | mm | OK | -- | 18:49 | 2023-06-03 | 3.575
1126 | 96.6 | gf | 3.64 | mm | OK | -- | 18:49 | 2023-06-03 | 3.58
1127 | 102 | gf | 3.645 | mm | OK | -- | 18:49 | 2023-06-03 | 3.585
1128 | 106.7 | gf | 3.65 | mm | OK | -- | 18:49 | 2023-06-03 | 3.59
1129 | 111.6 | gf | 3.655 | mm | OK | -- | 18:49 | 2023-06-03 | 3.595
1130 | 116.4 | gf | 3.66 | mm | OK | -- | 18:49 | 2023-06-03 | 3.6
1131 | 120.8 | gf | 3.665 | mm | OK | -- | 18:49 | 2023-06-03 | 3.605
1132 | 125.4 | gf | 3.67 | mm | OK | -- | 18:49 | 2023-06-03 | 3.61
1133 | 130 | gf | 3.675 | mm | OK | -- | 18:49 | 2023-06-03 | 3.615
1134 | 134.1 | gf | 3.68 | mm | OK | -- | 18:49 | 2023-06-03 | 3.62
1135 | 138.2 | gf | 3.68 | mm | OK | -- | 18:49 | 2023-06-03 | 3.62
1136 | 142.1 | gf | 3.685 | mm | OK | -- | 18:49 | 2023-06-03 | 3.625
1137 | 145.6 | gf | 3.69 | mm | OK | -- | 18:49 | 2023-06-03 | 3.63
1138 | 148.5 | gf | 3.695 | mm | OK | -- | 18:49 | 2023-06-03 | 3.635
1139 | 151.3 | gf | 3.695 | mm | OK | -- | 18:49 | 2023-06-03 | 3.635
1140 | 154.3 | gf | 3.7 | mm | OK | -- | 18:49 | 2023-06-03 | 3.64
1141 | 156.7 | gf | 3.7 | mm | OK | -- | 18:49 | 2023-06-03 | 3.64
1142 | 158.9 | gf | 3.705 | mm | OK | -- | 18:49 | 2023-06-03 | 3.645
1143 | 160.8 | gf | 3.705 | mm | OK | -- | 18:49 | 2023-06-03 | 3.645
1144 | 162.7 | gf | 3.705 | mm | OK | -- | 18:49 | 2023-06-03 | 3.645
1145 | 164.1 | gf | 3.71 | mm | OK | -- | 18:49 | 2023-06-03 | 3.65
1146 | 165.6 | gf | 3.71 | mm | OK | -- | 18:49 | 2023-06-03 | 3.65
1147 | 167.3 | gf | 3.71 | mm | OK | -- | 18:49 | 2023-06-03 | 3.65
1148 | 168.9 | gf | 3.715 | mm | OK | -- | 18:49 | 2023-06-03 | 3.655

## Upstroke
Switch | M-Stone 15mm 75g Linear
Notes | 0
No. | Force | Unit | Displacement | Unit | Judge | Position | Time | Date | Mod Dis | Collection Parameters |  |  |  | Num Data Points | 862
1185 | 168.2 | gf | 3.715 | mm | OK | -- | 18:49 | 2023-06-03 | 3.655 | Maximum | 174.5 | @ | No.1152
1186 | 167.9 | gf | 3.715 | mm | OK | -- | 18:49 | 2023-06-03 | 3.655 | Minimum | -0.1 | @ | No.1
1187 | 167.7 | gf | 3.715 | mm | OK | -- | 18:49 | 2023-06-03 | 3.655 | Average | 66.62
1188 | 167.4 | gf | 3.715 | mm | OK | -- | 18:49 | 2023-06-03 | 3.655 | Data Quantity | 2077
1189 | 166.9 | gf | 3.715 | mm | OK | -- | 18:49 | 2023-06-03 | 3.655 | Number of NG | 0
1190 | 166.2 | gf | 3.715 | mm | OK | -- | 18:49 | 2023-06-03 | 3.655
1191 | 165.2 | gf | 3.71 | mm | OK | -- | 18:49 | 2023-06-03 | 3.65 | Cond Formatting
1192 | 163.7 | gf | 3.71 | mm | OK | -- | 18:49 | 2023-06-03 | 3.65 | Min Highl Max | 165.775
1193 | 161.9 | gf | 3.71 | mm | OK | -- | 18:49 | 2023-06-03 | 3.65
1194 | 160.1 | gf | 3.705 | mm | OK | -- | 18:49 | 2023-06-03 | 3.645 | Starting Disp | 0.06
1195 | 157.7 | gf | 3.705 | mm | OK | -- | 18:49 | 2023-06-03 | 3.645
1196 | 154.4 | gf | 3.7 | mm | OK | -- | 18:49 | 2023-06-03 | 3.64
1197 | 151.2 | gf | 3.7 | mm | OK | -- | 18:49 | 2023-06-03 | 3.64
1198 | 148.2 | gf | 3.695 | mm | OK | -- | 18:49 | 2023-06-03 | 3.635
1199 | 145.3 | gf | 3.695 | mm | OK | -- | 18:49 | 2023-06-03 | 3.635
1200 | 142.6 | gf | 3.69 | mm | OK | -- | 18:49 | 2023-06-03 | 3.63
1201 | 140 | gf | 3.69 | mm | OK | -- | 18:49 | 2023-06-03 | 3.63
1202 | 137.8 | gf | 3.685 | mm | OK | -- | 18:49 | 2023-06-03 | 3.625
1203 | 135.3 | gf | 3.685 | mm | OK | -- | 18:49 | 2023-06-03 | 3.625
1204 | 132.3 | gf | 3.68 | mm | OK | -- | 18:49 | 2023-06-03 | 3.62
1205 | 129.5 | gf | 3.675 | mm | OK | -- | 18:49 | 2023-06-03 | 3.615
1206 | 127.1 | gf | 3.675 | mm | OK | -- | 18:49 | 2023-06-03 | 3.615
1207 | 123.7 | gf | 3.67 | mm | OK | -- | 18:49 | 2023-06-03 | 3.61
1208 | 119.8 | gf | 3.665 | mm | OK | -- | 18:49 | 2023-06-03 | 3.605
1209 | 115.9 | gf | 3.665 | mm | OK | -- | 18:49 | 2023-06-03 | 3.605
1210 | 111.9 | gf | 3.66 | mm | OK | -- | 18:49 | 2023-06-03 | 3.6
1211 | 108.1 | gf | 3.655 | mm | OK | -- | 18:49 | 2023-06-03 | 3.595
1212 | 104.2 | gf | 3.65 | mm | OK | -- | 18:49 | 2023-06-03 | 3.59
1213 | 100.6 | gf | 3.65 | mm | OK | -- | 18:49 | 2023-06-03 | 3.59
1214 | 97.1 | gf | 3.645 | mm | OK | -- | 18:49 | 2023-06-03 | 3.585
1215 | 93.8 | gf | 3.64 | mm | OK | -- | 18:49 | 2023-06-03 | 3.58
1216 | 91.5 | gf | 3.64 | mm | OK | -- | 18:49 | 2023-06-03 | 3.58
1217 | 89.6 | gf | 3.635 | mm | OK | -- | 18:49 | 2023-06-03 | 3.575
1218 | 88.4 | gf | 3.635 | mm | OK | -- | 18:49 | 2023-06-03 | 3.575
1219 | 88.3 | gf | 3.63 | mm | OK | -- | 18:49 | 2023-06-03 | 3.57
1220 | 88.2 | gf | 3.63 | mm | OK | -- | 18:49 | 2023-06-03 | 3.57
1221 | 88.1 | gf | 3.625 | mm | OK | -- | 18:49 | 2023-06-03 | 3.565
1222 | 88 | gf | 3.625 | mm | OK | -- | 18:49 | 2023-06-03 | 3.565
1223 | 87.9 | gf | 3.62 | mm | OK | -- | 18:49 | 2023-06-03 | 3.56
1224 | 87.9 | gf | 3.615 | mm | OK | -- | 18:49 | 2023-06-03 | 3.555
1225 | 87.7 | gf | 3.615 | mm | OK | -- | 18:49 | 2023-06-03 | 3.555
1226 | 87.7 | gf | 3.61 | mm | OK | -- | 18:49 | 2023-06-03 | 3.55
1227 | 87.6 | gf | 3.605 | mm | OK | -- | 18:49 | 2023-06-03 | 3.545
1228 | 87.6 | gf | 3.6 | mm | OK | -- | 18:49 | 2023-06-03 | 3.54
1229 | 87.5 | gf | 3.595 | mm | OK | -- | 18:49 | 2023-06-03 | 3.535
1230 | 87.4 | gf | 3.59 | mm | OK | -- | 18:49 | 2023-06-03 | 3.53
1231 | 87.3 | gf | 3.585 | mm | OK | -- | 18:49 | 2023-06-03 | 3.525
1232 | 87.3 | gf | 3.585 | mm | OK | -- | 18:49 | 2023-06-03 | 3.525
1233 | 87.3 | gf | 3.58 | mm | OK | -- | 18:49 | 2023-06-03 | 3.52
1234 | 87.2 | gf | 3.575 | mm | OK | -- | 18:49 | 2023-06-03 | 3.515
1235 | 87.1 | gf | 3.57 | mm | OK | -- | 18:49 | 2023-06-03 | 3.51
1236 | 87.1 | gf | 3.57 | mm | OK | -- | 18:49 | 2023-06-03 | 3.51
1237 | 87.1 | gf | 3.565 | mm | OK | -- | 18:49 | 2023-06-03 | 3.505
1238 | 87 | gf | 3.565 | mm | OK | -- | 18:49 | 2023-06-03 | 3.505
1239 | 87 | gf | 3.56 | mm | OK | -- | 18:49 | 2023-06-03 | 3.5
1240 | 86.9 | gf | 3.56 | mm | OK | -- | 18:49 | 2023-06-03 | 3.5
1241 | 86.9 | gf | 3.555 | mm | OK | -- | 18:49 | 2023-06-03 | 3.495
1242 | 86.9 | gf | 3.555 | mm | OK | -- | 18:49 | 2023-06-03 | 3.495
1243 | 86.8 | gf | 3.55 | mm | OK | -- | 18:49 | 2023-06-03 | 3.49
1244 | 86.8 | gf | 3.55 | mm | OK | -- | 18:49 | 2023-06-03 | 3.49
1245 | 86.7 | gf | 3.545 | mm | OK | -- | 18:49 | 2023-06-03 | 3.485
1246 | 86.6 | gf | 3.54 | mm | OK | -- | 18:49 | 2023-06-03 | 3.48
1247 | 86.7 | gf | 3.54 | mm | OK | -- | 18:49 | 2023-06-03 | 3.48
1248 | 86.7 | gf | 3.535 | mm | OK | -- | 18:49 | 2023-06-03 | 3.475
1249 | 86.6 | gf | 3.53 | mm | OK | -- | 18:49 | 2023-06-03 | 3.47
1250 | 86.6 | gf | 3.525 | mm | OK | -- | 18:49 | 2023-06-03 | 3.465
1251 | 86.5 | gf | 3.525 | mm | OK | -- | 18:49 | 2023-06-03 | 3.465
1252 | 86.5 | gf | 3.52 | mm | OK | -- | 18:49 | 2023-06-03 | 3.46
1253 | 86.4 | gf | 3.515 | mm | OK | -- | 18:49 | 2023-06-03 | 3.455
1254 | 86.4 | gf | 3.515 | mm | OK | -- | 18:49 | 2023-06-03 | 3.455
1255 | 86.4 | gf | 3.51 | mm | OK | -- | 18:49 | 2023-06-03 | 3.45
1256 | 86.4 | gf | 3.51 | mm | OK | -- | 18:49 | 2023-06-03 | 3.45
1257 | 86.3 | gf | 3.505 | mm | OK | -- | 18:49 | 2023-06-03 | 3.445
1258 | 86.3 | gf | 3.5 | mm | OK | -- | 18:49 | 2023-06-03 | 3.44
1259 | 86.3 | gf | 3.5 | mm | OK | -- | 18:49 | 2023-06-03 | 3.44
1260 | 86.2 | gf | 3.495 | mm | OK | -- | 18:49 | 2023-06-03 | 3.435
1261 | 86.2 | gf | 3.495 | mm | OK | -- | 18:49 | 2023-06-03 | 3.435
1262 | 86.2 | gf | 3.49 | mm | OK | -- | 18:49 | 2023-06-03 | 3.43
1263 | 86.1 | gf | 3.485 | mm | OK | -- | 18:49 | 2023-06-03 | 3.425
1264 | 86 | gf | 3.485 | mm | OK | -- | 18:49 | 2023-06-03 | 3.425
1265 | 86 | gf | 3.48 | mm | OK | -- | 18:49 | 2023-06-03 | 3.42
1266 | 85.9 | gf | 3.475 | mm | OK | -- | 18:49 | 2023-06-03 | 3.415
1267 | 85.9 | gf | 3.47 | mm | OK | -- | 18:49 | 2023-06-03 | 3.41
1268 | 85.8 | gf | 3.465 | mm | OK | -- | 18:49 | 2023-06-03 | 3.405
1269 | 85.8 | gf | 3.46 | mm | OK | -- | 18:49 | 2023-06-03 | 3.4
1270 | 85.7 | gf | 3.455 | mm | OK | -- | 18:49 | 2023-06-03 | 3.395
1271 | 85.6 | gf | 3.45 | mm | OK | -- | 18:49 | 2023-06-03 | 3.39
1272 | 85.6 | gf | 3.445 | mm | OK | -- | 18:49 | 2023-06-03 | 3.385
1273 | 85.5 | gf | 3.44 | mm | OK | -- | 18:49 | 2023-06-03 | 3.38
1274 | 85.5 | gf | 3.435 | mm | OK | -- | 18:49 | 2023-06-03 | 3.375
1275 | 85.4 | gf | 3.43 | mm | OK | -- | 18:49 | 2023-06-03 | 3.37
1276 | 85.4 | gf | 3.43 | mm | OK | -- | 18:49 | 2023-06-03 | 3.37
1277 | 85.4 | gf | 3.425 | mm | OK | -- | 18:49 | 2023-06-03 | 3.365
1278 | 85.4 | gf | 3.42 | mm | OK | -- | 18:49 | 2023-06-03 | 3.36
1279 | 85.4 | gf | 3.42 | mm | OK | -- | 18:49 | 2023-06-03 | 3.36
1280 | 85.3 | gf | 3.415 | mm | OK | -- | 18:49 | 2023-06-03 | 3.355
1281 | 85.2 | gf | 3.41 | mm | OK | -- | 18:49 | 2023-06-03 | 3.35
1282 | 85.2 | gf | 3.405 | mm | OK | -- | 18:49 | 2023-06-03 | 3.345
1283 | 85.2 | gf | 3.405 | mm | OK | -- | 18:49 | 2023-06-03 | 3.345
1284 | 85.1 | gf | 3.4 | mm | OK | -- | 18:49 | 2023-06-03 | 3.34
1285 | 85.1 | gf | 3.395 | mm | OK | -- | 18:49 | 2023-06-03 | 3.335
1286 | 85 | gf | 3.39 | mm | OK | -- | 18:49 | 2023-06-03 | 3.33
1287 | 85 | gf | 3.385 | mm | OK | -- | 18:49 | 2023-06-03 | 3.325
1288 | 85 | gf | 3.38 | mm | OK | -- | 18:49 | 2023-06-03 | 3.32
1289 | 85 | gf | 3.375 | mm | OK | -- | 18:49 | 2023-06-03 | 3.315
1290 | 85 | gf | 3.37 | mm | OK | -- | 18:49 | 2023-06-03 | 3.31
1291 | 84.9 | gf | 3.365 | mm | OK | -- | 18:49 | 2023-06-03 | 3.305
1292 | 84.9 | gf | 3.36 | mm | OK | -- | 18:49 | 2023-06-03 | 3.3
1293 | 84.8 | gf | 3.355 | mm | OK | -- | 18:49 | 2023-06-03 | 3.295
1294 | 84.8 | gf | 3.35 | mm | OK | -- | 18:49 | 2023-06-03 | 3.29
1295 | 84.7 | gf | 3.35 | mm | OK | -- | 18:49 | 2023-06-03 | 3.29
1296 | 84.7 | gf | 3.345 | mm | OK | -- | 18:49 | 2023-06-03 | 3.285
1297 | 84.6 | gf | 3.34 | mm | OK | -- | 18:49 | 2023-06-03 | 3.28
1298 | 84.5 | gf | 3.335 | mm | OK | -- | 18:49 | 2023-06-03 | 3.275
1299 | 84.5 | gf | 3.33 | mm | OK | -- | 18:49 | 2023-06-03 | 3.27
1300 | 84.4 | gf | 3.33 | mm | OK | -- | 18:49 | 2023-06-03 | 3.27
1301 | 84.3 | gf | 3.325 | mm | OK | -- | 18:49 | 2023-06-03 | 3.265
1302 | 84.3 | gf | 3.32 | mm | OK | -- | 18:49 | 2023-06-03 | 3.26
1303 | 84.2 | gf | 3.315 | mm | OK | -- | 18:49 | 2023-06-03 | 3.255
1304 | 84.2 | gf | 3.305 | mm | OK | -- | 18:49 | 2023-06-03 | 3.245
1305 | 84.1 | gf | 3.3 | mm | OK | -- | 18:49 | 2023-06-03 | 3.24
1306 | 83.9 | gf | 3.29 | mm | OK | -- | 18:49 | 2023-06-03 | 3.23
1307 | 83.9 | gf | 3.29 | mm | OK | -- | 18:49 | 2023-06-03 | 3.23
1308 | 83.9 | gf | 3.285 | mm | OK | -- | 18:49 | 2023-06-03 | 3.225
1309 | 83.8 | gf | 3.28 | mm | OK | -- | 18:49 | 2023-06-03 | 3.22
1310 | 83.8 | gf | 3.28 | mm | OK | -- | 18:49 | 2023-06-03 | 3.22
1311 | 83.7 | gf | 3.275 | mm | OK | -- | 18:49 | 2023-06-03 | 3.215
1312 | 83.6 | gf | 3.265 | mm | OK | -- | 18:49 | 2023-06-03 | 3.205
1313 | 83.6 | gf | 3.26 | mm | OK | -- | 18:49 | 2023-06-03 | 3.2
1314 | 83.5 | gf | 3.255 | mm | OK | -- | 18:49 | 2023-06-03 | 3.195
1315 | 83.4 | gf | 3.24 | mm | OK | -- | 18:49 | 2023-06-03 | 3.18
1316 | 83.2 | gf | 3.23 | mm | OK | -- | 18:49 | 2023-06-03 | 3.17
1317 | 83.2 | gf | 3.22 | mm | OK | -- | 18:49 | 2023-06-03 | 3.16
1318 | 83.1 | gf | 3.215 | mm | OK | -- | 18:49 | 2023-06-03 | 3.155
1319 | 83 | gf | 3.205 | mm | OK | -- | 18:49 | 2023-06-03 | 3.145
1320 | 83 | gf | 3.195 | mm | OK | -- | 18:49 | 2023-06-03 | 3.135
1321 | 82.9 | gf | 3.185 | mm | OK | -- | 18:49 | 2023-06-03 | 3.125
1322 | 82.8 | gf | 3.18 | mm | OK | -- | 18:49 | 2023-06-03 | 3.12
1323 | 82.7 | gf | 3.17 | mm | OK | -- | 18:49 | 2023-06-03 | 3.11
1324 | 82.6 | gf | 3.165 | mm | OK | -- | 18:49 | 2023-06-03 | 3.105
1325 | 82.6 | gf | 3.155 | mm | OK | -- | 18:49 | 2023-06-03 | 3.095
1326 | 82.5 | gf | 3.15 | mm | OK | -- | 18:49 | 2023-06-03 | 3.09
1327 | 82.4 | gf | 3.14 | mm | OK | -- | 18:49 | 2023-06-03 | 3.08
1328 | 82.4 | gf | 3.135 | mm | OK | -- | 18:49 | 2023-06-03 | 3.075
1329 | 82.3 | gf | 3.13 | mm | OK | -- | 18:49 | 2023-06-03 | 3.07
1330 | 82.2 | gf | 3.125 | mm | OK | -- | 18:49 | 2023-06-03 | 3.065
1331 | 82.2 | gf | 3.12 | mm | OK | -- | 18:49 | 2023-06-03 | 3.06
1332 | 82.1 | gf | 3.115 | mm | OK | -- | 18:49 | 2023-06-03 | 3.055
1333 | 82 | gf | 3.105 | mm | OK | -- | 18:49 | 2023-06-03 | 3.045
1334 | 81.9 | gf | 3.1 | mm | OK | -- | 18:49 | 2023-06-03 | 3.04
1335 | 81.9 | gf | 3.095 | mm | OK | -- | 18:49 | 2023-06-03 | 3.035
1336 | 81.7 | gf | 3.09 | mm | OK | -- | 18:49 | 2023-06-03 | 3.03
1337 | 81.6 | gf | 3.08 | mm | OK | -- | 18:49 | 2023-06-03 | 3.02
1338 | 81.5 | gf | 3.065 | mm | OK | -- | 18:49 | 2023-06-03 | 3.005
1339 | 81.4 | gf | 3.06 | mm | OK | -- | 18:49 | 2023-06-03 | 3
1340 | 81.3 | gf | 3.055 | mm | OK | -- | 18:49 | 2023-06-03 | 2.995
1341 | 81.3 | gf | 3.05 | mm | OK | -- | 18:49 | 2023-06-03 | 2.99
1342 | 81.1 | gf | 3.045 | mm | OK | -- | 18:49 | 2023-06-03 | 2.985
1343 | 81.1 | gf | 3.04 | mm | OK | -- | 18:49 | 2023-06-03 | 2.98
1344 | 81 | gf | 3.035 | mm | OK | -- | 18:49 | 2023-06-03 | 2.975
1345 | 80.8 | gf | 3.025 | mm | OK | -- | 18:50 | 2023-06-03 | 2.965
1346 | 80.7 | gf | 3.02 | mm | OK | -- | 18:50 | 2023-06-03 | 2.96
1347 | 80.6 | gf | 3.01 | mm | OK | -- | 18:50 | 2023-06-03 | 2.95
1348 | 80.3 | gf | 3.005 | mm | OK | -- | 18:50 | 2023-06-03 | 2.945
1349 | 80.2 | gf | 2.99 | mm | OK | -- | 18:50 | 2023-06-03 | 2.93
1350 | 80 | gf | 2.985 | mm | OK | -- | 18:50 | 2023-06-03 | 2.925
1351 | 80 | gf | 2.975 | mm | OK | -- | 18:50 | 2023-06-03 | 2.915
1352 | 80 | gf | 2.97 | mm | OK | -- | 18:50 | 2023-06-03 | 2.91
1353 | 79.9 | gf | 2.97 | mm | OK | -- | 18:50 | 2023-06-03 | 2.91
1354 | 79.9 | gf | 2.965 | mm | OK | -- | 18:50 | 2023-06-03 | 2.905
1355 | 79.9 | gf | 2.965 | mm | OK | -- | 18:50 | 2023-06-03 | 2.905
1356 | 79.9 | gf | 2.96 | mm | OK | -- | 18:50 | 2023-06-03 | 2.9
1357 | 79.9 | gf | 2.96 | mm | OK | -- | 18:50 | 2023-06-03 | 2.9
1358 | 79.8 | gf | 2.955 | mm | OK | -- | 18:50 | 2023-06-03 | 2.895
1359 | 79.7 | gf | 2.95 | mm | OK | -- | 18:50 | 2023-06-03 | 2.89
1360 | 79.6 | gf | 2.95 | mm | OK | -- | 18:50 | 2023-06-03 | 2.89
1361 | 79.6 | gf | 2.94 | mm | OK | -- | 18:50 | 2023-06-03 | 2.88
1362 | 79.6 | gf | 2.935 | mm | OK | -- | 18:50 | 2023-06-03 | 2.875
1363 | 79.6 | gf | 2.93 | mm | OK | -- | 18:50 | 2023-06-03 | 2.87
1364 | 79.6 | gf | 2.93 | mm | OK | -- | 18:50 | 2023-06-03 | 2.87
1365 | 79.6 | gf | 2.925 | mm | OK | -- | 18:50 | 2023-06-03 | 2.865
1366 | 79.6 | gf | 2.92 | mm | OK | -- | 18:50 | 2023-06-03 | 2.86
1367 | 79.5 | gf | 2.92 | mm | OK | -- | 18:50 | 2023-06-03 | 2.86
1368 | 79.4 | gf | 2.91 | mm | OK | -- | 18:50 | 2023-06-03 | 2.85
1369 | 79.4 | gf | 2.905 | mm | OK | -- | 18:50 | 2023-06-03 | 2.845
1370 | 79.2 | gf | 2.9 | mm | OK | -- | 18:50 | 2023-06-03 | 2.84
1371 | 79.2 | gf | 2.89 | mm | OK | -- | 18:50 | 2023-06-03 | 2.83
1372 | 79 | gf | 2.885 | mm | OK | -- | 18:50 | 2023-06-03 | 2.825
1373 | 79 | gf | 2.87 | mm | OK | -- | 18:50 | 2023-06-03 | 2.81
1374 | 78.8 | gf | 2.86 | mm | OK | -- | 18:50 | 2023-06-03 | 2.8
1375 | 78.7 | gf | 2.85 | mm | OK | -- | 18:50 | 2023-06-03 | 2.79
1376 | 78.7 | gf | 2.84 | mm | OK | -- | 18:50 | 2023-06-03 | 2.78
1377 | 78.5 | gf | 2.83 | mm | OK | -- | 18:50 | 2023-06-03 | 2.77
1378 | 78.4 | gf | 2.825 | mm | OK | -- | 18:50 | 2023-06-03 | 2.765
1379 | 78.4 | gf | 2.815 | mm | OK | -- | 18:50 | 2023-06-03 | 2.755
1380 | 78.3 | gf | 2.81 | mm | OK | -- | 18:50 | 2023-06-03 | 2.75
1381 | 78.2 | gf | 2.805 | mm | OK | -- | 18:50 | 2023-06-03 | 2.745
1382 | 78.2 | gf | 2.8 | mm | OK | -- | 18:50 | 2023-06-03 | 2.74
1383 | 78.1 | gf | 2.795 | mm | OK | -- | 18:50 | 2023-06-03 | 2.735
1384 | 78.1 | gf | 2.79 | mm | OK | -- | 18:50 | 2023-06-03 | 2.73
1385 | 78.1 | gf | 2.785 | mm | OK | -- | 18:50 | 2023-06-03 | 2.725
1386 | 78 | gf | 2.78 | mm | OK | -- | 18:50 | 2023-06-03 | 2.72
1387 | 77.9 | gf | 2.775 | mm | OK | -- | 18:50 | 2023-06-03 | 2.715
1388 | 77.9 | gf | 2.77 | mm | OK | -- | 18:50 | 2023-06-03 | 2.71
1389 | 77.8 | gf | 2.77 | mm | OK | -- | 18:50 | 2023-06-03 | 2.71
1390 | 77.7 | gf | 2.765 | mm | OK | -- | 18:50 | 2023-06-03 | 2.705
1391 | 77.7 | gf | 2.76 | mm | OK | -- | 18:50 | 2023-06-03 | 2.7
1392 | 77.6 | gf | 2.755 | mm | OK | -- | 18:50 | 2023-06-03 | 2.695
1393 | 77.6 | gf | 2.755 | mm | OK | -- | 18:50 | 2023-06-03 | 2.695
1394 | 77.5 | gf | 2.75 | mm | OK | -- | 18:50 | 2023-06-03 | 2.69
1395 | 77.5 | gf | 2.745 | mm | OK | -- | 18:50 | 2023-06-03 | 2.685
1396 | 77.4 | gf | 2.74 | mm | OK | -- | 18:50 | 2023-06-03 | 2.68
1397 | 77.3 | gf | 2.74 | mm | OK | -- | 18:50 | 2023-06-03 | 2.68
1398 | 77.2 | gf | 2.735 | mm | OK | -- | 18:50 | 2023-06-03 | 2.675
1399 | 77.2 | gf | 2.73 | mm | OK | -- | 18:50 | 2023-06-03 | 2.67
1400 | 77.1 | gf | 2.725 | mm | OK | -- | 18:50 | 2023-06-03 | 2.665
1401 | 77.1 | gf | 2.72 | mm | OK | -- | 18:50 | 2023-06-03 | 2.66
1402 | 77.1 | gf | 2.715 | mm | OK | -- | 18:50 | 2023-06-03 | 2.655
1403 | 77 | gf | 2.715 | mm | OK | -- | 18:50 | 2023-06-03 | 2.655
1404 | 77 | gf | 2.71 | mm | OK | -- | 18:50 | 2023-06-03 | 2.65
1405 | 76.9 | gf | 2.705 | mm | OK | -- | 18:50 | 2023-06-03 | 2.645
1406 | 76.8 | gf | 2.7 | mm | OK | -- | 18:50 | 2023-06-03 | 2.64
1407 | 76.7 | gf | 2.695 | mm | OK | -- | 18:50 | 2023-06-03 | 2.635
1408 | 76.6 | gf | 2.69 | mm | OK | -- | 18:50 | 2023-06-03 | 2.63
1409 | 76.5 | gf | 2.685 | mm | OK | -- | 18:50 | 2023-06-03 | 2.625
1410 | 76.4 | gf | 2.68 | mm | OK | -- | 18:50 | 2023-06-03 | 2.62
1411 | 76.3 | gf | 2.675 | mm | OK | -- | 18:50 | 2023-06-03 | 2.615
1412 | 76.2 | gf | 2.67 | mm | OK | -- | 18:50 | 2023-06-03 | 2.61
1413 | 76.2 | gf | 2.67 | mm | OK | -- | 18:50 | 2023-06-03 | 2.61
1414 | 76.2 | gf | 2.665 | mm | OK | -- | 18:50 | 2023-06-03 | 2.605
1415 | 76.1 | gf | 2.66 | mm | OK | -- | 18:50 | 2023-06-03 | 2.6
1416 | 76 | gf | 2.655 | mm | OK | -- | 18:50 | 2023-06-03 | 2.595
1417 | 75.9 | gf | 2.65 | mm | OK | -- | 18:50 | 2023-06-03 | 2.59
1418 | 75.9 | gf | 2.65 | mm | OK | -- | 18:50 | 2023-06-03 | 2.59
1419 | 75.7 | gf | 2.645 | mm | OK | -- | 18:50 | 2023-06-03 | 2.585
1420 | 75.7 | gf | 2.64 | mm | OK | -- | 18:50 | 2023-06-03 | 2.58
1421 | 75.6 | gf | 2.64 | mm | OK | -- | 18:50 | 2023-06-03 | 2.58
1422 | 75.6 | gf | 2.635 | mm | OK | -- | 18:50 | 2023-06-03 | 2.575
1423 | 75.6 | gf | 2.635 | mm | OK | -- | 18:50 | 2023-06-03 | 2.575
1424 | 75.5 | gf | 2.63 | mm | OK | -- | 18:50 | 2023-06-03 | 2.57
1425 | 75.5 | gf | 2.63 | mm | OK | -- | 18:50 | 2023-06-03 | 2.57
1426 | 75.4 | gf | 2.625 | mm | OK | -- | 18:50 | 2023-06-03 | 2.565
1427 | 75.3 | gf | 2.62 | mm | OK | -- | 18:50 | 2023-06-03 | 2.56
1428 | 75.2 | gf | 2.62 | mm | OK | -- | 18:50 | 2023-06-03 | 2.56
1429 | 75.3 | gf | 2.615 | mm | OK | -- | 18:50 | 2023-06-03 | 2.555
1430 | 75.1 | gf | 2.61 | mm | OK | -- | 18:50 | 2023-06-03 | 2.55
1431 | 74.9 | gf | 2.605 | mm | OK | -- | 18:50 | 2023-06-03 | 2.545
1432 | 74.8 | gf | 2.595 | mm | OK | -- | 18:50 | 2023-06-03 | 2.535
1433 | 74.8 | gf | 2.59 | mm | OK | -- | 18:50 | 2023-06-03 | 2.53
1434 | 74.8 | gf | 2.585 | mm | OK | -- | 18:50 | 2023-06-03 | 2.525
1435 | 74.8 | gf | 2.585 | mm | OK | -- | 18:50 | 2023-06-03 | 2.525
1436 | 74.7 | gf | 2.58 | mm | OK | -- | 18:50 | 2023-06-03 | 2.52
1437 | 74.6 | gf | 2.575 | mm | OK | -- | 18:50 | 2023-06-03 | 2.515
1438 | 74.4 | gf | 2.57 | mm | OK | -- | 18:50 | 2023-06-03 | 2.51
1439 | 74.4 | gf | 2.565 | mm | OK | -- | 18:50 | 2023-06-03 | 2.505
1440 | 74.3 | gf | 2.56 | mm | OK | -- | 18:50 | 2023-06-03 | 2.5
1441 | 74.2 | gf | 2.555 | mm | OK | -- | 18:50 | 2023-06-03 | 2.495
1442 | 74.1 | gf | 2.55 | mm | OK | -- | 18:50 | 2023-06-03 | 2.49
1443 | 74 | gf | 2.545 | mm | OK | -- | 18:50 | 2023-06-03 | 2.485
1444 | 74 | gf | 2.545 | mm | OK | -- | 18:50 | 2023-06-03 | 2.485
1445 | 73.9 | gf | 2.54 | mm | OK | -- | 18:50 | 2023-06-03 | 2.48
1446 | 73.8 | gf | 2.535 | mm | OK | -- | 18:50 | 2023-06-03 | 2.475
1447 | 73.8 | gf | 2.53 | mm | OK | -- | 18:50 | 2023-06-03 | 2.47
1448 | 73.6 | gf | 2.53 | mm | OK | -- | 18:50 | 2023-06-03 | 2.47
1449 | 73.5 | gf | 2.525 | mm | OK | -- | 18:50 | 2023-06-03 | 2.465
1450 | 73.5 | gf | 2.52 | mm | OK | -- | 18:50 | 2023-06-03 | 2.46
1451 | 73.4 | gf | 2.515 | mm | OK | -- | 18:50 | 2023-06-03 | 2.455
1452 | 73.4 | gf | 2.51 | mm | OK | -- | 18:50 | 2023-06-03 | 2.45
1453 | 73.4 | gf | 2.51 | mm | OK | -- | 18:50 | 2023-06-03 | 2.45
1454 | 73.4 | gf | 2.505 | mm | OK | -- | 18:50 | 2023-06-03 | 2.445
1455 | 73.3 | gf | 2.505 | mm | OK | -- | 18:50 | 2023-06-03 | 2.445
1456 | 73.2 | gf | 2.5 | mm | OK | -- | 18:50 | 2023-06-03 | 2.44
1457 | 73.2 | gf | 2.5 | mm | OK | -- | 18:50 | 2023-06-03 | 2.44
1458 | 73.2 | gf | 2.495 | mm | OK | -- | 18:50 | 2023-06-03 | 2.435
1459 | 73.1 | gf | 2.49 | mm | OK | -- | 18:50 | 2023-06-03 | 2.43
1460 | 73.1 | gf | 2.49 | mm | OK | -- | 18:50 | 2023-06-03 | 2.43
1461 | 73.1 | gf | 2.485 | mm | OK | -- | 18:50 | 2023-06-03 | 2.425
1462 | 73 | gf | 2.485 | mm | OK | -- | 18:50 | 2023-06-03 | 2.425
1463 | 73 | gf | 2.48 | mm | OK | -- | 18:50 | 2023-06-03 | 2.42
1464 | 72.9 | gf | 2.48 | mm | OK | -- | 18:50 | 2023-06-03 | 2.42
1465 | 72.9 | gf | 2.475 | mm | OK | -- | 18:50 | 2023-06-03 | 2.415
1466 | 72.7 | gf | 2.47 | mm | OK | -- | 18:50 | 2023-06-03 | 2.41
1467 | 72.7 | gf | 2.47 | mm | OK | -- | 18:50 | 2023-06-03 | 2.41
1468 | 72.6 | gf | 2.465 | mm | OK | -- | 18:50 | 2023-06-03 | 2.405
1469 | 72.6 | gf | 2.465 | mm | OK | -- | 18:50 | 2023-06-03 | 2.405
1470 | 72.5 | gf | 2.46 | mm | OK | -- | 18:50 | 2023-06-03 | 2.4
1471 | 72.4 | gf | 2.455 | mm | OK | -- | 18:50 | 2023-06-03 | 2.395
1472 | 72.4 | gf | 2.455 | mm | OK | -- | 18:50 | 2023-06-03 | 2.395
1473 | 72.4 | gf | 2.45 | mm | OK | -- | 18:50 | 2023-06-03 | 2.39
1474 | 72.4 | gf | 2.45 | mm | OK | -- | 18:50 | 2023-06-03 | 2.39
1475 | 72.3 | gf | 2.45 | mm | OK | -- | 18:50 | 2023-06-03 | 2.39
1476 | 72.5 | gf | 2.445 | mm | OK | -- | 18:50 | 2023-06-03 | 2.385
1477 | 72.7 | gf | 2.445 | mm | OK | -- | 18:50 | 2023-06-03 | 2.385
1478 | 72.7 | gf | 2.445 | mm | OK | -- | 18:50 | 2023-06-03 | 2.385
1479 | 72.6 | gf | 2.445 | mm | OK | -- | 18:50 | 2023-06-03 | 2.385
1480 | 72.6 | gf | 2.445 | mm | OK | -- | 18:50 | 2023-06-03 | 2.385
1481 | 72.8 | gf | 2.445 | mm | OK | -- | 18:50 | 2023-06-03 | 2.385
1482 | 72.6 | gf | 2.445 | mm | OK | -- | 18:50 | 2023-06-03 | 2.385
1483 | 72.4 | gf | 2.445 | mm | OK | -- | 18:50 | 2023-06-03 | 2.385
1484 | 72.8 | gf | 2.445 | mm | OK | -- | 18:50 | 2023-06-03 | 2.385
1485 | 72.5 | gf | 2.445 | mm | OK | -- | 18:50 | 2023-06-03 | 2.385
1486 | 72.6 | gf | 2.445 | mm | OK | -- | 18:50 | 2023-06-03 | 2.385
1487 | 72.6 | gf | 2.445 | mm | OK | -- | 18:50 | 2023-06-03 | 2.385
1488 | 72.6 | gf | 2.445 | mm | OK | -- | 18:50 | 2023-06-03 | 2.385
1489 | 72.6 | gf | 2.445 | mm | OK | -- | 18:50 | 2023-06-03 | 2.385
1490 | 72.7 | gf | 2.445 | mm | OK | -- | 18:50 | 2023-06-03 | 2.385
1491 | 72.6 | gf | 2.445 | mm | OK | -- | 18:50 | 2023-06-03 | 2.385
1492 | 72.5 | gf | 2.445 | mm | OK | -- | 18:50 | 2023-06-03 | 2.385
1493 | 72.1 | gf | 2.445 | mm | OK | -- | 18:50 | 2023-06-03 | 2.385
1494 | 72.4 | gf | 2.44 | mm | OK | -- | 18:50 | 2023-06-03 | 2.38
1495 | 72.5 | gf | 2.44 | mm | OK | -- | 18:50 | 2023-06-03 | 2.38
1496 | 72.1 | gf | 2.44 | mm | OK | -- | 18:50 | 2023-06-03 | 2.38
1497 | 72 | gf | 2.43 | mm | OK | -- | 18:50 | 2023-06-03 | 2.37
1498 | 71.8 | gf | 2.425 | mm | OK | -- | 18:50 | 2023-06-03 | 2.365
1499 | 72 | gf | 2.42 | mm | OK | -- | 18:50 | 2023-06-03 | 2.36
1500 | 72.1 | gf | 2.42 | mm | OK | -- | 18:50 | 2023-06-03 | 2.36
1501 | 71.8 | gf | 2.42 | mm | OK | -- | 18:50 | 2023-06-03 | 2.36
1502 | 71.8 | gf | 2.415 | mm | OK | -- | 18:50 | 2023-06-03 | 2.355
1503 | 71.5 | gf | 2.41 | mm | OK | -- | 18:50 | 2023-06-03 | 2.35
1504 | 71.3 | gf | 2.39 | mm | OK | -- | 18:50 | 2023-06-03 | 2.33
1505 | 71 | gf | 2.38 | mm | OK | -- | 18:50 | 2023-06-03 | 2.32
1506 | 70.9 | gf | 2.37 | mm | OK | -- | 18:50 | 2023-06-03 | 2.31
1507 | 70.7 | gf | 2.365 | mm | OK | -- | 18:50 | 2023-06-03 | 2.305
1508 | 70.5 | gf | 2.355 | mm | OK | -- | 18:50 | 2023-06-03 | 2.295
1509 | 70.4 | gf | 2.35 | mm | OK | -- | 18:50 | 2023-06-03 | 2.29
1510 | 70.2 | gf | 2.345 | mm | OK | -- | 18:50 | 2023-06-03 | 2.285
1511 | 70.1 | gf | 2.34 | mm | OK | -- | 18:50 | 2023-06-03 | 2.28
1512 | 70 | gf | 2.33 | mm | OK | -- | 18:50 | 2023-06-03 | 2.27
1513 | 69.8 | gf | 2.325 | mm | OK | -- | 18:50 | 2023-06-03 | 2.265
1514 | 69.8 | gf | 2.32 | mm | OK | -- | 18:50 | 2023-06-03 | 2.26
1515 | 69.9 | gf | 2.32 | mm | OK | -- | 18:50 | 2023-06-03 | 2.26
1516 | 69.7 | gf | 2.32 | mm | OK | -- | 18:50 | 2023-06-03 | 2.26
1517 | 69.5 | gf | 2.315 | mm | OK | -- | 18:50 | 2023-06-03 | 2.255
1518 | 69.3 | gf | 2.31 | mm | OK | -- | 18:50 | 2023-06-03 | 2.25
1519 | 69.1 | gf | 2.305 | mm | OK | -- | 18:50 | 2023-06-03 | 2.245
1520 | 68.9 | gf | 2.295 | mm | OK | -- | 18:50 | 2023-06-03 | 2.235
1521 | 68.8 | gf | 2.29 | mm | OK | -- | 18:50 | 2023-06-03 | 2.23
1522 | 68.4 | gf | 2.275 | mm | OK | -- | 18:50 | 2023-06-03 | 2.215
1523 | 68.3 | gf | 2.265 | mm | OK | -- | 18:50 | 2023-06-03 | 2.205
1524 | 67.9 | gf | 2.255 | mm | OK | -- | 18:50 | 2023-06-03 | 2.195
1525 | 67.9 | gf | 2.25 | mm | OK | -- | 18:50 | 2023-06-03 | 2.19
1526 | 67.7 | gf | 2.245 | mm | OK | -- | 18:50 | 2023-06-03 | 2.185
1527 | 67.6 | gf | 2.24 | mm | OK | -- | 18:50 | 2023-06-03 | 2.18
1528 | 67.4 | gf | 2.235 | mm | OK | -- | 18:50 | 2023-06-03 | 2.175
1529 | 67.1 | gf | 2.225 | mm | OK | -- | 18:50 | 2023-06-03 | 2.165
1530 | 67 | gf | 2.22 | mm | OK | -- | 18:50 | 2023-06-03 | 2.16
1531 | 66.9 | gf | 2.215 | mm | OK | -- | 18:50 | 2023-06-03 | 2.155
1532 | 66.8 | gf | 2.21 | mm | OK | -- | 18:50 | 2023-06-03 | 2.15
1533 | 66.7 | gf | 2.205 | mm | OK | -- | 18:50 | 2023-06-03 | 2.145
1534 | 66.5 | gf | 2.2 | mm | OK | -- | 18:50 | 2023-06-03 | 2.14
1535 | 66.5 | gf | 2.195 | mm | OK | -- | 18:50 | 2023-06-03 | 2.135
1536 | 66.3 | gf | 2.185 | mm | OK | -- | 18:50 | 2023-06-03 | 2.125
1537 | 66.1 | gf | 2.18 | mm | OK | -- | 18:50 | 2023-06-03 | 2.12
1538 | 66 | gf | 2.175 | mm | OK | -- | 18:50 | 2023-06-03 | 2.115
1539 | 65.9 | gf | 2.17 | mm | OK | -- | 18:50 | 2023-06-03 | 2.11
1540 | 66.1 | gf | 2.165 | mm | OK | -- | 18:50 | 2023-06-03 | 2.105
1541 | 65.9 | gf | 2.16 | mm | OK | -- | 18:50 | 2023-06-03 | 2.1
1542 | 65.8 | gf | 2.16 | mm | OK | -- | 18:50 | 2023-06-03 | 2.1
1543 | 65.7 | gf | 2.155 | mm | OK | -- | 18:50 | 2023-06-03 | 2.095
1544 | 65.5 | gf | 2.15 | mm | OK | -- | 18:50 | 2023-06-03 | 2.09
1545 | 65.3 | gf | 2.145 | mm | OK | -- | 18:50 | 2023-06-03 | 2.085
1546 | 65.2 | gf | 2.14 | mm | OK | -- | 18:50 | 2023-06-03 | 2.08
1547 | 65.4 | gf | 2.135 | mm | OK | -- | 18:50 | 2023-06-03 | 2.075
1548 | 65.5 | gf | 2.135 | mm | OK | -- | 18:50 | 2023-06-03 | 2.075
1549 | 65.5 | gf | 2.13 | mm | OK | -- | 18:50 | 2023-06-03 | 2.07
1550 | 65.3 | gf | 2.13 | mm | OK | -- | 18:50 | 2023-06-03 | 2.07
1551 | 65.5 | gf | 2.13 | mm | OK | -- | 18:50 | 2023-06-03 | 2.07
1552 | 65.3 | gf | 2.125 | mm | OK | -- | 18:50 | 2023-06-03 | 2.065
1553 | 65 | gf | 2.12 | mm | OK | -- | 18:50 | 2023-06-03 | 2.06
1554 | 65 | gf | 2.12 | mm | OK | -- | 18:50 | 2023-06-03 | 2.06
1555 | 65 | gf | 2.115 | mm | OK | -- | 18:50 | 2023-06-03 | 2.055
1556 | 65.1 | gf | 2.115 | mm | OK | -- | 18:50 | 2023-06-03 | 2.055
1557 | 64.8 | gf | 2.11 | mm | OK | -- | 18:50 | 2023-06-03 | 2.05
1558 | 64.9 | gf | 2.105 | mm | OK | -- | 18:50 | 2023-06-03 | 2.045
1559 | 65.1 | gf | 2.1 | mm | OK | -- | 18:50 | 2023-06-03 | 2.04
1560 | 65.1 | gf | 2.1 | mm | OK | -- | 18:50 | 2023-06-03 | 2.04
1561 | 65 | gf | 2.095 | mm | OK | -- | 18:50 | 2023-06-03 | 2.035
1562 | 64.8 | gf | 2.095 | mm | OK | -- | 18:50 | 2023-06-03 | 2.035
1563 | 64.7 | gf | 2.085 | mm | OK | -- | 18:50 | 2023-06-03 | 2.025
1564 | 64.6 | gf | 2.08 | mm | OK | -- | 18:50 | 2023-06-03 | 2.02
1565 | 64.7 | gf | 2.075 | mm | OK | -- | 18:50 | 2023-06-03 | 2.015
1566 | 64.6 | gf | 2.075 | mm | OK | -- | 18:50 | 2023-06-03 | 2.015
1567 | 64.5 | gf | 2.07 | mm | OK | -- | 18:50 | 2023-06-03 | 2.01
1568 | 64.5 | gf | 2.065 | mm | OK | -- | 18:50 | 2023-06-03 | 2.005
1569 | 64.5 | gf | 2.065 | mm | OK | -- | 18:50 | 2023-06-03 | 2.005
1570 | 64.5 | gf | 2.06 | mm | OK | -- | 18:50 | 2023-06-03 | 2
1571 | 64.5 | gf | 2.06 | mm | OK | -- | 18:50 | 2023-06-03 | 2
1572 | 64.4 | gf | 2.055 | mm | OK | -- | 18:50 | 2023-06-03 | 1.995
1573 | 64.5 | gf | 2.055 | mm | OK | -- | 18:50 | 2023-06-03 | 1.995
1574 | 64.5 | gf | 2.05 | mm | OK | -- | 18:50 | 2023-06-03 | 1.99
1575 | 64.3 | gf | 2.045 | mm | OK | -- | 18:50 | 2023-06-03 | 1.985
1576 | 64 | gf | 2.045 | mm | OK | -- | 18:50 | 2023-06-03 | 1.985
1577 | 63.7 | gf | 2.035 | mm | OK | -- | 18:50 | 2023-06-03 | 1.975
1578 | 63.8 | gf | 2.025 | mm | OK | -- | 18:50 | 2023-06-03 | 1.965
1579 | 63.8 | gf | 2.02 | mm | OK | -- | 18:50 | 2023-06-03 | 1.96
1580 | 63.6 | gf | 2.015 | mm | OK | -- | 18:50 | 2023-06-03 | 1.955
1581 | 63.4 | gf | 2.01 | mm | OK | -- | 18:50 | 2023-06-03 | 1.95
1582 | 63.4 | gf | 2 | mm | OK | -- | 18:50 | 2023-06-03 | 1.94
1583 | 63.4 | gf | 1.995 | mm | OK | -- | 18:50 | 2023-06-03 | 1.935
1584 | 63.5 | gf | 1.995 | mm | OK | -- | 18:50 | 2023-06-03 | 1.935
1585 | 63.5 | gf | 1.99 | mm | OK | -- | 18:50 | 2023-06-03 | 1.93
1586 | 63.3 | gf | 1.99 | mm | OK | -- | 18:50 | 2023-06-03 | 1.93
1587 | 63.4 | gf | 1.985 | mm | OK | -- | 18:50 | 2023-06-03 | 1.925
1588 | 63.3 | gf | 1.985 | mm | OK | -- | 18:50 | 2023-06-03 | 1.925
1589 | 63.1 | gf | 1.98 | mm | OK | -- | 18:50 | 2023-06-03 | 1.92
1590 | 63.1 | gf | 1.975 | mm | OK | -- | 18:50 | 2023-06-03 | 1.915
1591 | 63.2 | gf | 1.975 | mm | OK | -- | 18:50 | 2023-06-03 | 1.915
1592 | 63.1 | gf | 1.97 | mm | OK | -- | 18:50 | 2023-06-03 | 1.91
1593 | 63.1 | gf | 1.965 | mm | OK | -- | 18:50 | 2023-06-03 | 1.905
1594 | 63 | gf | 1.96 | mm | OK | -- | 18:50 | 2023-06-03 | 1.9
1595 | 62.9 | gf | 1.955 | mm | OK | -- | 18:50 | 2023-06-03 | 1.895
1596 | 62.7 | gf | 1.945 | mm | OK | -- | 18:50 | 2023-06-03 | 1.885
1597 | 62.6 | gf | 1.94 | mm | OK | -- | 18:50 | 2023-06-03 | 1.88
1598 | 62.6 | gf | 1.935 | mm | OK | -- | 18:50 | 2023-06-03 | 1.875
1599 | 62.4 | gf | 1.925 | mm | OK | -- | 18:50 | 2023-06-03 | 1.865
1600 | 62.2 | gf | 1.915 | mm | OK | -- | 18:50 | 2023-06-03 | 1.855
1601 | 62.1 | gf | 1.91 | mm | OK | -- | 18:50 | 2023-06-03 | 1.85
1602 | 62.1 | gf | 1.905 | mm | OK | -- | 18:50 | 2023-06-03 | 1.845
1603 | 62.2 | gf | 1.905 | mm | OK | -- | 18:50 | 2023-06-03 | 1.845
1604 | 62.1 | gf | 1.9 | mm | OK | -- | 18:50 | 2023-06-03 | 1.84
1605 | 61.9 | gf | 1.895 | mm | OK | -- | 18:50 | 2023-06-03 | 1.835
1606 | 61.8 | gf | 1.89 | mm | OK | -- | 18:50 | 2023-06-03 | 1.83
1607 | 61.4 | gf | 1.87 | mm | OK | -- | 18:50 | 2023-06-03 | 1.81
1608 | 61.7 | gf | 1.86 | mm | OK | -- | 18:50 | 2023-06-03 | 1.8
1609 | 61.6 | gf | 1.855 | mm | OK | -- | 18:50 | 2023-06-03 | 1.795
1610 | 61.5 | gf | 1.85 | mm | OK | -- | 18:50 | 2023-06-03 | 1.79
1611 | 61.8 | gf | 1.845 | mm | OK | -- | 18:50 | 2023-06-03 | 1.785
1612 | 61.8 | gf | 1.845 | mm | OK | -- | 18:50 | 2023-06-03 | 1.785
1613 | 61.7 | gf | 1.845 | mm | OK | -- | 18:50 | 2023-06-03 | 1.785
1614 | 61.7 | gf | 1.84 | mm | OK | -- | 18:50 | 2023-06-03 | 1.78
1615 | 61.6 | gf | 1.84 | mm | OK | -- | 18:50 | 2023-06-03 | 1.78
1616 | 61.4 | gf | 1.835 | mm | OK | -- | 18:50 | 2023-06-03 | 1.775
1617 | 61.2 | gf | 1.83 | mm | OK | -- | 18:50 | 2023-06-03 | 1.77
1618 | 61.1 | gf | 1.83 | mm | OK | -- | 18:50 | 2023-06-03 | 1.77
1619 | 61.1 | gf | 1.825 | mm | OK | -- | 18:50 | 2023-06-03 | 1.765
1620 | 60.9 | gf | 1.82 | mm | OK | -- | 18:50 | 2023-06-03 | 1.76
1621 | 60.7 | gf | 1.81 | mm | OK | -- | 18:50 | 2023-06-03 | 1.75
1622 | 60.8 | gf | 1.805 | mm | OK | -- | 18:50 | 2023-06-03 | 1.745
1623 | 60.8 | gf | 1.795 | mm | OK | -- | 18:50 | 2023-06-03 | 1.735
1624 | 60.8 | gf | 1.79 | mm | OK | -- | 18:50 | 2023-06-03 | 1.73
1625 | 60.7 | gf | 1.785 | mm | OK | -- | 18:50 | 2023-06-03 | 1.725
1626 | 60.6 | gf | 1.785 | mm | OK | -- | 18:50 | 2023-06-03 | 1.725
1627 | 60.7 | gf | 1.78 | mm | OK | -- | 18:50 | 2023-06-03 | 1.72
1628 | 60.7 | gf | 1.775 | mm | OK | -- | 18:50 | 2023-06-03 | 1.715
1629 | 60.6 | gf | 1.775 | mm | OK | -- | 18:50 | 2023-06-03 | 1.715
1630 | 60.5 | gf | 1.77 | mm | OK | -- | 18:50 | 2023-06-03 | 1.71
1631 | 60.4 | gf | 1.765 | mm | OK | -- | 18:50 | 2023-06-03 | 1.705
1632 | 60.4 | gf | 1.765 | mm | OK | -- | 18:50 | 2023-06-03 | 1.705
1633 | 60.4 | gf | 1.76 | mm | OK | -- | 18:50 | 2023-06-03 | 1.7
1634 | 60.5 | gf | 1.76 | mm | OK | -- | 18:50 | 2023-06-03 | 1.7
1635 | 60.7 | gf | 1.755 | mm | OK | -- | 18:50 | 2023-06-03 | 1.695
1636 | 60.6 | gf | 1.755 | mm | OK | -- | 18:50 | 2023-06-03 | 1.695
1637 | 60.6 | gf | 1.755 | mm | OK | -- | 18:50 | 2023-06-03 | 1.695
1638 | 60.7 | gf | 1.755 | mm | OK | -- | 18:50 | 2023-06-03 | 1.695
1639 | 60.5 | gf | 1.755 | mm | OK | -- | 18:50 | 2023-06-03 | 1.695
1640 | 60.2 | gf | 1.75 | mm | OK | -- | 18:50 | 2023-06-03 | 1.69
1641 | 60.1 | gf | 1.75 | mm | OK | -- | 18:50 | 2023-06-03 | 1.69
1642 | 60 | gf | 1.745 | mm | OK | -- | 18:50 | 2023-06-03 | 1.685
1643 | 59.8 | gf | 1.74 | mm | OK | -- | 18:50 | 2023-06-03 | 1.68
1644 | 59.8 | gf | 1.735 | mm | OK | -- | 18:50 | 2023-06-03 | 1.675
1645 | 59.9 | gf | 1.73 | mm | OK | -- | 18:50 | 2023-06-03 | 1.67
1646 | 60 | gf | 1.73 | mm | OK | -- | 18:50 | 2023-06-03 | 1.67
1647 | 60 | gf | 1.725 | mm | OK | -- | 18:50 | 2023-06-03 | 1.665
1648 | 59.8 | gf | 1.72 | mm | OK | -- | 18:50 | 2023-06-03 | 1.66
1649 | 59.8 | gf | 1.715 | mm | OK | -- | 18:50 | 2023-06-03 | 1.655
1650 | 59.8 | gf | 1.715 | mm | OK | -- | 18:50 | 2023-06-03 | 1.655
1651 | 59.9 | gf | 1.71 | mm | OK | -- | 18:50 | 2023-06-03 | 1.65
1652 | 59.9 | gf | 1.71 | mm | OK | -- | 18:50 | 2023-06-03 | 1.65
1653 | 60 | gf | 1.705 | mm | OK | -- | 18:50 | 2023-06-03 | 1.645
1654 | 60.2 | gf | 1.705 | mm | OK | -- | 18:50 | 2023-06-03 | 1.645
1655 | 60 | gf | 1.705 | mm | OK | -- | 18:50 | 2023-06-03 | 1.645
1656 | 59.6 | gf | 1.705 | mm | OK | -- | 18:50 | 2023-06-03 | 1.645
1657 | 59.4 | gf | 1.7 | mm | OK | -- | 18:50 | 2023-06-03 | 1.64
1658 | 59.5 | gf | 1.695 | mm | OK | -- | 18:50 | 2023-06-03 | 1.635
1659 | 59.4 | gf | 1.69 | mm | OK | -- | 18:50 | 2023-06-03 | 1.63
1660 | 59.3 | gf | 1.685 | mm | OK | -- | 18:50 | 2023-06-03 | 1.625
1661 | 59.1 | gf | 1.68 | mm | OK | -- | 18:50 | 2023-06-03 | 1.62
1662 | 59.1 | gf | 1.675 | mm | OK | -- | 18:50 | 2023-06-03 | 1.615
1663 | 59 | gf | 1.67 | mm | OK | -- | 18:50 | 2023-06-03 | 1.61
1664 | 59 | gf | 1.665 | mm | OK | -- | 18:50 | 2023-06-03 | 1.605
1665 | 59 | gf | 1.66 | mm | OK | -- | 18:50 | 2023-06-03 | 1.6
1666 | 59 | gf | 1.66 | mm | OK | -- | 18:50 | 2023-06-03 | 1.6
1667 | 58.9 | gf | 1.655 | mm | OK | -- | 18:50 | 2023-06-03 | 1.595
1668 | 58.9 | gf | 1.655 | mm | OK | -- | 18:50 | 2023-06-03 | 1.595
1669 | 58.7 | gf | 1.65 | mm | OK | -- | 18:50 | 2023-06-03 | 1.59
1670 | 58.7 | gf | 1.65 | mm | OK | -- | 18:50 | 2023-06-03 | 1.59
1671 | 58.8 | gf | 1.645 | mm | OK | -- | 18:50 | 2023-06-03 | 1.585
1672 | 58.7 | gf | 1.645 | mm | OK | -- | 18:50 | 2023-06-03 | 1.585
1673 | 58.6 | gf | 1.64 | mm | OK | -- | 18:50 | 2023-06-03 | 1.58
1674 | 58.6 | gf | 1.64 | mm | OK | -- | 18:50 | 2023-06-03 | 1.58
1675 | 58.7 | gf | 1.635 | mm | OK | -- | 18:50 | 2023-06-03 | 1.575
1676 | 58.3 | gf | 1.63 | mm | OK | -- | 18:50 | 2023-06-03 | 1.57
1677 | 57.9 | gf | 1.615 | mm | OK | -- | 18:50 | 2023-06-03 | 1.555
1678 | 58.5 | gf | 1.605 | mm | OK | -- | 18:50 | 2023-06-03 | 1.545
1679 | 58.8 | gf | 1.605 | mm | OK | -- | 18:50 | 2023-06-03 | 1.545
1680 | 58.5 | gf | 1.605 | mm | OK | -- | 18:50 | 2023-06-03 | 1.545
1681 | 58.2 | gf | 1.6 | mm | OK | -- | 18:50 | 2023-06-03 | 1.54
1682 | 58.1 | gf | 1.6 | mm | OK | -- | 18:50 | 2023-06-03 | 1.54
1683 | 58.2 | gf | 1.595 | mm | OK | -- | 18:50 | 2023-06-03 | 1.535
1684 | 58.2 | gf | 1.59 | mm | OK | -- | 18:50 | 2023-06-03 | 1.53
1685 | 58.2 | gf | 1.585 | mm | OK | -- | 18:50 | 2023-06-03 | 1.525
1686 | 58.2 | gf | 1.58 | mm | OK | -- | 18:50 | 2023-06-03 | 1.52
1687 | 58.1 | gf | 1.575 | mm | OK | -- | 18:50 | 2023-06-03 | 1.515
1688 | 58.2 | gf | 1.57 | mm | OK | -- | 18:50 | 2023-06-03 | 1.51
1689 | 58.2 | gf | 1.57 | mm | OK | -- | 18:50 | 2023-06-03 | 1.51
1690 | 57.8 | gf | 1.565 | mm | OK | -- | 18:50 | 2023-06-03 | 1.505
1691 | 57.4 | gf | 1.56 | mm | OK | -- | 18:50 | 2023-06-03 | 1.5
1692 | 57.4 | gf | 1.55 | mm | OK | -- | 18:50 | 2023-06-03 | 1.49
1693 | 57.5 | gf | 1.545 | mm | OK | -- | 18:50 | 2023-06-03 | 1.485
1694 | 57.5 | gf | 1.54 | mm | OK | -- | 18:50 | 2023-06-03 | 1.48
1695 | 57.5 | gf | 1.535 | mm | OK | -- | 18:50 | 2023-06-03 | 1.475
1696 | 57.3 | gf | 1.53 | mm | OK | -- | 18:50 | 2023-06-03 | 1.47
1697 | 57 | gf | 1.525 | mm | OK | -- | 18:50 | 2023-06-03 | 1.465
1698 | 57 | gf | 1.515 | mm | OK | -- | 18:50 | 2023-06-03 | 1.455
1699 | 56.8 | gf | 1.505 | mm | OK | -- | 18:50 | 2023-06-03 | 1.445
1700 | 56.7 | gf | 1.495 | mm | OK | -- | 18:50 | 2023-06-03 | 1.435
1701 | 56.7 | gf | 1.485 | mm | OK | -- | 18:50 | 2023-06-03 | 1.425
1702 | 56.6 | gf | 1.475 | mm | OK | -- | 18:50 | 2023-06-03 | 1.415
1703 | 56.6 | gf | 1.47 | mm | OK | -- | 18:50 | 2023-06-03 | 1.41
1704 | 56.7 | gf | 1.465 | mm | OK | -- | 18:50 | 2023-06-03 | 1.405
1705 | 56.4 | gf | 1.46 | mm | OK | -- | 18:50 | 2023-06-03 | 1.4
1706 | 56.3 | gf | 1.45 | mm | OK | -- | 18:50 | 2023-06-03 | 1.39
1707 | 56.2 | gf | 1.44 | mm | OK | -- | 18:50 | 2023-06-03 | 1.38
1708 | 56.2 | gf | 1.435 | mm | OK | -- | 18:50 | 2023-06-03 | 1.375
1709 | 56.2 | gf | 1.425 | mm | OK | -- | 18:50 | 2023-06-03 | 1.365
1710 | 56.1 | gf | 1.42 | mm | OK | -- | 18:50 | 2023-06-03 | 1.36
1711 | 56.1 | gf | 1.415 | mm | OK | -- | 18:50 | 2023-06-03 | 1.355
1712 | 56 | gf | 1.405 | mm | OK | -- | 18:50 | 2023-06-03 | 1.345
1713 | 55.9 | gf | 1.4 | mm | OK | -- | 18:50 | 2023-06-03 | 1.34
1714 | 55.8 | gf | 1.395 | mm | OK | -- | 18:50 | 2023-06-03 | 1.335
1715 | 55.6 | gf | 1.39 | mm | OK | -- | 18:50 | 2023-06-03 | 1.33
1716 | 55.6 | gf | 1.385 | mm | OK | -- | 18:50 | 2023-06-03 | 1.325
1717 | 55.3 | gf | 1.375 | mm | OK | -- | 18:50 | 2023-06-03 | 1.315
1718 | 55.5 | gf | 1.37 | mm | OK | -- | 18:50 | 2023-06-03 | 1.31
1719 | 55.2 | gf | 1.36 | mm | OK | -- | 18:50 | 2023-06-03 | 1.3
1720 | 55.2 | gf | 1.35 | mm | OK | -- | 18:50 | 2023-06-03 | 1.29
1721 | 55.2 | gf | 1.345 | mm | OK | -- | 18:50 | 2023-06-03 | 1.285
1722 | 55.2 | gf | 1.34 | mm | OK | -- | 18:50 | 2023-06-03 | 1.28
1723 | 55.2 | gf | 1.335 | mm | OK | -- | 18:50 | 2023-06-03 | 1.275
1724 | 55.3 | gf | 1.335 | mm | OK | -- | 18:50 | 2023-06-03 | 1.275
1725 | 55.2 | gf | 1.33 | mm | OK | -- | 18:50 | 2023-06-03 | 1.27
1726 | 55.1 | gf | 1.33 | mm | OK | -- | 18:50 | 2023-06-03 | 1.27
1727 | 55 | gf | 1.325 | mm | OK | -- | 18:50 | 2023-06-03 | 1.265
1728 | 55.1 | gf | 1.32 | mm | OK | -- | 18:50 | 2023-06-03 | 1.26
1729 | 55.2 | gf | 1.32 | mm | OK | -- | 18:50 | 2023-06-03 | 1.26
1730 | 55.2 | gf | 1.32 | mm | OK | -- | 18:50 | 2023-06-03 | 1.26
1731 | 55.1 | gf | 1.315 | mm | OK | -- | 18:50 | 2023-06-03 | 1.255
1732 | 55 | gf | 1.315 | mm | OK | -- | 18:50 | 2023-06-03 | 1.255
1733 | 54.9 | gf | 1.31 | mm | OK | -- | 18:50 | 2023-06-03 | 1.25
1734 | 54.8 | gf | 1.305 | mm | OK | -- | 18:50 | 2023-06-03 | 1.245
1735 | 54.6 | gf | 1.3 | mm | OK | -- | 18:50 | 2023-06-03 | 1.24
1736 | 54.7 | gf | 1.295 | mm | OK | -- | 18:50 | 2023-06-03 | 1.235
1737 | 54.7 | gf | 1.295 | mm | OK | -- | 18:50 | 2023-06-03 | 1.235
1738 | 54.7 | gf | 1.29 | mm | OK | -- | 18:50 | 2023-06-03 | 1.23
1739 | 54.6 | gf | 1.29 | mm | OK | -- | 18:50 | 2023-06-03 | 1.23
1740 | 54.5 | gf | 1.285 | mm | OK | -- | 18:50 | 2023-06-03 | 1.225
1741 | 54.4 | gf | 1.28 | mm | OK | -- | 18:50 | 2023-06-03 | 1.22
1742 | 54.4 | gf | 1.275 | mm | OK | -- | 18:50 | 2023-06-03 | 1.215
1743 | 54.3 | gf | 1.27 | mm | OK | -- | 18:50 | 2023-06-03 | 1.21
1744 | 54.3 | gf | 1.265 | mm | OK | -- | 18:50 | 2023-06-03 | 1.205
1745 | 54.3 | gf | 1.265 | mm | OK | -- | 18:50 | 2023-06-03 | 1.205
1746 | 54.3 | gf | 1.26 | mm | OK | -- | 18:50 | 2023-06-03 | 1.2
1747 | 54.1 | gf | 1.25 | mm | OK | -- | 18:50 | 2023-06-03 | 1.19
1748 | 54 | gf | 1.245 | mm | OK | -- | 18:50 | 2023-06-03 | 1.185
1749 | 54 | gf | 1.24 | mm | OK | -- | 18:50 | 2023-06-03 | 1.18
1750 | 54.1 | gf | 1.235 | mm | OK | -- | 18:50 | 2023-06-03 | 1.175
1751 | 54.1 | gf | 1.235 | mm | OK | -- | 18:50 | 2023-06-03 | 1.175
1752 | 54 | gf | 1.23 | mm | OK | -- | 18:50 | 2023-06-03 | 1.17
1753 | 53.9 | gf | 1.225 | mm | OK | -- | 18:50 | 2023-06-03 | 1.165
1754 | 53.9 | gf | 1.22 | mm | OK | -- | 18:50 | 2023-06-03 | 1.16
1755 | 53.8 | gf | 1.215 | mm | OK | -- | 18:50 | 2023-06-03 | 1.155
1756 | 53.9 | gf | 1.21 | mm | OK | -- | 18:50 | 2023-06-03 | 1.15
1757 | 54 | gf | 1.21 | mm | OK | -- | 18:50 | 2023-06-03 | 1.15
1758 | 54 | gf | 1.205 | mm | OK | -- | 18:50 | 2023-06-03 | 1.145
1759 | 53.9 | gf | 1.2 | mm | OK | -- | 18:50 | 2023-06-03 | 1.14
1760 | 53.9 | gf | 1.195 | mm | OK | -- | 18:50 | 2023-06-03 | 1.135
1761 | 53.7 | gf | 1.19 | mm | OK | -- | 18:50 | 2023-06-03 | 1.13
1762 | 53.6 | gf | 1.185 | mm | OK | -- | 18:50 | 2023-06-03 | 1.125
1763 | 53.6 | gf | 1.175 | mm | OK | -- | 18:50 | 2023-06-03 | 1.115
1764 | 53.5 | gf | 1.175 | mm | OK | -- | 18:50 | 2023-06-03 | 1.115
1765 | 53.3 | gf | 1.17 | mm | OK | -- | 18:50 | 2023-06-03 | 1.11
1766 | 53.2 | gf | 1.165 | mm | OK | -- | 18:50 | 2023-06-03 | 1.105
1767 | 53.3 | gf | 1.16 | mm | OK | -- | 18:50 | 2023-06-03 | 1.1
1768 | 53.1 | gf | 1.155 | mm | OK | -- | 18:50 | 2023-06-03 | 1.095
1769 | 53.1 | gf | 1.15 | mm | OK | -- | 18:50 | 2023-06-03 | 1.09
1770 | 53 | gf | 1.145 | mm | OK | -- | 18:50 | 2023-06-03 | 1.085
1771 | 52.9 | gf | 1.14 | mm | OK | -- | 18:50 | 2023-06-03 | 1.08
1772 | 52.9 | gf | 1.135 | mm | OK | -- | 18:50 | 2023-06-03 | 1.075
1773 | 53 | gf | 1.135 | mm | OK | -- | 18:50 | 2023-06-03 | 1.075
1774 | 53 | gf | 1.13 | mm | OK | -- | 18:50 | 2023-06-03 | 1.07
1775 | 52.9 | gf | 1.13 | mm | OK | -- | 18:50 | 2023-06-03 | 1.07
1776 | 52.8 | gf | 1.125 | mm | OK | -- | 18:50 | 2023-06-03 | 1.065
1777 | 52.8 | gf | 1.12 | mm | OK | -- | 18:50 | 2023-06-03 | 1.06
1778 | 52.8 | gf | 1.115 | mm | OK | -- | 18:50 | 2023-06-03 | 1.055
1779 | 52.8 | gf | 1.115 | mm | OK | -- | 18:50 | 2023-06-03 | 1.055
1780 | 52.8 | gf | 1.11 | mm | OK | -- | 18:50 | 2023-06-03 | 1.05
1781 | 52.7 | gf | 1.11 | mm | OK | -- | 18:50 | 2023-06-03 | 1.05
1782 | 52.7 | gf | 1.105 | mm | OK | -- | 18:50 | 2023-06-03 | 1.045
1783 | 52.8 | gf | 1.105 | mm | OK | -- | 18:50 | 2023-06-03 | 1.045
1784 | 52.7 | gf | 1.1 | mm | OK | -- | 18:50 | 2023-06-03 | 1.04
1785 | 52.6 | gf | 1.1 | mm | OK | -- | 18:50 | 2023-06-03 | 1.04
1786 | 52.6 | gf | 1.095 | mm | OK | -- | 18:50 | 2023-06-03 | 1.035
1787 | 52.7 | gf | 1.095 | mm | OK | -- | 18:50 | 2023-06-03 | 1.035
1788 | 52.7 | gf | 1.09 | mm | OK | -- | 18:50 | 2023-06-03 | 1.03
1789 | 52.6 | gf | 1.09 | mm | OK | -- | 18:50 | 2023-06-03 | 1.03
1790 | 52.5 | gf | 1.09 | mm | OK | -- | 18:50 | 2023-06-03 | 1.03
1791 | 52.4 | gf | 1.085 | mm | OK | -- | 18:50 | 2023-06-03 | 1.025
1792 | 52.2 | gf | 1.085 | mm | OK | -- | 18:50 | 2023-06-03 | 1.025
1793 | 52.2 | gf | 1.08 | mm | OK | -- | 18:50 | 2023-06-03 | 1.02
1794 | 52 | gf | 1.075 | mm | OK | -- | 18:50 | 2023-06-03 | 1.015
1795 | 51.9 | gf | 1.07 | mm | OK | -- | 18:50 | 2023-06-03 | 1.01
1796 | 52 | gf | 1.065 | mm | OK | -- | 18:50 | 2023-06-03 | 1.005
1797 | 51.9 | gf | 1.06 | mm | OK | -- | 18:50 | 2023-06-03 | 1
1798 | 51.8 | gf | 1.055 | mm | OK | -- | 18:50 | 2023-06-03 | 0.995
1799 | 51.8 | gf | 1.055 | mm | OK | -- | 18:50 | 2023-06-03 | 0.995
1800 | 51.7 | gf | 1.05 | mm | OK | -- | 18:50 | 2023-06-03 | 0.99
1801 | 51.7 | gf | 1.045 | mm | OK | -- | 18:50 | 2023-06-03 | 0.985
1802 | 51.5 | gf | 1.04 | mm | OK | -- | 18:50 | 2023-06-03 | 0.98
1803 | 51.4 | gf | 1.035 | mm | OK | -- | 18:50 | 2023-06-03 | 0.975
1804 | 51.4 | gf | 1.03 | mm | OK | -- | 18:50 | 2023-06-03 | 0.97
1805 | 51.4 | gf | 1.025 | mm | OK | -- | 18:50 | 2023-06-03 | 0.965
1806 | 51.4 | gf | 1.025 | mm | OK | -- | 18:50 | 2023-06-03 | 0.965
1807 | 51.5 | gf | 1.02 | mm | OK | -- | 18:50 | 2023-06-03 | 0.96
1808 | 51.4 | gf | 1.02 | mm | OK | -- | 18:50 | 2023-06-03 | 0.96
1809 | 51.3 | gf | 1.015 | mm | OK | -- | 18:50 | 2023-06-03 | 0.955
1810 | 51.2 | gf | 1.01 | mm | OK | -- | 18:50 | 2023-06-03 | 0.95
1811 | 51.2 | gf | 1.01 | mm | OK | -- | 18:50 | 2023-06-03 | 0.95
1812 | 51.3 | gf | 1.01 | mm | OK | -- | 18:50 | 2023-06-03 | 0.95
1813 | 51.3 | gf | 1.005 | mm | OK | -- | 18:50 | 2023-06-03 | 0.945
1814 | 51.2 | gf | 1.005 | mm | OK | -- | 18:50 | 2023-06-03 | 0.945
1815 | 51.1 | gf | 1.005 | mm | OK | -- | 18:50 | 2023-06-03 | 0.945
1816 | 51.1 | gf | 1 | mm | OK | -- | 18:50 | 2023-06-03 | 0.94
1817 | 51.2 | gf | 1 | mm | OK | -- | 18:50 | 2023-06-03 | 0.94
1818 | 51.2 | gf | 1 | mm | OK | -- | 18:50 | 2023-06-03 | 0.94
1819 | 51.1 | gf | 0.995 | mm | OK | -- | 18:50 | 2023-06-03 | 0.935
1820 | 51.1 | gf | 0.995 | mm | OK | -- | 18:50 | 2023-06-03 | 0.935
1821 | 50.9 | gf | 0.99 | mm | OK | -- | 18:50 | 2023-06-03 | 0.93
1822 | 50.9 | gf | 0.99 | mm | OK | -- | 18:50 | 2023-06-03 | 0.93
1823 | 50.7 | gf | 0.985 | mm | OK | -- | 18:50 | 2023-06-03 | 0.925
1824 | 50.5 | gf | 0.98 | mm | OK | -- | 18:50 | 2023-06-03 | 0.92
1825 | 50.4 | gf | 0.975 | mm | OK | -- | 18:50 | 2023-06-03 | 0.915
1826 | 50.4 | gf | 0.97 | mm | OK | -- | 18:50 | 2023-06-03 | 0.91
1827 | 50.4 | gf | 0.965 | mm | OK | -- | 18:50 | 2023-06-03 | 0.905
1828 | 50.4 | gf | 0.96 | mm | OK | -- | 18:50 | 2023-06-03 | 0.9
1829 | 50.2 | gf | 0.955 | mm | OK | -- | 18:50 | 2023-06-03 | 0.895
1830 | 50.1 | gf | 0.945 | mm | OK | -- | 18:50 | 2023-06-03 | 0.885
1831 | 50.2 | gf | 0.94 | mm | OK | -- | 18:50 | 2023-06-03 | 0.88
1832 | 50.5 | gf | 0.935 | mm | OK | -- | 18:50 | 2023-06-03 | 0.875
1833 | 50.6 | gf | 0.935 | mm | OK | -- | 18:50 | 2023-06-03 | 0.875
1834 | 50.3 | gf | 0.93 | mm | OK | -- | 18:50 | 2023-06-03 | 0.87
1835 | 50.1 | gf | 0.925 | mm | OK | -- | 18:50 | 2023-06-03 | 0.865
1836 | 50 | gf | 0.915 | mm | OK | -- | 18:50 | 2023-06-03 | 0.855
1837 | 49.9 | gf | 0.91 | mm | OK | -- | 18:50 | 2023-06-03 | 0.85
1838 | 49.7 | gf | 0.9 | mm | OK | -- | 18:50 | 2023-06-03 | 0.84
1839 | 49.6 | gf | 0.89 | mm | OK | -- | 18:50 | 2023-06-03 | 0.83
1840 | 49.4 | gf | 0.885 | mm | OK | -- | 18:50 | 2023-06-03 | 0.825
1841 | 49.4 | gf | 0.875 | mm | OK | -- | 18:50 | 2023-06-03 | 0.815
1842 | 49.5 | gf | 0.87 | mm | OK | -- | 18:50 | 2023-06-03 | 0.81
1843 | 49.4 | gf | 0.865 | mm | OK | -- | 18:50 | 2023-06-03 | 0.805
1844 | 49.3 | gf | 0.86 | mm | OK | -- | 18:50 | 2023-06-03 | 0.8
1845 | 49.3 | gf | 0.855 | mm | OK | -- | 18:50 | 2023-06-03 | 0.795
1846 | 49.5 | gf | 0.85 | mm | OK | -- | 18:50 | 2023-06-03 | 0.79
1847 | 49.7 | gf | 0.85 | mm | OK | -- | 18:50 | 2023-06-03 | 0.79
1848 | 49.5 | gf | 0.85 | mm | OK | -- | 18:50 | 2023-06-03 | 0.79
1849 | 49.4 | gf | 0.845 | mm | OK | -- | 18:50 | 2023-06-03 | 0.785
1850 | 49.4 | gf | 0.845 | mm | OK | -- | 18:50 | 2023-06-03 | 0.785
1851 | 49.5 | gf | 0.84 | mm | OK | -- | 18:50 | 2023-06-03 | 0.78
1852 | 49.4 | gf | 0.84 | mm | OK | -- | 18:50 | 2023-06-03 | 0.78
1853 | 49.4 | gf | 0.835 | mm | OK | -- | 18:50 | 2023-06-03 | 0.775
1854 | 49.4 | gf | 0.835 | mm | OK | -- | 18:50 | 2023-06-03 | 0.775
1855 | 49.3 | gf | 0.83 | mm | OK | -- | 18:50 | 2023-06-03 | 0.77
1856 | 49.1 | gf | 0.83 | mm | OK | -- | 18:50 | 2023-06-03 | 0.77
1857 | 49.1 | gf | 0.825 | mm | OK | -- | 18:50 | 2023-06-03 | 0.765
1858 | 49 | gf | 0.82 | mm | OK | -- | 18:50 | 2023-06-03 | 0.76
1859 | 49 | gf | 0.82 | mm | OK | -- | 18:50 | 2023-06-03 | 0.76
1860 | 49 | gf | 0.815 | mm | OK | -- | 18:50 | 2023-06-03 | 0.755
1861 | 49 | gf | 0.81 | mm | OK | -- | 18:50 | 2023-06-03 | 0.75
1862 | 49 | gf | 0.805 | mm | OK | -- | 18:50 | 2023-06-03 | 0.745
1863 | 49 | gf | 0.8 | mm | OK | -- | 18:50 | 2023-06-03 | 0.74
1864 | 49 | gf | 0.795 | mm | OK | -- | 18:50 | 2023-06-03 | 0.735
1865 | 48.9 | gf | 0.79 | mm | OK | -- | 18:50 | 2023-06-03 | 0.73
1866 | 49 | gf | 0.785 | mm | OK | -- | 18:50 | 2023-06-03 | 0.725
1867 | 48.8 | gf | 0.78 | mm | OK | -- | 18:50 | 2023-06-03 | 0.72
1868 | 48.7 | gf | 0.775 | mm | OK | -- | 18:50 | 2023-06-03 | 0.715
1869 | 48.8 | gf | 0.77 | mm | OK | -- | 18:50 | 2023-06-03 | 0.71
1870 | 48.9 | gf | 0.765 | mm | OK | -- | 18:50 | 2023-06-03 | 0.705
1871 | 48.9 | gf | 0.765 | mm | OK | -- | 18:50 | 2023-06-03 | 0.705
1872 | 48.7 | gf | 0.76 | mm | OK | -- | 18:50 | 2023-06-03 | 0.7
1873 | 48.7 | gf | 0.755 | mm | OK | -- | 18:50 | 2023-06-03 | 0.695
1874 | 48.6 | gf | 0.755 | mm | OK | -- | 18:50 | 2023-06-03 | 0.695
1875 | 48.6 | gf | 0.75 | mm | OK | -- | 18:50 | 2023-06-03 | 0.69
1876 | 48.6 | gf | 0.75 | mm | OK | -- | 18:50 | 2023-06-03 | 0.69
1877 | 48.6 | gf | 0.745 | mm | OK | -- | 18:50 | 2023-06-03 | 0.685
1878 | 48.5 | gf | 0.745 | mm | OK | -- | 18:50 | 2023-06-03 | 0.685
1879 | 48.5 | gf | 0.74 | mm | OK | -- | 18:50 | 2023-06-03 | 0.68
1880 | 48.4 | gf | 0.74 | mm | OK | -- | 18:50 | 2023-06-03 | 0.68
1881 | 48.5 | gf | 0.735 | mm | OK | -- | 18:50 | 2023-06-03 | 0.675
1882 | 48.6 | gf | 0.735 | mm | OK | -- | 18:50 | 2023-06-03 | 0.675
1883 | 48.6 | gf | 0.73 | mm | OK | -- | 18:50 | 2023-06-03 | 0.67
1884 | 48.6 | gf | 0.73 | mm | OK | -- | 18:50 | 2023-06-03 | 0.67
1885 | 48.4 | gf | 0.73 | mm | OK | -- | 18:50 | 2023-06-03 | 0.67
1886 | 48.4 | gf | 0.725 | mm | OK | -- | 18:50 | 2023-06-03 | 0.665
1887 | 48.2 | gf | 0.725 | mm | OK | -- | 18:50 | 2023-06-03 | 0.665
1888 | 48.1 | gf | 0.72 | mm | OK | -- | 18:50 | 2023-06-03 | 0.66
1889 | 48.2 | gf | 0.715 | mm | OK | -- | 18:50 | 2023-06-03 | 0.655
1890 | 48.2 | gf | 0.71 | mm | OK | -- | 18:50 | 2023-06-03 | 0.65
1891 | 48.1 | gf | 0.71 | mm | OK | -- | 18:50 | 2023-06-03 | 0.65
1892 | 48.1 | gf | 0.705 | mm | OK | -- | 18:50 | 2023-06-03 | 0.645
1893 | 48.1 | gf | 0.705 | mm | OK | -- | 18:50 | 2023-06-03 | 0.645
1894 | 47.9 | gf | 0.7 | mm | OK | -- | 18:50 | 2023-06-03 | 0.64
1895 | 47.9 | gf | 0.695 | mm | OK | -- | 18:50 | 2023-06-03 | 0.635
1896 | 47.9 | gf | 0.695 | mm | OK | -- | 18:50 | 2023-06-03 | 0.635
1897 | 47.9 | gf | 0.69 | mm | OK | -- | 18:50 | 2023-06-03 | 0.63
1898 | 47.9 | gf | 0.69 | mm | OK | -- | 18:50 | 2023-06-03 | 0.63
1899 | 47.9 | gf | 0.685 | mm | OK | -- | 18:50 | 2023-06-03 | 0.625
1900 | 47.9 | gf | 0.685 | mm | OK | -- | 18:50 | 2023-06-03 | 0.625
1901 | 47.9 | gf | 0.68 | mm | OK | -- | 18:50 | 2023-06-03 | 0.62
1902 | 47.8 | gf | 0.68 | mm | OK | -- | 18:50 | 2023-06-03 | 0.62
1903 | 47.7 | gf | 0.675 | mm | OK | -- | 18:50 | 2023-06-03 | 0.615
1904 | 47.7 | gf | 0.67 | mm | OK | -- | 18:50 | 2023-06-03 | 0.61
1905 | 47.6 | gf | 0.67 | mm | OK | -- | 18:50 | 2023-06-03 | 0.61
1906 | 47.7 | gf | 0.67 | mm | OK | -- | 18:50 | 2023-06-03 | 0.61
1907 | 47.3 | gf | 0.665 | mm | OK | -- | 18:50 | 2023-06-03 | 0.605
1908 | 47.1 | gf | 0.66 | mm | OK | -- | 18:50 | 2023-06-03 | 0.6
1909 | 47.1 | gf | 0.655 | mm | OK | -- | 18:50 | 2023-06-03 | 0.595
1910 | 46.9 | gf | 0.645 | mm | OK | -- | 18:50 | 2023-06-03 | 0.585
1911 | 46.8 | gf | 0.635 | mm | OK | -- | 18:50 | 2023-06-03 | 0.575
1912 | 46.6 | gf | 0.625 | mm | OK | -- | 18:50 | 2023-06-03 | 0.565
1913 | 46.6 | gf | 0.62 | mm | OK | -- | 18:50 | 2023-06-03 | 0.56
1914 | 46.8 | gf | 0.615 | mm | OK | -- | 18:50 | 2023-06-03 | 0.555
1915 | 46.9 | gf | 0.61 | mm | OK | -- | 18:50 | 2023-06-03 | 0.55
1916 | 46.7 | gf | 0.605 | mm | OK | -- | 18:50 | 2023-06-03 | 0.545
1917 | 46.5 | gf | 0.6 | mm | OK | -- | 18:50 | 2023-06-03 | 0.54
1918 | 46.4 | gf | 0.59 | mm | OK | -- | 18:50 | 2023-06-03 | 0.53
1919 | 46.4 | gf | 0.59 | mm | OK | -- | 18:50 | 2023-06-03 | 0.53
1920 | 46.5 | gf | 0.585 | mm | OK | -- | 18:50 | 2023-06-03 | 0.525
1921 | 46.4 | gf | 0.58 | mm | OK | -- | 18:50 | 2023-06-03 | 0.52
1922 | 46.2 | gf | 0.575 | mm | OK | -- | 18:50 | 2023-06-03 | 0.515
1923 | 46 | gf | 0.57 | mm | OK | -- | 18:50 | 2023-06-03 | 0.51
1924 | 46.1 | gf | 0.565 | mm | OK | -- | 18:50 | 2023-06-03 | 0.505
1925 | 46.2 | gf | 0.565 | mm | OK | -- | 18:50 | 2023-06-03 | 0.505
1926 | 46.2 | gf | 0.56 | mm | OK | -- | 18:50 | 2023-06-03 | 0.5
1927 | 46.2 | gf | 0.555 | mm | OK | -- | 18:50 | 2023-06-03 | 0.495
1928 | 46.1 | gf | 0.555 | mm | OK | -- | 18:50 | 2023-06-03 | 0.495
1929 | 46.2 | gf | 0.55 | mm | OK | -- | 18:50 | 2023-06-03 | 0.49
1930 | 46.1 | gf | 0.55 | mm | OK | -- | 18:50 | 2023-06-03 | 0.49
1931 | 46.1 | gf | 0.545 | mm | OK | -- | 18:50 | 2023-06-03 | 0.485
1932 | 46.1 | gf | 0.545 | mm | OK | -- | 18:50 | 2023-06-03 | 0.485
1933 | 46 | gf | 0.54 | mm | OK | -- | 18:50 | 2023-06-03 | 0.48
1934 | 46 | gf | 0.535 | mm | OK | -- | 18:50 | 2023-06-03 | 0.475
1935 | 46 | gf | 0.535 | mm | OK | -- | 18:50 | 2023-06-03 | 0.475
1936 | 45.8 | gf | 0.53 | mm | OK | -- | 18:50 | 2023-06-03 | 0.47
1937 | 45.6 | gf | 0.525 | mm | OK | -- | 18:50 | 2023-06-03 | 0.465
1938 | 45.8 | gf | 0.515 | mm | OK | -- | 18:50 | 2023-06-03 | 0.455
1939 | 45.7 | gf | 0.515 | mm | OK | -- | 18:50 | 2023-06-03 | 0.455
1940 | 45.5 | gf | 0.51 | mm | OK | -- | 18:50 | 2023-06-03 | 0.45
1941 | 45.4 | gf | 0.505 | mm | OK | -- | 18:50 | 2023-06-03 | 0.445
1942 | 45.3 | gf | 0.495 | mm | OK | -- | 18:50 | 2023-06-03 | 0.435
1943 | 45.3 | gf | 0.49 | mm | OK | -- | 18:50 | 2023-06-03 | 0.43
1944 | 45.3 | gf | 0.485 | mm | OK | -- | 18:50 | 2023-06-03 | 0.425
1945 | 45.3 | gf | 0.485 | mm | OK | -- | 18:50 | 2023-06-03 | 0.425
1946 | 45.2 | gf | 0.48 | mm | OK | -- | 18:50 | 2023-06-03 | 0.42
1947 | 45.2 | gf | 0.475 | mm | OK | -- | 18:50 | 2023-06-03 | 0.415
1948 | 45.2 | gf | 0.47 | mm | OK | -- | 18:50 | 2023-06-03 | 0.41
1949 | 45.3 | gf | 0.465 | mm | OK | -- | 18:50 | 2023-06-03 | 0.405
1950 | 45.1 | gf | 0.465 | mm | OK | -- | 18:50 | 2023-06-03 | 0.405
1951 | 45.2 | gf | 0.46 | mm | OK | -- | 18:50 | 2023-06-03 | 0.4
1952 | 45.1 | gf | 0.455 | mm | OK | -- | 18:50 | 2023-06-03 | 0.395
1953 | 45 | gf | 0.45 | mm | OK | -- | 18:50 | 2023-06-03 | 0.39
1954 | 44.9 | gf | 0.45 | mm | OK | -- | 18:50 | 2023-06-03 | 0.39
1955 | 45 | gf | 0.445 | mm | OK | -- | 18:51 | 2023-06-03 | 0.385
1956 | 44.9 | gf | 0.445 | mm | OK | -- | 18:51 | 2023-06-03 | 0.385
1957 | 44.9 | gf | 0.44 | mm | OK | -- | 18:51 | 2023-06-03 | 0.38
1958 | 44.9 | gf | 0.435 | mm | OK | -- | 18:51 | 2023-06-03 | 0.375
1959 | 44.8 | gf | 0.435 | mm | OK | -- | 18:51 | 2023-06-03 | 0.375
1960 | 44.9 | gf | 0.43 | mm | OK | -- | 18:51 | 2023-06-03 | 0.37
1961 | 44.8 | gf | 0.43 | mm | OK | -- | 18:51 | 2023-06-03 | 0.37
1962 | 44.9 | gf | 0.425 | mm | OK | -- | 18:51 | 2023-06-03 | 0.365
1963 | 44.9 | gf | 0.425 | mm | OK | -- | 18:51 | 2023-06-03 | 0.365
1964 | 44.8 | gf | 0.42 | mm | OK | -- | 18:51 | 2023-06-03 | 0.36
1965 | 44.8 | gf | 0.42 | mm | OK | -- | 18:51 | 2023-06-03 | 0.36
1966 | 44.6 | gf | 0.415 | mm | OK | -- | 18:51 | 2023-06-03 | 0.355
1967 | 44.5 | gf | 0.41 | mm | OK | -- | 18:51 | 2023-06-03 | 0.35
1968 | 44.6 | gf | 0.405 | mm | OK | -- | 18:51 | 2023-06-03 | 0.345
1969 | 44.6 | gf | 0.405 | mm | OK | -- | 18:51 | 2023-06-03 | 0.345
1970 | 44.6 | gf | 0.4 | mm | OK | -- | 18:51 | 2023-06-03 | 0.34
1971 | 44.4 | gf | 0.395 | mm | OK | -- | 18:51 | 2023-06-03 | 0.335
1972 | 44.2 | gf | 0.39 | mm | OK | -- | 18:51 | 2023-06-03 | 0.33
1973 | 44.1 | gf | 0.38 | mm | OK | -- | 18:51 | 2023-06-03 | 0.32
1974 | 44.1 | gf | 0.375 | mm | OK | -- | 18:51 | 2023-06-03 | 0.315
1975 | 44.1 | gf | 0.37 | mm | OK | -- | 18:51 | 2023-06-03 | 0.31
1976 | 44.3 | gf | 0.365 | mm | OK | -- | 18:51 | 2023-06-03 | 0.305
1977 | 44.3 | gf | 0.365 | mm | OK | -- | 18:51 | 2023-06-03 | 0.305
1978 | 44.1 | gf | 0.36 | mm | OK | -- | 18:51 | 2023-06-03 | 0.3
1979 | 43.9 | gf | 0.355 | mm | OK | -- | 18:51 | 2023-06-03 | 0.295
1980 | 43.9 | gf | 0.35 | mm | OK | -- | 18:51 | 2023-06-03 | 0.29
1981 | 43.9 | gf | 0.345 | mm | OK | -- | 18:51 | 2023-06-03 | 0.285
1982 | 43.9 | gf | 0.34 | mm | OK | -- | 18:51 | 2023-06-03 | 0.28
1983 | 43.9 | gf | 0.335 | mm | OK | -- | 18:51 | 2023-06-03 | 0.275
1984 | 43.9 | gf | 0.33 | mm | OK | -- | 18:51 | 2023-06-03 | 0.27
1985 | 43.8 | gf | 0.33 | mm | OK | -- | 18:51 | 2023-06-03 | 0.27
1986 | 43.6 | gf | 0.325 | mm | OK | -- | 18:51 | 2023-06-03 | 0.265
1987 | 43.5 | gf | 0.32 | mm | OK | -- | 18:51 | 2023-06-03 | 0.26
1988 | 43.4 | gf | 0.315 | mm | OK | -- | 18:51 | 2023-06-03 | 0.255
1989 | 43.3 | gf | 0.31 | mm | OK | -- | 18:51 | 2023-06-03 | 0.25
1990 | 43 | gf | 0.305 | mm | OK | -- | 18:51 | 2023-06-03 | 0.245
1991 | 43 | gf | 0.3 | mm | OK | -- | 18:51 | 2023-06-03 | 0.24
1992 | 43.1 | gf | 0.295 | mm | OK | -- | 18:51 | 2023-06-03 | 0.235
1993 | 43.2 | gf | 0.29 | mm | OK | -- | 18:51 | 2023-06-03 | 0.23
1994 | 43.1 | gf | 0.285 | mm | OK | -- | 18:51 | 2023-06-03 | 0.225
1995 | 43 | gf | 0.28 | mm | OK | -- | 18:51 | 2023-06-03 | 0.22
1996 | 43.1 | gf | 0.275 | mm | OK | -- | 18:51 | 2023-06-03 | 0.215
1997 | 43.1 | gf | 0.27 | mm | OK | -- | 18:51 | 2023-06-03 | 0.21
1998 | 43 | gf | 0.265 | mm | OK | -- | 18:51 | 2023-06-03 | 0.205
1999 | 43.1 | gf | 0.265 | mm | OK | -- | 18:51 | 2023-06-03 | 0.205
2000 | 42.9 | gf | 0.26 | mm | OK | -- | 18:51 | 2023-06-03 | 0.2
2001 | 42.9 | gf | 0.255 | mm | OK | -- | 18:51 | 2023-06-03 | 0.195
2002 | 42.9 | gf | 0.25 | mm | OK | -- | 18:51 | 2023-06-03 | 0.19
2003 | 42.7 | gf | 0.25 | mm | OK | -- | 18:51 | 2023-06-03 | 0.19
2004 | 42.6 | gf | 0.245 | mm | OK | -- | 18:51 | 2023-06-03 | 0.185
2005 | 42.5 | gf | 0.235 | mm | OK | -- | 18:51 | 2023-06-03 | 0.175
2006 | 42.6 | gf | 0.235 | mm | OK | -- | 18:51 | 2023-06-03 | 0.175
2007 | 42.6 | gf | 0.23 | mm | OK | -- | 18:51 | 2023-06-03 | 0.17
2008 | 42.4 | gf | 0.225 | mm | OK | -- | 18:51 | 2023-06-03 | 0.165
2009 | 42.5 | gf | 0.22 | mm | OK | -- | 18:51 | 2023-06-03 | 0.16
2010 | 42.4 | gf | 0.215 | mm | OK | -- | 18:51 | 2023-06-03 | 0.155
2011 | 42.2 | gf | 0.21 | mm | OK | -- | 18:51 | 2023-06-03 | 0.15
2012 | 42 | gf | 0.21 | mm | OK | -- | 18:51 | 2023-06-03 | 0.15
2013 | 41.8 | gf | 0.2 | mm | OK | -- | 18:51 | 2023-06-03 | 0.14
2014 | 41.4 | gf | 0.195 | mm | OK | -- | 18:51 | 2023-06-03 | 0.135
2015 | 41.4 | gf | 0.19 | mm | OK | -- | 18:51 | 2023-06-03 | 0.13
2016 | 41 | gf | 0.185 | mm | OK | -- | 18:51 | 2023-06-03 | 0.125
2017 | 41.2 | gf | 0.18 | mm | OK | -- | 18:51 | 2023-06-03 | 0.12
2018 | 40.8 | gf | 0.18 | mm | OK | -- | 18:51 | 2023-06-03 | 0.12
2019 | 40.9 | gf | 0.175 | mm | OK | -- | 18:51 | 2023-06-03 | 0.115
2020 | 40.8 | gf | 0.17 | mm | OK | -- | 18:51 | 2023-06-03 | 0.11
2021 | 40.6 | gf | 0.17 | mm | OK | -- | 18:51 | 2023-06-03 | 0.11
2022 | 40.5 | gf | 0.165 | mm | OK | -- | 18:51 | 2023-06-03 | 0.105
2023 | 40.6 | gf | 0.16 | mm | OK | -- | 18:51 | 2023-06-03 | 0.1
2024 | 41 | gf | 0.16 | mm | OK | -- | 18:51 | 2023-06-03 | 0.1
2025 | 40.8 | gf | 0.155 | mm | OK | -- | 18:51 | 2023-06-03 | 0.095
2026 | 40.6 | gf | 0.155 | mm | OK | -- | 18:51 | 2023-06-03 | 0.095
2027 | 40.5 | gf | 0.155 | mm | OK | -- | 18:51 | 2023-06-03 | 0.095
2028 | 39.1 | gf | 0.15 | mm | OK | -- | 18:51 | 2023-06-03 | 0.09
2029 | 35.4 | gf | 0.145 | mm | OK | -- | 18:51 | 2023-06-03 | 0.085
2030 | 33.1 | gf | 0.14 | mm | OK | -- | 18:51 | 2023-06-03 | 0.08
2031 | 32.5 | gf | 0.135 | mm | OK | -- | 18:51 | 2023-06-03 | 0.075
2032 | 32.6 | gf | 0.13 | mm | OK | -- | 18:51 | 2023-06-03 | 0.07
2033 | 31.7 | gf | 0.12 | mm | OK | -- | 18:51 | 2023-06-03 | 0.06
2034 | 24.8 | gf | 0.115 | mm | OK | -- | 18:51 | 2023-06-03 | 0.055
2035 | 19.4 | gf | 0.11 | mm | OK | -- | 18:51 | 2023-06-03 | 0.05
2036 | 15.7 | gf | 0.105 | mm | OK | -- | 18:51 | 2023-06-03 | 0.045
2037 | 13.8 | gf | 0.1 | mm | OK | -- | 18:51 | 2023-06-03 | 0.04
2038 | 11.6 | gf | 0.1 | mm | OK | -- | 18:51 | 2023-06-03 | 0.04
2039 | 8.9 | gf | 0.095 | mm | OK | -- | 18:51 | 2023-06-03 | 0.035
2040 | 5.3 | gf | 0.09 | mm | OK | -- | 18:51 | 2023-06-03 | 0.03
2041 | 1.7 | gf | 0.085 | mm | OK | -- | 18:51 | 2023-06-03 | 0.025
2042 | 0 | gf | 0.08 | mm | OK | -- | 18:51 | 2023-06-03 | 0.02
2043 | 0.1 | gf | 0.075 | mm | OK | -- | 18:51 | 2023-06-03 | 0.015
2044 | 0.1 | gf | 0.07 | mm | OK | -- | 18:51 | 2023-06-03 | 0.01
2045 | 0.1 | gf | 0.065 | mm | OK | -- | 18:51 | 2023-06-03 | 0.005
2046 | 0.1 | gf | 0.06 | mm | OK | -- | 18:51 | 2023-06-03 | 0

## Combined
Switch | M-Stone 15mm 75g Linear
Notes | 0
No. | Force | Unit | Displacement | Unit | Judge | Position | Time | Date | Mod Dis | Collection Parameters
[10 empty] | Maximum | 174.5 | @ | No.1152
[10 empty] | Minimum | -0.1 | @ | No.1
[10 empty] | Average | 66.62
[10 empty] | Data Quantity | 2077
[10 empty] | Number of NG | 0
Cond Formatting
[10 empty] | Min Highl Max | 165.775
[10 empty] | Starting Disp | 0.06

## Butterfly
Switch | M-Stone 15mm 75g Linear | [9 empty] | Input Upstroke In Negatives
Notes | 0
No. | Force | Unit | Displacement | Unit | Judge | Position | Time | Date | Mod Dis | Neg MD | Collection Parameters
1185 | 168.2 | gf | 3.715 | mm | OK | -- | 18:49 | 2023-06-03 | 3.655 | -3.655 | Maximum | 174.5 | @ | No.1152
1186 | 167.9 | gf | 3.715 | mm | OK | -- | 18:49 | 2023-06-03 | 3.655 | -3.655 | Minimum | -0.1 | @ | No.1
1187 | 167.7 | gf | 3.715 | mm | OK | -- | 18:49 | 2023-06-03 | 3.655 | -3.655 | Average | 66.62
1188 | 167.4 | gf | 3.715 | mm | OK | -- | 18:49 | 2023-06-03 | 3.655 | -3.655 | Data Quantity | 2077
1189 | 166.9 | gf | 3.715 | mm | OK | -- | 18:49 | 2023-06-03 | 3.655 | -3.655 | Number of NG | 0
1190 | 166.2 | gf | 3.715 | mm | OK | -- | 18:49 | 2023-06-03 | 3.655 | -3.655
1191 | 165.2 | gf | 3.71 | mm | OK | -- | 18:49 | 2023-06-03 | 3.65 | -3.65 | Cond Formatting
1192 | 163.7 | gf | 3.71 | mm | OK | -- | 18:49 | 2023-06-03 | 3.65 | -3.65 | Min Highl Max | 165.775
1193 | 161.9 | gf | 3.71 | mm | OK | -- | 18:49 | 2023-06-03 | 3.65 | -3.65
1194 | 160.1 | gf | 3.705 | mm | OK | -- | 18:49 | 2023-06-03 | 3.645 | -3.645 | Starting Disp | 0.06
1195 | 157.7 | gf | 3.705 | mm | OK | -- | 18:49 | 2023-06-03 | 3.645 | -3.645
1196 | 154.4 | gf | 3.7 | mm | OK | -- | 18:49 | 2023-06-03 | 3.64 | -3.64
1197 | 151.2 | gf | 3.7 | mm | OK | -- | 18:49 | 2023-06-03 | 3.64 | -3.64
1198 | 148.2 | gf | 3.695 | mm | OK | -- | 18:49 | 2023-06-03 | 3.635 | -3.635
1199 | 145.3 | gf | 3.695 | mm | OK | -- | 18:49 | 2023-06-03 | 3.635 | -3.635
1200 | 142.6 | gf | 3.69 | mm | OK | -- | 18:49 | 2023-06-03 | 3.63 | -3.63
1201 | 140 | gf | 3.69 | mm | OK | -- | 18:49 | 2023-06-03 | 3.63 | -3.63
1202 | 137.8 | gf | 3.685 | mm | OK | -- | 18:49 | 2023-06-03 | 3.625 | -3.625
1203 | 135.3 | gf | 3.685 | mm | OK | -- | 18:49 | 2023-06-03 | 3.625 | -3.625
1204 | 132.3 | gf | 3.68 | mm | OK | -- | 18:49 | 2023-06-03 | 3.62 | -3.62
1205 | 129.5 | gf | 3.675 | mm | OK | -- | 18:49 | 2023-06-03 | 3.615 | -3.615
1206 | 127.1 | gf | 3.675 | mm | OK | -- | 18:49 | 2023-06-03 | 3.615 | -3.615
1207 | 123.7 | gf | 3.67 | mm | OK | -- | 18:49 | 2023-06-03 | 3.61 | -3.61
1208 | 119.8 | gf | 3.665 | mm | OK | -- | 18:49 | 2023-06-03 | 3.605 | -3.605
1209 | 115.9 | gf | 3.665 | mm | OK | -- | 18:49 | 2023-06-03 | 3.605 | -3.605
1210 | 111.9 | gf | 3.66 | mm | OK | -- | 18:49 | 2023-06-03 | 3.6 | -3.6
1211 | 108.1 | gf | 3.655 | mm | OK | -- | 18:49 | 2023-06-03 | 3.595 | -3.595
1212 | 104.2 | gf | 3.65 | mm | OK | -- | 18:49 | 2023-06-03 | 3.59 | -3.59
1213 | 100.6 | gf | 3.65 | mm | OK | -- | 18:49 | 2023-06-03 | 3.59 | -3.59
1214 | 97.1 | gf | 3.645 | mm | OK | -- | 18:49 | 2023-06-03 | 3.585 | -3.585
1215 | 93.8 | gf | 3.64 | mm | OK | -- | 18:49 | 2023-06-03 | 3.58 | -3.58
1216 | 91.5 | gf | 3.64 | mm | OK | -- | 18:49 | 2023-06-03 | 3.58 | -3.58
1217 | 89.6 | gf | 3.635 | mm | OK | -- | 18:49 | 2023-06-03 | 3.575 | -3.575
1218 | 88.4 | gf | 3.635 | mm | OK | -- | 18:49 | 2023-06-03 | 3.575 | -3.575
1219 | 88.3 | gf | 3.63 | mm | OK | -- | 18:49 | 2023-06-03 | 3.57 | -3.57
1220 | 88.2 | gf | 3.63 | mm | OK | -- | 18:49 | 2023-06-03 | 3.57 | -3.57
1221 | 88.1 | gf | 3.625 | mm | OK | -- | 18:49 | 2023-06-03 | 3.565 | -3.565
1222 | 88 | gf | 3.625 | mm | OK | -- | 18:49 | 2023-06-03 | 3.565 | -3.565
1223 | 87.9 | gf | 3.62 | mm | OK | -- | 18:49 | 2023-06-03 | 3.56 | -3.56
1224 | 87.9 | gf | 3.615 | mm | OK | -- | 18:49 | 2023-06-03 | 3.555 | -3.555
1225 | 87.7 | gf | 3.615 | mm | OK | -- | 18:49 | 2023-06-03 | 3.555 | -3.555
1226 | 87.7 | gf | 3.61 | mm | OK | -- | 18:49 | 2023-06-03 | 3.55 | -3.55
1227 | 87.6 | gf | 3.605 | mm | OK | -- | 18:49 | 2023-06-03 | 3.545 | -3.545
1228 | 87.6 | gf | 3.6 | mm | OK | -- | 18:49 | 2023-06-03 | 3.54 | -3.54
1229 | 87.5 | gf | 3.595 | mm | OK | -- | 18:49 | 2023-06-03 | 3.535 | -3.535
1230 | 87.4 | gf | 3.59 | mm | OK | -- | 18:49 | 2023-06-03 | 3.53 | -3.53
1231 | 87.3 | gf | 3.585 | mm | OK | -- | 18:49 | 2023-06-03 | 3.525 | -3.525
1232 | 87.3 | gf | 3.585 | mm | OK | -- | 18:49 | 2023-06-03 | 3.525 | -3.525
1233 | 87.3 | gf | 3.58 | mm | OK | -- | 18:49 | 2023-06-03 | 3.52 | -3.52
1234 | 87.2 | gf | 3.575 | mm | OK | -- | 18:49 | 2023-06-03 | 3.515 | -3.515
1235 | 87.1 | gf | 3.57 | mm | OK | -- | 18:49 | 2023-06-03 | 3.51 | -3.51
1236 | 87.1 | gf | 3.57 | mm | OK | -- | 18:49 | 2023-06-03 | 3.51 | -3.51
1237 | 87.1 | gf | 3.565 | mm | OK | -- | 18:49 | 2023-06-03 | 3.505 | -3.505
1238 | 87 | gf | 3.565 | mm | OK | -- | 18:49 | 2023-06-03 | 3.505 | -3.505
1239 | 87 | gf | 3.56 | mm | OK | -- | 18:49 | 2023-06-03 | 3.5 | -3.5
1240 | 86.9 | gf | 3.56 | mm | OK | -- | 18:49 | 2023-06-03 | 3.5 | -3.5
1241 | 86.9 | gf | 3.555 | mm | OK | -- | 18:49 | 2023-06-03 | 3.495 | -3.495
1242 | 86.9 | gf | 3.555 | mm | OK | -- | 18:49 | 2023-06-03 | 3.495 | -3.495
1243 | 86.8 | gf | 3.55 | mm | OK | -- | 18:49 | 2023-06-03 | 3.49 | -3.49
1244 | 86.8 | gf | 3.55 | mm | OK | -- | 18:49 | 2023-06-03 | 3.49 | -3.49
1245 | 86.7 | gf | 3.545 | mm | OK | -- | 18:49 | 2023-06-03 | 3.485 | -3.485
1246 | 86.6 | gf | 3.54 | mm | OK | -- | 18:49 | 2023-06-03 | 3.48 | -3.48
1247 | 86.7 | gf | 3.54 | mm | OK | -- | 18:49 | 2023-06-03 | 3.48 | -3.48
1248 | 86.7 | gf | 3.535 | mm | OK | -- | 18:49 | 2023-06-03 | 3.475 | -3.475
1249 | 86.6 | gf | 3.53 | mm | OK | -- | 18:49 | 2023-06-03 | 3.47 | -3.47
1250 | 86.6 | gf | 3.525 | mm | OK | -- | 18:49 | 2023-06-03 | 3.465 | -3.465
1251 | 86.5 | gf | 3.525 | mm | OK | -- | 18:49 | 2023-06-03 | 3.465 | -3.465
1252 | 86.5 | gf | 3.52 | mm | OK | -- | 18:49 | 2023-06-03 | 3.46 | -3.46
1253 | 86.4 | gf | 3.515 | mm | OK | -- | 18:49 | 2023-06-03 | 3.455 | -3.455
1254 | 86.4 | gf | 3.515 | mm | OK | -- | 18:49 | 2023-06-03 | 3.455 | -3.455
1255 | 86.4 | gf | 3.51 | mm | OK | -- | 18:49 | 2023-06-03 | 3.45 | -3.45
1256 | 86.4 | gf | 3.51 | mm | OK | -- | 18:49 | 2023-06-03 | 3.45 | -3.45
1257 | 86.3 | gf | 3.505 | mm | OK | -- | 18:49 | 2023-06-03 | 3.445 | -3.445
1258 | 86.3 | gf | 3.5 | mm | OK | -- | 18:49 | 2023-06-03 | 3.44 | -3.44
1259 | 86.3 | gf | 3.5 | mm | OK | -- | 18:49 | 2023-06-03 | 3.44 | -3.44
1260 | 86.2 | gf | 3.495 | mm | OK | -- | 18:49 | 2023-06-03 | 3.435 | -3.435
1261 | 86.2 | gf | 3.495 | mm | OK | -- | 18:49 | 2023-06-03 | 3.435 | -3.435
1262 | 86.2 | gf | 3.49 | mm | OK | -- | 18:49 | 2023-06-03 | 3.43 | -3.43
1263 | 86.1 | gf | 3.485 | mm | OK | -- | 18:49 | 2023-06-03 | 3.425 | -3.425
1264 | 86 | gf | 3.485 | mm | OK | -- | 18:49 | 2023-06-03 | 3.425 | -3.425
1265 | 86 | gf | 3.48 | mm | OK | -- | 18:49 | 2023-06-03 | 3.42 | -3.42
1266 | 85.9 | gf | 3.475 | mm | OK | -- | 18:49 | 2023-06-03 | 3.415 | -3.415
1267 | 85.9 | gf | 3.47 | mm | OK | -- | 18:49 | 2023-06-03 | 3.41 | -3.41
1268 | 85.8 | gf | 3.465 | mm | OK | -- | 18:49 | 2023-06-03 | 3.405 | -3.405
1269 | 85.8 | gf | 3.46 | mm | OK | -- | 18:49 | 2023-06-03 | 3.4 | -3.4
1270 | 85.7 | gf | 3.455 | mm | OK | -- | 18:49 | 2023-06-03 | 3.395 | -3.395
1271 | 85.6 | gf | 3.45 | mm | OK | -- | 18:49 | 2023-06-03 | 3.39 | -3.39
1272 | 85.6 | gf | 3.445 | mm | OK | -- | 18:49 | 2023-06-03 | 3.385 | -3.385
1273 | 85.5 | gf | 3.44 | mm | OK | -- | 18:49 | 2023-06-03 | 3.38 | -3.38
1274 | 85.5 | gf | 3.435 | mm | OK | -- | 18:49 | 2023-06-03 | 3.375 | -3.375
1275 | 85.4 | gf | 3.43 | mm | OK | -- | 18:49 | 2023-06-03 | 3.37 | -3.37
1276 | 85.4 | gf | 3.43 | mm | OK | -- | 18:49 | 2023-06-03 | 3.37 | -3.37
1277 | 85.4 | gf | 3.425 | mm | OK | -- | 18:49 | 2023-06-03 | 3.365 | -3.365
1278 | 85.4 | gf | 3.42 | mm | OK | -- | 18:49 | 2023-06-03 | 3.36 | -3.36
1279 | 85.4 | gf | 3.42 | mm | OK | -- | 18:49 | 2023-06-03 | 3.36 | -3.36
1280 | 85.3 | gf | 3.415 | mm | OK | -- | 18:49 | 2023-06-03 | 3.355 | -3.355
1281 | 85.2 | gf | 3.41 | mm | OK | -- | 18:49 | 2023-06-03 | 3.35 | -3.35
1282 | 85.2 | gf | 3.405 | mm | OK | -- | 18:49 | 2023-06-03 | 3.345 | -3.345
1283 | 85.2 | gf | 3.405 | mm | OK | -- | 18:49 | 2023-06-03 | 3.345 | -3.345
1284 | 85.1 | gf | 3.4 | mm | OK | -- | 18:49 | 2023-06-03 | 3.34 | -3.34
1285 | 85.1 | gf | 3.395 | mm | OK | -- | 18:49 | 2023-06-03 | 3.335 | -3.335
1286 | 85 | gf | 3.39 | mm | OK | -- | 18:49 | 2023-06-03 | 3.33 | -3.33
1287 | 85 | gf | 3.385 | mm | OK | -- | 18:49 | 2023-06-03 | 3.325 | -3.325
1288 | 85 | gf | 3.38 | mm | OK | -- | 18:49 | 2023-06-03 | 3.32 | -3.32
1289 | 85 | gf | 3.375 | mm | OK | -- | 18:49 | 2023-06-03 | 3.315 | -3.315
1290 | 85 | gf | 3.37 | mm | OK | -- | 18:49 | 2023-06-03 | 3.31 | -3.31
1291 | 84.9 | gf | 3.365 | mm | OK | -- | 18:49 | 2023-06-03 | 3.305 | -3.305
1292 | 84.9 | gf | 3.36 | mm | OK | -- | 18:49 | 2023-06-03 | 3.3 | -3.3
1293 | 84.8 | gf | 3.355 | mm | OK | -- | 18:49 | 2023-06-03 | 3.295 | -3.295
1294 | 84.8 | gf | 3.35 | mm | OK | -- | 18:49 | 2023-06-03 | 3.29 | -3.29
1295 | 84.7 | gf | 3.35 | mm | OK | -- | 18:49 | 2023-06-03 | 3.29 | -3.29
1296 | 84.7 | gf | 3.345 | mm | OK | -- | 18:49 | 2023-06-03 | 3.285 | -3.285
1297 | 84.6 | gf | 3.34 | mm | OK | -- | 18:49 | 2023-06-03 | 3.28 | -3.28
1298 | 84.5 | gf | 3.335 | mm | OK | -- | 18:49 | 2023-06-03 | 3.275 | -3.275
1299 | 84.5 | gf | 3.33 | mm | OK | -- | 18:49 | 2023-06-03 | 3.27 | -3.27
1300 | 84.4 | gf | 3.33 | mm | OK | -- | 18:49 | 2023-06-03 | 3.27 | -3.27
1301 | 84.3 | gf | 3.325 | mm | OK | -- | 18:49 | 2023-06-03 | 3.265 | -3.265
1302 | 84.3 | gf | 3.32 | mm | OK | -- | 18:49 | 2023-06-03 | 3.26 | -3.26
1303 | 84.2 | gf | 3.315 | mm | OK | -- | 18:49 | 2023-06-03 | 3.255 | -3.255
1304 | 84.2 | gf | 3.305 | mm | OK | -- | 18:49 | 2023-06-03 | 3.245 | -3.245
1305 | 84.1 | gf | 3.3 | mm | OK | -- | 18:49 | 2023-06-03 | 3.24 | -3.24
1306 | 83.9 | gf | 3.29 | mm | OK | -- | 18:49 | 2023-06-03 | 3.23 | -3.23
1307 | 83.9 | gf | 3.29 | mm | OK | -- | 18:49 | 2023-06-03 | 3.23 | -3.23
1308 | 83.9 | gf | 3.285 | mm | OK | -- | 18:49 | 2023-06-03 | 3.225 | -3.225
1309 | 83.8 | gf | 3.28 | mm | OK | -- | 18:49 | 2023-06-03 | 3.22 | -3.22
1310 | 83.8 | gf | 3.28 | mm | OK | -- | 18:49 | 2023-06-03 | 3.22 | -3.22
1311 | 83.7 | gf | 3.275 | mm | OK | -- | 18:49 | 2023-06-03 | 3.215 | -3.215
1312 | 83.6 | gf | 3.265 | mm | OK | -- | 18:49 | 2023-06-03 | 3.205 | -3.205
1313 | 83.6 | gf | 3.26 | mm | OK | -- | 18:49 | 2023-06-03 | 3.2 | -3.2
1314 | 83.5 | gf | 3.255 | mm | OK | -- | 18:49 | 2023-06-03 | 3.195 | -3.195
1315 | 83.4 | gf | 3.24 | mm | OK | -- | 18:49 | 2023-06-03 | 3.18 | -3.18
1316 | 83.2 | gf | 3.23 | mm | OK | -- | 18:49 | 2023-06-03 | 3.17 | -3.17
1317 | 83.2 | gf | 3.22 | mm | OK | -- | 18:49 | 2023-06-03 | 3.16 | -3.16
1318 | 83.1 | gf | 3.215 | mm | OK | -- | 18:49 | 2023-06-03 | 3.155 | -3.155
1319 | 83 | gf | 3.205 | mm | OK | -- | 18:49 | 2023-06-03 | 3.145 | -3.145
1320 | 83 | gf | 3.195 | mm | OK | -- | 18:49 | 2023-06-03 | 3.135 | -3.135
1321 | 82.9 | gf | 3.185 | mm | OK | -- | 18:49 | 2023-06-03 | 3.125 | -3.125
1322 | 82.8 | gf | 3.18 | mm | OK | -- | 18:49 | 2023-06-03 | 3.12 | -3.12
1323 | 82.7 | gf | 3.17 | mm | OK | -- | 18:49 | 2023-06-03 | 3.11 | -3.11
1324 | 82.6 | gf | 3.165 | mm | OK | -- | 18:49 | 2023-06-03 | 3.105 | -3.105
1325 | 82.6 | gf | 3.155 | mm | OK | -- | 18:49 | 2023-06-03 | 3.095 | -3.095
1326 | 82.5 | gf | 3.15 | mm | OK | -- | 18:49 | 2023-06-03 | 3.09 | -3.09
1327 | 82.4 | gf | 3.14 | mm | OK | -- | 18:49 | 2023-06-03 | 3.08 | -3.08
1328 | 82.4 | gf | 3.135 | mm | OK | -- | 18:49 | 2023-06-03 | 3.075 | -3.075
1329 | 82.3 | gf | 3.13 | mm | OK | -- | 18:49 | 2023-06-03 | 3.07 | -3.07
1330 | 82.2 | gf | 3.125 | mm | OK | -- | 18:49 | 2023-06-03 | 3.065 | -3.065
1331 | 82.2 | gf | 3.12 | mm | OK | -- | 18:49 | 2023-06-03 | 3.06 | -3.06
1332 | 82.1 | gf | 3.115 | mm | OK | -- | 18:49 | 2023-06-03 | 3.055 | -3.055
1333 | 82 | gf | 3.105 | mm | OK | -- | 18:49 | 2023-06-03 | 3.045 | -3.045
1334 | 81.9 | gf | 3.1 | mm | OK | -- | 18:49 | 2023-06-03 | 3.04 | -3.04
1335 | 81.9 | gf | 3.095 | mm | OK | -- | 18:49 | 2023-06-03 | 3.035 | -3.035
1336 | 81.7 | gf | 3.09 | mm | OK | -- | 18:49 | 2023-06-03 | 3.03 | -3.03
1337 | 81.6 | gf | 3.08 | mm | OK | -- | 18:49 | 2023-06-03 | 3.02 | -3.02
1338 | 81.5 | gf | 3.065 | mm | OK | -- | 18:49 | 2023-06-03 | 3.005 | -3.005
1339 | 81.4 | gf | 3.06 | mm | OK | -- | 18:49 | 2023-06-03 | 3 | -3
1340 | 81.3 | gf | 3.055 | mm | OK | -- | 18:49 | 2023-06-03 | 2.995 | -2.995
1341 | 81.3 | gf | 3.05 | mm | OK | -- | 18:49 | 2023-06-03 | 2.99 | -2.99
1342 | 81.1 | gf | 3.045 | mm | OK | -- | 18:49 | 2023-06-03 | 2.985 | -2.985
1343 | 81.1 | gf | 3.04 | mm | OK | -- | 18:49 | 2023-06-03 | 2.98 | -2.98
1344 | 81 | gf | 3.035 | mm | OK | -- | 18:49 | 2023-06-03 | 2.975 | -2.975
1345 | 80.8 | gf | 3.025 | mm | OK | -- | 18:50 | 2023-06-03 | 2.965 | -2.965
1346 | 80.7 | gf | 3.02 | mm | OK | -- | 18:50 | 2023-06-03 | 2.96 | -2.96
1347 | 80.6 | gf | 3.01 | mm | OK | -- | 18:50 | 2023-06-03 | 2.95 | -2.95
1348 | 80.3 | gf | 3.005 | mm | OK | -- | 18:50 | 2023-06-03 | 2.945 | -2.945
1349 | 80.2 | gf | 2.99 | mm | OK | -- | 18:50 | 2023-06-03 | 2.93 | -2.93
1350 | 80 | gf | 2.985 | mm | OK | -- | 18:50 | 2023-06-03 | 2.925 | -2.925
1351 | 80 | gf | 2.975 | mm | OK | -- | 18:50 | 2023-06-03 | 2.915 | -2.915
1352 | 80 | gf | 2.97 | mm | OK | -- | 18:50 | 2023-06-03 | 2.91 | -2.91
1353 | 79.9 | gf | 2.97 | mm | OK | -- | 18:50 | 2023-06-03 | 2.91 | -2.91
1354 | 79.9 | gf | 2.965 | mm | OK | -- | 18:50 | 2023-06-03 | 2.905 | -2.905
1355 | 79.9 | gf | 2.965 | mm | OK | -- | 18:50 | 2023-06-03 | 2.905 | -2.905
1356 | 79.9 | gf | 2.96 | mm | OK | -- | 18:50 | 2023-06-03 | 2.9 | -2.9
1357 | 79.9 | gf | 2.96 | mm | OK | -- | 18:50 | 2023-06-03 | 2.9 | -2.9
1358 | 79.8 | gf | 2.955 | mm | OK | -- | 18:50 | 2023-06-03 | 2.895 | -2.895
1359 | 79.7 | gf | 2.95 | mm | OK | -- | 18:50 | 2023-06-03 | 2.89 | -2.89
1360 | 79.6 | gf | 2.95 | mm | OK | -- | 18:50 | 2023-06-03 | 2.89 | -2.89
1361 | 79.6 | gf | 2.94 | mm | OK | -- | 18:50 | 2023-06-03 | 2.88 | -2.88
1362 | 79.6 | gf | 2.935 | mm | OK | -- | 18:50 | 2023-06-03 | 2.875 | -2.875
1363 | 79.6 | gf | 2.93 | mm | OK | -- | 18:50 | 2023-06-03 | 2.87 | -2.87
1364 | 79.6 | gf | 2.93 | mm | OK | -- | 18:50 | 2023-06-03 | 2.87 | -2.87
1365 | 79.6 | gf | 2.925 | mm | OK | -- | 18:50 | 2023-06-03 | 2.865 | -2.865
1366 | 79.6 | gf | 2.92 | mm | OK | -- | 18:50 | 2023-06-03 | 2.86 | -2.86
1367 | 79.5 | gf | 2.92 | mm | OK | -- | 18:50 | 2023-06-03 | 2.86 | -2.86
1368 | 79.4 | gf | 2.91 | mm | OK | -- | 18:50 | 2023-06-03 | 2.85 | -2.85
1369 | 79.4 | gf | 2.905 | mm | OK | -- | 18:50 | 2023-06-03 | 2.845 | -2.845
1370 | 79.2 | gf | 2.9 | mm | OK | -- | 18:50 | 2023-06-03 | 2.84 | -2.84
1371 | 79.2 | gf | 2.89 | mm | OK | -- | 18:50 | 2023-06-03 | 2.83 | -2.83
1372 | 79 | gf | 2.885 | mm | OK | -- | 18:50 | 2023-06-03 | 2.825 | -2.825
1373 | 79 | gf | 2.87 | mm | OK | -- | 18:50 | 2023-06-03 | 2.81 | -2.81
1374 | 78.8 | gf | 2.86 | mm | OK | -- | 18:50 | 2023-06-03 | 2.8 | -2.8
1375 | 78.7 | gf | 2.85 | mm | OK | -- | 18:50 | 2023-06-03 | 2.79 | -2.79
1376 | 78.7 | gf | 2.84 | mm | OK | -- | 18:50 | 2023-06-03 | 2.78 | -2.78
1377 | 78.5 | gf | 2.83 | mm | OK | -- | 18:50 | 2023-06-03 | 2.77 | -2.77
1378 | 78.4 | gf | 2.825 | mm | OK | -- | 18:50 | 2023-06-03 | 2.765 | -2.765
1379 | 78.4 | gf | 2.815 | mm | OK | -- | 18:50 | 2023-06-03 | 2.755 | -2.755
1380 | 78.3 | gf | 2.81 | mm | OK | -- | 18:50 | 2023-06-03 | 2.75 | -2.75
1381 | 78.2 | gf | 2.805 | mm | OK | -- | 18:50 | 2023-06-03 | 2.745 | -2.745
1382 | 78.2 | gf | 2.8 | mm | OK | -- | 18:50 | 2023-06-03 | 2.74 | -2.74
1383 | 78.1 | gf | 2.795 | mm | OK | -- | 18:50 | 2023-06-03 | 2.735 | -2.735
1384 | 78.1 | gf | 2.79 | mm | OK | -- | 18:50 | 2023-06-03 | 2.73 | -2.73
1385 | 78.1 | gf | 2.785 | mm | OK | -- | 18:50 | 2023-06-03 | 2.725 | -2.725
1386 | 78 | gf | 2.78 | mm | OK | -- | 18:50 | 2023-06-03 | 2.72 | -2.72
1387 | 77.9 | gf | 2.775 | mm | OK | -- | 18:50 | 2023-06-03 | 2.715 | -2.715
1388 | 77.9 | gf | 2.77 | mm | OK | -- | 18:50 | 2023-06-03 | 2.71 | -2.71
1389 | 77.8 | gf | 2.77 | mm | OK | -- | 18:50 | 2023-06-03 | 2.71 | -2.71
1390 | 77.7 | gf | 2.765 | mm | OK | -- | 18:50 | 2023-06-03 | 2.705 | -2.705
1391 | 77.7 | gf | 2.76 | mm | OK | -- | 18:50 | 2023-06-03 | 2.7 | -2.7
1392 | 77.6 | gf | 2.755 | mm | OK | -- | 18:50 | 2023-06-03 | 2.695 | -2.695
1393 | 77.6 | gf | 2.755 | mm | OK | -- | 18:50 | 2023-06-03 | 2.695 | -2.695
1394 | 77.5 | gf | 2.75 | mm | OK | -- | 18:50 | 2023-06-03 | 2.69 | -2.69
1395 | 77.5 | gf | 2.745 | mm | OK | -- | 18:50 | 2023-06-03 | 2.685 | -2.685
1396 | 77.4 | gf | 2.74 | mm | OK | -- | 18:50 | 2023-06-03 | 2.68 | -2.68
1397 | 77.3 | gf | 2.74 | mm | OK | -- | 18:50 | 2023-06-03 | 2.68 | -2.68
1398 | 77.2 | gf | 2.735 | mm | OK | -- | 18:50 | 2023-06-03 | 2.675 | -2.675
1399 | 77.2 | gf | 2.73 | mm | OK | -- | 18:50 | 2023-06-03 | 2.67 | -2.67
1400 | 77.1 | gf | 2.725 | mm | OK | -- | 18:50 | 2023-06-03 | 2.665 | -2.665
1401 | 77.1 | gf | 2.72 | mm | OK | -- | 18:50 | 2023-06-03 | 2.66 | -2.66
1402 | 77.1 | gf | 2.715 | mm | OK | -- | 18:50 | 2023-06-03 | 2.655 | -2.655
1403 | 77 | gf | 2.715 | mm | OK | -- | 18:50 | 2023-06-03 | 2.655 | -2.655
1404 | 77 | gf | 2.71 | mm | OK | -- | 18:50 | 2023-06-03 | 2.65 | -2.65
1405 | 76.9 | gf | 2.705 | mm | OK | -- | 18:50 | 2023-06-03 | 2.645 | -2.645
1406 | 76.8 | gf | 2.7 | mm | OK | -- | 18:50 | 2023-06-03 | 2.64 | -2.64
1407 | 76.7 | gf | 2.695 | mm | OK | -- | 18:50 | 2023-06-03 | 2.635 | -2.635
1408 | 76.6 | gf | 2.69 | mm | OK | -- | 18:50 | 2023-06-03 | 2.63 | -2.63
1409 | 76.5 | gf | 2.685 | mm | OK | -- | 18:50 | 2023-06-03 | 2.625 | -2.625
1410 | 76.4 | gf | 2.68 | mm | OK | -- | 18:50 | 2023-06-03 | 2.62 | -2.62
1411 | 76.3 | gf | 2.675 | mm | OK | -- | 18:50 | 2023-06-03 | 2.615 | -2.615
1412 | 76.2 | gf | 2.67 | mm | OK | -- | 18:50 | 2023-06-03 | 2.61 | -2.61
1413 | 76.2 | gf | 2.67 | mm | OK | -- | 18:50 | 2023-06-03 | 2.61 | -2.61
1414 | 76.2 | gf | 2.665 | mm | OK | -- | 18:50 | 2023-06-03 | 2.605 | -2.605
1415 | 76.1 | gf | 2.66 | mm | OK | -- | 18:50 | 2023-06-03 | 2.6 | -2.6
1416 | 76 | gf | 2.655 | mm | OK | -- | 18:50 | 2023-06-03 | 2.595 | -2.595
1417 | 75.9 | gf | 2.65 | mm | OK | -- | 18:50 | 2023-06-03 | 2.59 | -2.59
1418 | 75.9 | gf | 2.65 | mm | OK | -- | 18:50 | 2023-06-03 | 2.59 | -2.59
1419 | 75.7 | gf | 2.645 | mm | OK | -- | 18:50 | 2023-06-03 | 2.585 | -2.585
1420 | 75.7 | gf | 2.64 | mm | OK | -- | 18:50 | 2023-06-03 | 2.58 | -2.58
1421 | 75.6 | gf | 2.64 | mm | OK | -- | 18:50 | 2023-06-03 | 2.58 | -2.58
1422 | 75.6 | gf | 2.635 | mm | OK | -- | 18:50 | 2023-06-03 | 2.575 | -2.575
1423 | 75.6 | gf | 2.635 | mm | OK | -- | 18:50 | 2023-06-03 | 2.575 | -2.575
1424 | 75.5 | gf | 2.63 | mm | OK | -- | 18:50 | 2023-06-03 | 2.57 | -2.57
1425 | 75.5 | gf | 2.63 | mm | OK | -- | 18:50 | 2023-06-03 | 2.57 | -2.57
1426 | 75.4 | gf | 2.625 | mm | OK | -- | 18:50 | 2023-06-03 | 2.565 | -2.565
1427 | 75.3 | gf | 2.62 | mm | OK | -- | 18:50 | 2023-06-03 | 2.56 | -2.56
1428 | 75.2 | gf | 2.62 | mm | OK | -- | 18:50 | 2023-06-03 | 2.56 | -2.56
1429 | 75.3 | gf | 2.615 | mm | OK | -- | 18:50 | 2023-06-03 | 2.555 | -2.555
1430 | 75.1 | gf | 2.61 | mm | OK | -- | 18:50 | 2023-06-03 | 2.55 | -2.55
1431 | 74.9 | gf | 2.605 | mm | OK | -- | 18:50 | 2023-06-03 | 2.545 | -2.545
1432 | 74.8 | gf | 2.595 | mm | OK | -- | 18:50 | 2023-06-03 | 2.535 | -2.535
1433 | 74.8 | gf | 2.59 | mm | OK | -- | 18:50 | 2023-06-03 | 2.53 | -2.53
1434 | 74.8 | gf | 2.585 | mm | OK | -- | 18:50 | 2023-06-03 | 2.525 | -2.525
1435 | 74.8 | gf | 2.585 | mm | OK | -- | 18:50 | 2023-06-03 | 2.525 | -2.525
1436 | 74.7 | gf | 2.58 | mm | OK | -- | 18:50 | 2023-06-03 | 2.52 | -2.52
1437 | 74.6 | gf | 2.575 | mm | OK | -- | 18:50 | 2023-06-03 | 2.515 | -2.515
1438 | 74.4 | gf | 2.57 | mm | OK | -- | 18:50 | 2023-06-03 | 2.51 | -2.51
1439 | 74.4 | gf | 2.565 | mm | OK | -- | 18:50 | 2023-06-03 | 2.505 | -2.505
1440 | 74.3 | gf | 2.56 | mm | OK | -- | 18:50 | 2023-06-03 | 2.5 | -2.5
1441 | 74.2 | gf | 2.555 | mm | OK | -- | 18:50 | 2023-06-03 | 2.495 | -2.495
1442 | 74.1 | gf | 2.55 | mm | OK | -- | 18:50 | 2023-06-03 | 2.49 | -2.49
1443 | 74 | gf | 2.545 | mm | OK | -- | 18:50 | 2023-06-03 | 2.485 | -2.485
1444 | 74 | gf | 2.545 | mm | OK | -- | 18:50 | 2023-06-03 | 2.485 | -2.485
1445 | 73.9 | gf | 2.54 | mm | OK | -- | 18:50 | 2023-06-03 | 2.48 | -2.48
1446 | 73.8 | gf | 2.535 | mm | OK | -- | 18:50 | 2023-06-03 | 2.475 | -2.475
1447 | 73.8 | gf | 2.53 | mm | OK | -- | 18:50 | 2023-06-03 | 2.47 | -2.47
1448 | 73.6 | gf | 2.53 | mm | OK | -- | 18:50 | 2023-06-03 | 2.47 | -2.47
1449 | 73.5 | gf | 2.525 | mm | OK | -- | 18:50 | 2023-06-03 | 2.465 | -2.465
1450 | 73.5 | gf | 2.52 | mm | OK | -- | 18:50 | 2023-06-03 | 2.46 | -2.46
1451 | 73.4 | gf | 2.515 | mm | OK | -- | 18:50 | 2023-06-03 | 2.455 | -2.455
1452 | 73.4 | gf | 2.51 | mm | OK | -- | 18:50 | 2023-06-03 | 2.45 | -2.45
1453 | 73.4 | gf | 2.51 | mm | OK | -- | 18:50 | 2023-06-03 | 2.45 | -2.45
1454 | 73.4 | gf | 2.505 | mm | OK | -- | 18:50 | 2023-06-03 | 2.445 | -2.445
1455 | 73.3 | gf | 2.505 | mm | OK | -- | 18:50 | 2023-06-03 | 2.445 | -2.445
1456 | 73.2 | gf | 2.5 | mm | OK | -- | 18:50 | 2023-06-03 | 2.44 | -2.44
1457 | 73.2 | gf | 2.5 | mm | OK | -- | 18:50 | 2023-06-03 | 2.44 | -2.44
1458 | 73.2 | gf | 2.495 | mm | OK | -- | 18:50 | 2023-06-03 | 2.435 | -2.435
1459 | 73.1 | gf | 2.49 | mm | OK | -- | 18:50 | 2023-06-03 | 2.43 | -2.43
1460 | 73.1 | gf | 2.49 | mm | OK | -- | 18:50 | 2023-06-03 | 2.43 | -2.43
1461 | 73.1 | gf | 2.485 | mm | OK | -- | 18:50 | 2023-06-03 | 2.425 | -2.425
1462 | 73 | gf | 2.485 | mm | OK | -- | 18:50 | 2023-06-03 | 2.425 | -2.425
1463 | 73 | gf | 2.48 | mm | OK | -- | 18:50 | 2023-06-03 | 2.42 | -2.42
1464 | 72.9 | gf | 2.48 | mm | OK | -- | 18:50 | 2023-06-03 | 2.42 | -2.42
1465 | 72.9 | gf | 2.475 | mm | OK | -- | 18:50 | 2023-06-03 | 2.415 | -2.415
1466 | 72.7 | gf | 2.47 | mm | OK | -- | 18:50 | 2023-06-03 | 2.41 | -2.41
1467 | 72.7 | gf | 2.47 | mm | OK | -- | 18:50 | 2023-06-03 | 2.41 | -2.41
1468 | 72.6 | gf | 2.465 | mm | OK | -- | 18:50 | 2023-06-03 | 2.405 | -2.405
1469 | 72.6 | gf | 2.465 | mm | OK | -- | 18:50 | 2023-06-03 | 2.405 | -2.405
1470 | 72.5 | gf | 2.46 | mm | OK | -- | 18:50 | 2023-06-03 | 2.4 | -2.4
1471 | 72.4 | gf | 2.455 | mm | OK | -- | 18:50 | 2023-06-03 | 2.395 | -2.395
1472 | 72.4 | gf | 2.455 | mm | OK | -- | 18:50 | 2023-06-03 | 2.395 | -2.395
1473 | 72.4 | gf | 2.45 | mm | OK | -- | 18:50 | 2023-06-03 | 2.39 | -2.39
1474 | 72.4 | gf | 2.45 | mm | OK | -- | 18:50 | 2023-06-03 | 2.39 | -2.39
1475 | 72.3 | gf | 2.45 | mm | OK | -- | 18:50 | 2023-06-03 | 2.39 | -2.39
1476 | 72.5 | gf | 2.445 | mm | OK | -- | 18:50 | 2023-06-03 | 2.385 | -2.385
1477 | 72.7 | gf | 2.445 | mm | OK | -- | 18:50 | 2023-06-03 | 2.385 | -2.385
1478 | 72.7 | gf | 2.445 | mm | OK | -- | 18:50 | 2023-06-03 | 2.385 | -2.385
1479 | 72.6 | gf | 2.445 | mm | OK | -- | 18:50 | 2023-06-03 | 2.385 | -2.385
1480 | 72.6 | gf | 2.445 | mm | OK | -- | 18:50 | 2023-06-03 | 2.385 | -2.385
1481 | 72.8 | gf | 2.445 | mm | OK | -- | 18:50 | 2023-06-03 | 2.385 | -2.385
1482 | 72.6 | gf | 2.445 | mm | OK | -- | 18:50 | 2023-06-03 | 2.385 | -2.385
1483 | 72.4 | gf | 2.445 | mm | OK | -- | 18:50 | 2023-06-03 | 2.385 | -2.385
1484 | 72.8 | gf | 2.445 | mm | OK | -- | 18:50 | 2023-06-03 | 2.385 | -2.385
1485 | 72.5 | gf | 2.445 | mm | OK | -- | 18:50 | 2023-06-03 | 2.385 | -2.385
1486 | 72.6 | gf | 2.445 | mm | OK | -- | 18:50 | 2023-06-03 | 2.385 | -2.385
1487 | 72.6 | gf | 2.445 | mm | OK | -- | 18:50 | 2023-06-03 | 2.385 | -2.385
1488 | 72.6 | gf | 2.445 | mm | OK | -- | 18:50 | 2023-06-03 | 2.385 | -2.385
1489 | 72.6 | gf | 2.445 | mm | OK | -- | 18:50 | 2023-06-03 | 2.385 | -2.385
1490 | 72.7 | gf | 2.445 | mm | OK | -- | 18:50 | 2023-06-03 | 2.385 | -2.385
1491 | 72.6 | gf | 2.445 | mm | OK | -- | 18:50 | 2023-06-03 | 2.385 | -2.385
1492 | 72.5 | gf | 2.445 | mm | OK | -- | 18:50 | 2023-06-03 | 2.385 | -2.385
1493 | 72.1 | gf | 2.445 | mm | OK | -- | 18:50 | 2023-06-03 | 2.385 | -2.385
1494 | 72.4 | gf | 2.44 | mm | OK | -- | 18:50 | 2023-06-03 | 2.38 | -2.38
1495 | 72.5 | gf | 2.44 | mm | OK | -- | 18:50 | 2023-06-03 | 2.38 | -2.38
1496 | 72.1 | gf | 2.44 | mm | OK | -- | 18:50 | 2023-06-03 | 2.38 | -2.38
1497 | 72 | gf | 2.43 | mm | OK | -- | 18:50 | 2023-06-03 | 2.37 | -2.37
1498 | 71.8 | gf | 2.425 | mm | OK | -- | 18:50 | 2023-06-03 | 2.365 | -2.365
1499 | 72 | gf | 2.42 | mm | OK | -- | 18:50 | 2023-06-03 | 2.36 | -2.36
1500 | 72.1 | gf | 2.42 | mm | OK | -- | 18:50 | 2023-06-03 | 2.36 | -2.36
1501 | 71.8 | gf | 2.42 | mm | OK | -- | 18:50 | 2023-06-03 | 2.36 | -2.36
1502 | 71.8 | gf | 2.415 | mm | OK | -- | 18:50 | 2023-06-03 | 2.355 | -2.355
1503 | 71.5 | gf | 2.41 | mm | OK | -- | 18:50 | 2023-06-03 | 2.35 | -2.35
1504 | 71.3 | gf | 2.39 | mm | OK | -- | 18:50 | 2023-06-03 | 2.33 | -2.33
1505 | 71 | gf | 2.38 | mm | OK | -- | 18:50 | 2023-06-03 | 2.32 | -2.32
1506 | 70.9 | gf | 2.37 | mm | OK | -- | 18:50 | 2023-06-03 | 2.31 | -2.31
1507 | 70.7 | gf | 2.365 | mm | OK | -- | 18:50 | 2023-06-03 | 2.305 | -2.305
1508 | 70.5 | gf | 2.355 | mm | OK | -- | 18:50 | 2023-06-03 | 2.295 | -2.295
1509 | 70.4 | gf | 2.35 | mm | OK | -- | 18:50 | 2023-06-03 | 2.29 | -2.29
1510 | 70.2 | gf | 2.345 | mm | OK | -- | 18:50 | 2023-06-03 | 2.285 | -2.285
1511 | 70.1 | gf | 2.34 | mm | OK | -- | 18:50 | 2023-06-03 | 2.28 | -2.28
1512 | 70 | gf | 2.33 | mm | OK | -- | 18:50 | 2023-06-03 | 2.27 | -2.27
1513 | 69.8 | gf | 2.325 | mm | OK | -- | 18:50 | 2023-06-03 | 2.265 | -2.265
1514 | 69.8 | gf | 2.32 | mm | OK | -- | 18:50 | 2023-06-03 | 2.26 | -2.26
1515 | 69.9 | gf | 2.32 | mm | OK | -- | 18:50 | 2023-06-03 | 2.26 | -2.26
1516 | 69.7 | gf | 2.32 | mm | OK | -- | 18:50 | 2023-06-03 | 2.26 | -2.26
1517 | 69.5 | gf | 2.315 | mm | OK | -- | 18:50 | 2023-06-03 | 2.255 | -2.255
1518 | 69.3 | gf | 2.31 | mm | OK | -- | 18:50 | 2023-06-03 | 2.25 | -2.25
1519 | 69.1 | gf | 2.305 | mm | OK | -- | 18:50 | 2023-06-03 | 2.245 | -2.245
1520 | 68.9 | gf | 2.295 | mm | OK | -- | 18:50 | 2023-06-03 | 2.235 | -2.235
1521 | 68.8 | gf | 2.29 | mm | OK | -- | 18:50 | 2023-06-03 | 2.23 | -2.23
1522 | 68.4 | gf | 2.275 | mm | OK | -- | 18:50 | 2023-06-03 | 2.215 | -2.215
1523 | 68.3 | gf | 2.265 | mm | OK | -- | 18:50 | 2023-06-03 | 2.205 | -2.205
1524 | 67.9 | gf | 2.255 | mm | OK | -- | 18:50 | 2023-06-03 | 2.195 | -2.195
1525 | 67.9 | gf | 2.25 | mm | OK | -- | 18:50 | 2023-06-03 | 2.19 | -2.19
1526 | 67.7 | gf | 2.245 | mm | OK | -- | 18:50 | 2023-06-03 | 2.185 | -2.185
1527 | 67.6 | gf | 2.24 | mm | OK | -- | 18:50 | 2023-06-03 | 2.18 | -2.18
1528 | 67.4 | gf | 2.235 | mm | OK | -- | 18:50 | 2023-06-03 | 2.175 | -2.175
1529 | 67.1 | gf | 2.225 | mm | OK | -- | 18:50 | 2023-06-03 | 2.165 | -2.165
1530 | 67 | gf | 2.22 | mm | OK | -- | 18:50 | 2023-06-03 | 2.16 | -2.16
1531 | 66.9 | gf | 2.215 | mm | OK | -- | 18:50 | 2023-06-03 | 2.155 | -2.155
1532 | 66.8 | gf | 2.21 | mm | OK | -- | 18:50 | 2023-06-03 | 2.15 | -2.15
1533 | 66.7 | gf | 2.205 | mm | OK | -- | 18:50 | 2023-06-03 | 2.145 | -2.145
1534 | 66.5 | gf | 2.2 | mm | OK | -- | 18:50 | 2023-06-03 | 2.14 | -2.14
1535 | 66.5 | gf | 2.195 | mm | OK | -- | 18:50 | 2023-06-03 | 2.135 | -2.135
1536 | 66.3 | gf | 2.185 | mm | OK | -- | 18:50 | 2023-06-03 | 2.125 | -2.125
1537 | 66.1 | gf | 2.18 | mm | OK | -- | 18:50 | 2023-06-03 | 2.12 | -2.12
1538 | 66 | gf | 2.175 | mm | OK | -- | 18:50 | 2023-06-03 | 2.115 | -2.115
1539 | 65.9 | gf | 2.17 | mm | OK | -- | 18:50 | 2023-06-03 | 2.11 | -2.11
1540 | 66.1 | gf | 2.165 | mm | OK | -- | 18:50 | 2023-06-03 | 2.105 | -2.105
1541 | 65.9 | gf | 2.16 | mm | OK | -- | 18:50 | 2023-06-03 | 2.1 | -2.1
1542 | 65.8 | gf | 2.16 | mm | OK | -- | 18:50 | 2023-06-03 | 2.1 | -2.1
1543 | 65.7 | gf | 2.155 | mm | OK | -- | 18:50 | 2023-06-03 | 2.095 | -2.095
1544 | 65.5 | gf | 2.15 | mm | OK | -- | 18:50 | 2023-06-03 | 2.09 | -2.09
1545 | 65.3 | gf | 2.145 | mm | OK | -- | 18:50 | 2023-06-03 | 2.085 | -2.085
1546 | 65.2 | gf | 2.14 | mm | OK | -- | 18:50 | 2023-06-03 | 2.08 | -2.08
1547 | 65.4 | gf | 2.135 | mm | OK | -- | 18:50 | 2023-06-03 | 2.075 | -2.075
1548 | 65.5 | gf | 2.135 | mm | OK | -- | 18:50 | 2023-06-03 | 2.075 | -2.075
1549 | 65.5 | gf | 2.13 | mm | OK | -- | 18:50 | 2023-06-03 | 2.07 | -2.07
1550 | 65.3 | gf | 2.13 | mm | OK | -- | 18:50 | 2023-06-03 | 2.07 | -2.07
1551 | 65.5 | gf | 2.13 | mm | OK | -- | 18:50 | 2023-06-03 | 2.07 | -2.07
1552 | 65.3 | gf | 2.125 | mm | OK | -- | 18:50 | 2023-06-03 | 2.065 | -2.065
1553 | 65 | gf | 2.12 | mm | OK | -- | 18:50 | 2023-06-03 | 2.06 | -2.06
1554 | 65 | gf | 2.12 | mm | OK | -- | 18:50 | 2023-06-03 | 2.06 | -2.06
1555 | 65 | gf | 2.115 | mm | OK | -- | 18:50 | 2023-06-03 | 2.055 | -2.055
1556 | 65.1 | gf | 2.115 | mm | OK | -- | 18:50 | 2023-06-03 | 2.055 | -2.055
1557 | 64.8 | gf | 2.11 | mm | OK | -- | 18:50 | 2023-06-03 | 2.05 | -2.05
1558 | 64.9 | gf | 2.105 | mm | OK | -- | 18:50 | 2023-06-03 | 2.045 | -2.045
1559 | 65.1 | gf | 2.1 | mm | OK | -- | 18:50 | 2023-06-03 | 2.04 | -2.04
1560 | 65.1 | gf | 2.1 | mm | OK | -- | 18:50 | 2023-06-03 | 2.04 | -2.04
1561 | 65 | gf | 2.095 | mm | OK | -- | 18:50 | 2023-06-03 | 2.035 | -2.035
1562 | 64.8 | gf | 2.095 | mm | OK | -- | 18:50 | 2023-06-03 | 2.035 | -2.035
1563 | 64.7 | gf | 2.085 | mm | OK | -- | 18:50 | 2023-06-03 | 2.025 | -2.025
1564 | 64.6 | gf | 2.08 | mm | OK | -- | 18:50 | 2023-06-03 | 2.02 | -2.02
1565 | 64.7 | gf | 2.075 | mm | OK | -- | 18:50 | 2023-06-03 | 2.015 | -2.015
1566 | 64.6 | gf | 2.075 | mm | OK | -- | 18:50 | 2023-06-03 | 2.015 | -2.015
1567 | 64.5 | gf | 2.07 | mm | OK | -- | 18:50 | 2023-06-03 | 2.01 | -2.01
1568 | 64.5 | gf | 2.065 | mm | OK | -- | 18:50 | 2023-06-03 | 2.005 | -2.005
1569 | 64.5 | gf | 2.065 | mm | OK | -- | 18:50 | 2023-06-03 | 2.005 | -2.005
1570 | 64.5 | gf | 2.06 | mm | OK | -- | 18:50 | 2023-06-03 | 2 | -2
1571 | 64.5 | gf | 2.06 | mm | OK | -- | 18:50 | 2023-06-03 | 2 | -2
1572 | 64.4 | gf | 2.055 | mm | OK | -- | 18:50 | 2023-06-03 | 1.995 | -1.995
1573 | 64.5 | gf | 2.055 | mm | OK | -- | 18:50 | 2023-06-03 | 1.995 | -1.995
1574 | 64.5 | gf | 2.05 | mm | OK | -- | 18:50 | 2023-06-03 | 1.99 | -1.99
1575 | 64.3 | gf | 2.045 | mm | OK | -- | 18:50 | 2023-06-03 | 1.985 | -1.985
1576 | 64 | gf | 2.045 | mm | OK | -- | 18:50 | 2023-06-03 | 1.985 | -1.985
1577 | 63.7 | gf | 2.035 | mm | OK | -- | 18:50 | 2023-06-03 | 1.975 | -1.975
1578 | 63.8 | gf | 2.025 | mm | OK | -- | 18:50 | 2023-06-03 | 1.965 | -1.965
1579 | 63.8 | gf | 2.02 | mm | OK | -- | 18:50 | 2023-06-03 | 1.96 | -1.96
1580 | 63.6 | gf | 2.015 | mm | OK | -- | 18:50 | 2023-06-03 | 1.955 | -1.955
1581 | 63.4 | gf | 2.01 | mm | OK | -- | 18:50 | 2023-06-03 | 1.95 | -1.95
1582 | 63.4 | gf | 2 | mm | OK | -- | 18:50 | 2023-06-03 | 1.94 | -1.94
1583 | 63.4 | gf | 1.995 | mm | OK | -- | 18:50 | 2023-06-03 | 1.935 | -1.935
1584 | 63.5 | gf | 1.995 | mm | OK | -- | 18:50 | 2023-06-03 | 1.935 | -1.935
1585 | 63.5 | gf | 1.99 | mm | OK | -- | 18:50 | 2023-06-03 | 1.93 | -1.93
1586 | 63.3 | gf | 1.99 | mm | OK | -- | 18:50 | 2023-06-03 | 1.93 | -1.93
1587 | 63.4 | gf | 1.985 | mm | OK | -- | 18:50 | 2023-06-03 | 1.925 | -1.925
1588 | 63.3 | gf | 1.985 | mm | OK | -- | 18:50 | 2023-06-03 | 1.925 | -1.925
1589 | 63.1 | gf | 1.98 | mm | OK | -- | 18:50 | 2023-06-03 | 1.92 | -1.92
1590 | 63.1 | gf | 1.975 | mm | OK | -- | 18:50 | 2023-06-03 | 1.915 | -1.915
1591 | 63.2 | gf | 1.975 | mm | OK | -- | 18:50 | 2023-06-03 | 1.915 | -1.915
1592 | 63.1 | gf | 1.97 | mm | OK | -- | 18:50 | 2023-06-03 | 1.91 | -1.91
1593 | 63.1 | gf | 1.965 | mm | OK | -- | 18:50 | 2023-06-03 | 1.905 | -1.905
1594 | 63 | gf | 1.96 | mm | OK | -- | 18:50 | 2023-06-03 | 1.9 | -1.9
1595 | 62.9 | gf | 1.955 | mm | OK | -- | 18:50 | 2023-06-03 | 1.895 | -1.895
1596 | 62.7 | gf | 1.945 | mm | OK | -- | 18:50 | 2023-06-03 | 1.885 | -1.885
1597 | 62.6 | gf | 1.94 | mm | OK | -- | 18:50 | 2023-06-03 | 1.88 | -1.88
1598 | 62.6 | gf | 1.935 | mm | OK | -- | 18:50 | 2023-06-03 | 1.875 | -1.875
1599 | 62.4 | gf | 1.925 | mm | OK | -- | 18:50 | 2023-06-03 | 1.865 | -1.865
1600 | 62.2 | gf | 1.915 | mm | OK | -- | 18:50 | 2023-06-03 | 1.855 | -1.855
1601 | 62.1 | gf | 1.91 | mm | OK | -- | 18:50 | 2023-06-03 | 1.85 | -1.85
1602 | 62.1 | gf | 1.905 | mm | OK | -- | 18:50 | 2023-06-03 | 1.845 | -1.845
1603 | 62.2 | gf | 1.905 | mm | OK | -- | 18:50 | 2023-06-03 | 1.845 | -1.845
1604 | 62.1 | gf | 1.9 | mm | OK | -- | 18:50 | 2023-06-03 | 1.84 | -1.84
1605 | 61.9 | gf | 1.895 | mm | OK | -- | 18:50 | 2023-06-03 | 1.835 | -1.835
1606 | 61.8 | gf | 1.89 | mm | OK | -- | 18:50 | 2023-06-03 | 1.83 | -1.83
1607 | 61.4 | gf | 1.87 | mm | OK | -- | 18:50 | 2023-06-03 | 1.81 | -1.81
1608 | 61.7 | gf | 1.86 | mm | OK | -- | 18:50 | 2023-06-03 | 1.8 | -1.8
1609 | 61.6 | gf | 1.855 | mm | OK | -- | 18:50 | 2023-06-03 | 1.795 | -1.795
1610 | 61.5 | gf | 1.85 | mm | OK | -- | 18:50 | 2023-06-03 | 1.79 | -1.79
1611 | 61.8 | gf | 1.845 | mm | OK | -- | 18:50 | 2023-06-03 | 1.785 | -1.785
1612 | 61.8 | gf | 1.845 | mm | OK | -- | 18:50 | 2023-06-03 | 1.785 | -1.785
1613 | 61.7 | gf | 1.845 | mm | OK | -- | 18:50 | 2023-06-03 | 1.785 | -1.785
1614 | 61.7 | gf | 1.84 | mm | OK | -- | 18:50 | 2023-06-03 | 1.78 | -1.78
1615 | 61.6 | gf | 1.84 | mm | OK | -- | 18:50 | 2023-06-03 | 1.78 | -1.78
1616 | 61.4 | gf | 1.835 | mm | OK | -- | 18:50 | 2023-06-03 | 1.775 | -1.775
1617 | 61.2 | gf | 1.83 | mm | OK | -- | 18:50 | 2023-06-03 | 1.77 | -1.77
1618 | 61.1 | gf | 1.83 | mm | OK | -- | 18:50 | 2023-06-03 | 1.77 | -1.77
1619 | 61.1 | gf | 1.825 | mm | OK | -- | 18:50 | 2023-06-03 | 1.765 | -1.765
1620 | 60.9 | gf | 1.82 | mm | OK | -- | 18:50 | 2023-06-03 | 1.76 | -1.76
1621 | 60.7 | gf | 1.81 | mm | OK | -- | 18:50 | 2023-06-03 | 1.75 | -1.75
1622 | 60.8 | gf | 1.805 | mm | OK | -- | 18:50 | 2023-06-03 | 1.745 | -1.745
1623 | 60.8 | gf | 1.795 | mm | OK | -- | 18:50 | 2023-06-03 | 1.735 | -1.735
1624 | 60.8 | gf | 1.79 | mm | OK | -- | 18:50 | 2023-06-03 | 1.73 | -1.73
1625 | 60.7 | gf | 1.785 | mm | OK | -- | 18:50 | 2023-06-03 | 1.725 | -1.725
1626 | 60.6 | gf | 1.785 | mm | OK | -- | 18:50 | 2023-06-03 | 1.725 | -1.725
1627 | 60.7 | gf | 1.78 | mm | OK | -- | 18:50 | 2023-06-03 | 1.72 | -1.72
1628 | 60.7 | gf | 1.775 | mm | OK | -- | 18:50 | 2023-06-03 | 1.715 | -1.715
1629 | 60.6 | gf | 1.775 | mm | OK | -- | 18:50 | 2023-06-03 | 1.715 | -1.715
1630 | 60.5 | gf | 1.77 | mm | OK | -- | 18:50 | 2023-06-03 | 1.71 | -1.71
1631 | 60.4 | gf | 1.765 | mm | OK | -- | 18:50 | 2023-06-03 | 1.705 | -1.705
1632 | 60.4 | gf | 1.765 | mm | OK | -- | 18:50 | 2023-06-03 | 1.705 | -1.705
1633 | 60.4 | gf | 1.76 | mm | OK | -- | 18:50 | 2023-06-03 | 1.7 | -1.7
1634 | 60.5 | gf | 1.76 | mm | OK | -- | 18:50 | 2023-06-03 | 1.7 | -1.7
1635 | 60.7 | gf | 1.755 | mm | OK | -- | 18:50 | 2023-06-03 | 1.695 | -1.695
1636 | 60.6 | gf | 1.755 | mm | OK | -- | 18:50 | 2023-06-03 | 1.695 | -1.695
1637 | 60.6 | gf | 1.755 | mm | OK | -- | 18:50 | 2023-06-03 | 1.695 | -1.695
1638 | 60.7 | gf | 1.755 | mm | OK | -- | 18:50 | 2023-06-03 | 1.695 | -1.695
1639 | 60.5 | gf | 1.755 | mm | OK | -- | 18:50 | 2023-06-03 | 1.695 | -1.695
1640 | 60.2 | gf | 1.75 | mm | OK | -- | 18:50 | 2023-06-03 | 1.69 | -1.69
1641 | 60.1 | gf | 1.75 | mm | OK | -- | 18:50 | 2023-06-03 | 1.69 | -1.69
1642 | 60 | gf | 1.745 | mm | OK | -- | 18:50 | 2023-06-03 | 1.685 | -1.685
1643 | 59.8 | gf | 1.74 | mm | OK | -- | 18:50 | 2023-06-03 | 1.68 | -1.68
1644 | 59.8 | gf | 1.735 | mm | OK | -- | 18:50 | 2023-06-03 | 1.675 | -1.675
1645 | 59.9 | gf | 1.73 | mm | OK | -- | 18:50 | 2023-06-03 | 1.67 | -1.67
1646 | 60 | gf | 1.73 | mm | OK | -- | 18:50 | 2023-06-03 | 1.67 | -1.67
1647 | 60 | gf | 1.725 | mm | OK | -- | 18:50 | 2023-06-03 | 1.665 | -1.665
1648 | 59.8 | gf | 1.72 | mm | OK | -- | 18:50 | 2023-06-03 | 1.66 | -1.66
1649 | 59.8 | gf | 1.715 | mm | OK | -- | 18:50 | 2023-06-03 | 1.655 | -1.655
1650 | 59.8 | gf | 1.715 | mm | OK | -- | 18:50 | 2023-06-03 | 1.655 | -1.655
1651 | 59.9 | gf | 1.71 | mm | OK | -- | 18:50 | 2023-06-03 | 1.65 | -1.65
1652 | 59.9 | gf | 1.71 | mm | OK | -- | 18:50 | 2023-06-03 | 1.65 | -1.65
1653 | 60 | gf | 1.705 | mm | OK | -- | 18:50 | 2023-06-03 | 1.645 | -1.645
1654 | 60.2 | gf | 1.705 | mm | OK | -- | 18:50 | 2023-06-03 | 1.645 | -1.645
1655 | 60 | gf | 1.705 | mm | OK | -- | 18:50 | 2023-06-03 | 1.645 | -1.645
1656 | 59.6 | gf | 1.705 | mm | OK | -- | 18:50 | 2023-06-03 | 1.645 | -1.645
1657 | 59.4 | gf | 1.7 | mm | OK | -- | 18:50 | 2023-06-03 | 1.64 | -1.64
1658 | 59.5 | gf | 1.695 | mm | OK | -- | 18:50 | 2023-06-03 | 1.635 | -1.635
1659 | 59.4 | gf | 1.69 | mm | OK | -- | 18:50 | 2023-06-03 | 1.63 | -1.63
1660 | 59.3 | gf | 1.685 | mm | OK | -- | 18:50 | 2023-06-03 | 1.625 | -1.625
1661 | 59.1 | gf | 1.68 | mm | OK | -- | 18:50 | 2023-06-03 | 1.62 | -1.62
1662 | 59.1 | gf | 1.675 | mm | OK | -- | 18:50 | 2023-06-03 | 1.615 | -1.615
1663 | 59 | gf | 1.67 | mm | OK | -- | 18:50 | 2023-06-03 | 1.61 | -1.61
1664 | 59 | gf | 1.665 | mm | OK | -- | 18:50 | 2023-06-03 | 1.605 | -1.605
1665 | 59 | gf | 1.66 | mm | OK | -- | 18:50 | 2023-06-03 | 1.6 | -1.6
1666 | 59 | gf | 1.66 | mm | OK | -- | 18:50 | 2023-06-03 | 1.6 | -1.6
1667 | 58.9 | gf | 1.655 | mm | OK | -- | 18:50 | 2023-06-03 | 1.595 | -1.595
1668 | 58.9 | gf | 1.655 | mm | OK | -- | 18:50 | 2023-06-03 | 1.595 | -1.595
1669 | 58.7 | gf | 1.65 | mm | OK | -- | 18:50 | 2023-06-03 | 1.59 | -1.59
1670 | 58.7 | gf | 1.65 | mm | OK | -- | 18:50 | 2023-06-03 | 1.59 | -1.59
1671 | 58.8 | gf | 1.645 | mm | OK | -- | 18:50 | 2023-06-03 | 1.585 | -1.585
1672 | 58.7 | gf | 1.645 | mm | OK | -- | 18:50 | 2023-06-03 | 1.585 | -1.585
1673 | 58.6 | gf | 1.64 | mm | OK | -- | 18:50 | 2023-06-03 | 1.58 | -1.58
1674 | 58.6 | gf | 1.64 | mm | OK | -- | 18:50 | 2023-06-03 | 1.58 | -1.58
1675 | 58.7 | gf | 1.635 | mm | OK | -- | 18:50 | 2023-06-03 | 1.575 | -1.575
1676 | 58.3 | gf | 1.63 | mm | OK | -- | 18:50 | 2023-06-03 | 1.57 | -1.57
1677 | 57.9 | gf | 1.615 | mm | OK | -- | 18:50 | 2023-06-03 | 1.555 | -1.555
1678 | 58.5 | gf | 1.605 | mm | OK | -- | 18:50 | 2023-06-03 | 1.545 | -1.545
1679 | 58.8 | gf | 1.605 | mm | OK | -- | 18:50 | 2023-06-03 | 1.545 | -1.545
1680 | 58.5 | gf | 1.605 | mm | OK | -- | 18:50 | 2023-06-03 | 1.545 | -1.545
1681 | 58.2 | gf | 1.6 | mm | OK | -- | 18:50 | 2023-06-03 | 1.54 | -1.54
1682 | 58.1 | gf | 1.6 | mm | OK | -- | 18:50 | 2023-06-03 | 1.54 | -1.54
1683 | 58.2 | gf | 1.595 | mm | OK | -- | 18:50 | 2023-06-03 | 1.535 | -1.535
1684 | 58.2 | gf | 1.59 | mm | OK | -- | 18:50 | 2023-06-03 | 1.53 | -1.53
1685 | 58.2 | gf | 1.585 | mm | OK | -- | 18:50 | 2023-06-03 | 1.525 | -1.525
1686 | 58.2 | gf | 1.58 | mm | OK | -- | 18:50 | 2023-06-03 | 1.52 | -1.52
1687 | 58.1 | gf | 1.575 | mm | OK | -- | 18:50 | 2023-06-03 | 1.515 | -1.515
1688 | 58.2 | gf | 1.57 | mm | OK | -- | 18:50 | 2023-06-03 | 1.51 | -1.51
1689 | 58.2 | gf | 1.57 | mm | OK | -- | 18:50 | 2023-06-03 | 1.51 | -1.51
1690 | 57.8 | gf | 1.565 | mm | OK | -- | 18:50 | 2023-06-03 | 1.505 | -1.505
1691 | 57.4 | gf | 1.56 | mm | OK | -- | 18:50 | 2023-06-03 | 1.5 | -1.5
1692 | 57.4 | gf | 1.55 | mm | OK | -- | 18:50 | 2023-06-03 | 1.49 | -1.49
1693 | 57.5 | gf | 1.545 | mm | OK | -- | 18:50 | 2023-06-03 | 1.485 | -1.485
1694 | 57.5 | gf | 1.54 | mm | OK | -- | 18:50 | 2023-06-03 | 1.48 | -1.48
1695 | 57.5 | gf | 1.535 | mm | OK | -- | 18:50 | 2023-06-03 | 1.475 | -1.475
1696 | 57.3 | gf | 1.53 | mm | OK | -- | 18:50 | 2023-06-03 | 1.47 | -1.47
1697 | 57 | gf | 1.525 | mm | OK | -- | 18:50 | 2023-06-03 | 1.465 | -1.465
1698 | 57 | gf | 1.515 | mm | OK | -- | 18:50 | 2023-06-03 | 1.455 | -1.455
1699 | 56.8 | gf | 1.505 | mm | OK | -- | 18:50 | 2023-06-03 | 1.445 | -1.445
1700 | 56.7 | gf | 1.495 | mm | OK | -- | 18:50 | 2023-06-03 | 1.435 | -1.435
1701 | 56.7 | gf | 1.485 | mm | OK | -- | 18:50 | 2023-06-03 | 1.425 | -1.425
1702 | 56.6 | gf | 1.475 | mm | OK | -- | 18:50 | 2023-06-03 | 1.415 | -1.415
1703 | 56.6 | gf | 1.47 | mm | OK | -- | 18:50 | 2023-06-03 | 1.41 | -1.41
1704 | 56.7 | gf | 1.465 | mm | OK | -- | 18:50 | 2023-06-03 | 1.405 | -1.405
1705 | 56.4 | gf | 1.46 | mm | OK | -- | 18:50 | 2023-06-03 | 1.4 | -1.4
1706 | 56.3 | gf | 1.45 | mm | OK | -- | 18:50 | 2023-06-03 | 1.39 | -1.39
1707 | 56.2 | gf | 1.44 | mm | OK | -- | 18:50 | 2023-06-03 | 1.38 | -1.38
1708 | 56.2 | gf | 1.435 | mm | OK | -- | 18:50 | 2023-06-03 | 1.375 | -1.375
1709 | 56.2 | gf | 1.425 | mm | OK | -- | 18:50 | 2023-06-03 | 1.365 | -1.365
1710 | 56.1 | gf | 1.42 | mm | OK | -- | 18:50 | 2023-06-03 | 1.36 | -1.36
1711 | 56.1 | gf | 1.415 | mm | OK | -- | 18:50 | 2023-06-03 | 1.355 | -1.355
1712 | 56 | gf | 1.405 | mm | OK | -- | 18:50 | 2023-06-03 | 1.345 | -1.345
1713 | 55.9 | gf | 1.4 | mm | OK | -- | 18:50 | 2023-06-03 | 1.34 | -1.34
1714 | 55.8 | gf | 1.395 | mm | OK | -- | 18:50 | 2023-06-03 | 1.335 | -1.335
1715 | 55.6 | gf | 1.39 | mm | OK | -- | 18:50 | 2023-06-03 | 1.33 | -1.33
1716 | 55.6 | gf | 1.385 | mm | OK | -- | 18:50 | 2023-06-03 | 1.325 | -1.325
1717 | 55.3 | gf | 1.375 | mm | OK | -- | 18:50 | 2023-06-03 | 1.315 | -1.315
1718 | 55.5 | gf | 1.37 | mm | OK | -- | 18:50 | 2023-06-03 | 1.31 | -1.31
1719 | 55.2 | gf | 1.36 | mm | OK | -- | 18:50 | 2023-06-03 | 1.3 | -1.3
1720 | 55.2 | gf | 1.35 | mm | OK | -- | 18:50 | 2023-06-03 | 1.29 | -1.29
1721 | 55.2 | gf | 1.345 | mm | OK | -- | 18:50 | 2023-06-03 | 1.285 | -1.285
1722 | 55.2 | gf | 1.34 | mm | OK | -- | 18:50 | 2023-06-03 | 1.28 | -1.28
1723 | 55.2 | gf | 1.335 | mm | OK | -- | 18:50 | 2023-06-03 | 1.275 | -1.275
1724 | 55.3 | gf | 1.335 | mm | OK | -- | 18:50 | 2023-06-03 | 1.275 | -1.275
1725 | 55.2 | gf | 1.33 | mm | OK | -- | 18:50 | 2023-06-03 | 1.27 | -1.27
1726 | 55.1 | gf | 1.33 | mm | OK | -- | 18:50 | 2023-06-03 | 1.27 | -1.27
1727 | 55 | gf | 1.325 | mm | OK | -- | 18:50 | 2023-06-03 | 1.265 | -1.265
1728 | 55.1 | gf | 1.32 | mm | OK | -- | 18:50 | 2023-06-03 | 1.26 | -1.26
1729 | 55.2 | gf | 1.32 | mm | OK | -- | 18:50 | 2023-06-03 | 1.26 | -1.26
1730 | 55.2 | gf | 1.32 | mm | OK | -- | 18:50 | 2023-06-03 | 1.26 | -1.26
1731 | 55.1 | gf | 1.315 | mm | OK | -- | 18:50 | 2023-06-03 | 1.255 | -1.255
1732 | 55 | gf | 1.315 | mm | OK | -- | 18:50 | 2023-06-03 | 1.255 | -1.255
1733 | 54.9 | gf | 1.31 | mm | OK | -- | 18:50 | 2023-06-03 | 1.25 | -1.25
1734 | 54.8 | gf | 1.305 | mm | OK | -- | 18:50 | 2023-06-03 | 1.245 | -1.245
1735 | 54.6 | gf | 1.3 | mm | OK | -- | 18:50 | 2023-06-03 | 1.24 | -1.24
1736 | 54.7 | gf | 1.295 | mm | OK | -- | 18:50 | 2023-06-03 | 1.235 | -1.235
1737 | 54.7 | gf | 1.295 | mm | OK | -- | 18:50 | 2023-06-03 | 1.235 | -1.235
1738 | 54.7 | gf | 1.29 | mm | OK | -- | 18:50 | 2023-06-03 | 1.23 | -1.23
1739 | 54.6 | gf | 1.29 | mm | OK | -- | 18:50 | 2023-06-03 | 1.23 | -1.23
1740 | 54.5 | gf | 1.285 | mm | OK | -- | 18:50 | 2023-06-03 | 1.225 | -1.225
1741 | 54.4 | gf | 1.28 | mm | OK | -- | 18:50 | 2023-06-03 | 1.22 | -1.22
1742 | 54.4 | gf | 1.275 | mm | OK | -- | 18:50 | 2023-06-03 | 1.215 | -1.215
1743 | 54.3 | gf | 1.27 | mm | OK | -- | 18:50 | 2023-06-03 | 1.21 | -1.21
1744 | 54.3 | gf | 1.265 | mm | OK | -- | 18:50 | 2023-06-03 | 1.205 | -1.205
1745 | 54.3 | gf | 1.265 | mm | OK | -- | 18:50 | 2023-06-03 | 1.205 | -1.205
1746 | 54.3 | gf | 1.26 | mm | OK | -- | 18:50 | 2023-06-03 | 1.2 | -1.2
1747 | 54.1 | gf | 1.25 | mm | OK | -- | 18:50 | 2023-06-03 | 1.19 | -1.19
1748 | 54 | gf | 1.245 | mm | OK | -- | 18:50 | 2023-06-03 | 1.185 | -1.185
1749 | 54 | gf | 1.24 | mm | OK | -- | 18:50 | 2023-06-03 | 1.18 | -1.18
1750 | 54.1 | gf | 1.235 | mm | OK | -- | 18:50 | 2023-06-03 | 1.175 | -1.175
1751 | 54.1 | gf | 1.235 | mm | OK | -- | 18:50 | 2023-06-03 | 1.175 | -1.175
1752 | 54 | gf | 1.23 | mm | OK | -- | 18:50 | 2023-06-03 | 1.17 | -1.17
1753 | 53.9 | gf | 1.225 | mm | OK | -- | 18:50 | 2023-06-03 | 1.165 | -1.165
1754 | 53.9 | gf | 1.22 | mm | OK | -- | 18:50 | 2023-06-03 | 1.16 | -1.16
1755 | 53.8 | gf | 1.215 | mm | OK | -- | 18:50 | 2023-06-03 | 1.155 | -1.155
1756 | 53.9 | gf | 1.21 | mm | OK | -- | 18:50 | 2023-06-03 | 1.15 | -1.15
1757 | 54 | gf | 1.21 | mm | OK | -- | 18:50 | 2023-06-03 | 1.15 | -1.15
1758 | 54 | gf | 1.205 | mm | OK | -- | 18:50 | 2023-06-03 | 1.145 | -1.145
1759 | 53.9 | gf | 1.2 | mm | OK | -- | 18:50 | 2023-06-03 | 1.14 | -1.14
1760 | 53.9 | gf | 1.195 | mm | OK | -- | 18:50 | 2023-06-03 | 1.135 | -1.135
1761 | 53.7 | gf | 1.19 | mm | OK | -- | 18:50 | 2023-06-03 | 1.13 | -1.13
1762 | 53.6 | gf | 1.185 | mm | OK | -- | 18:50 | 2023-06-03 | 1.125 | -1.125
1763 | 53.6 | gf | 1.175 | mm | OK | -- | 18:50 | 2023-06-03 | 1.115 | -1.115
1764 | 53.5 | gf | 1.175 | mm | OK | -- | 18:50 | 2023-06-03 | 1.115 | -1.115
1765 | 53.3 | gf | 1.17 | mm | OK | -- | 18:50 | 2023-06-03 | 1.11 | -1.11
1766 | 53.2 | gf | 1.165 | mm | OK | -- | 18:50 | 2023-06-03 | 1.105 | -1.105
1767 | 53.3 | gf | 1.16 | mm | OK | -- | 18:50 | 2023-06-03 | 1.1 | -1.1
1768 | 53.1 | gf | 1.155 | mm | OK | -- | 18:50 | 2023-06-03 | 1.095 | -1.095
1769 | 53.1 | gf | 1.15 | mm | OK | -- | 18:50 | 2023-06-03 | 1.09 | -1.09
1770 | 53 | gf | 1.145 | mm | OK | -- | 18:50 | 2023-06-03 | 1.085 | -1.085
1771 | 52.9 | gf | 1.14 | mm | OK | -- | 18:50 | 2023-06-03 | 1.08 | -1.08
1772 | 52.9 | gf | 1.135 | mm | OK | -- | 18:50 | 2023-06-03 | 1.075 | -1.075
1773 | 53 | gf | 1.135 | mm | OK | -- | 18:50 | 2023-06-03 | 1.075 | -1.075
1774 | 53 | gf | 1.13 | mm | OK | -- | 18:50 | 2023-06-03 | 1.07 | -1.07
1775 | 52.9 | gf | 1.13 | mm | OK | -- | 18:50 | 2023-06-03 | 1.07 | -1.07
1776 | 52.8 | gf | 1.125 | mm | OK | -- | 18:50 | 2023-06-03 | 1.065 | -1.065
1777 | 52.8 | gf | 1.12 | mm | OK | -- | 18:50 | 2023-06-03 | 1.06 | -1.06
1778 | 52.8 | gf | 1.115 | mm | OK | -- | 18:50 | 2023-06-03 | 1.055 | -1.055
1779 | 52.8 | gf | 1.115 | mm | OK | -- | 18:50 | 2023-06-03 | 1.055 | -1.055
1780 | 52.8 | gf | 1.11 | mm | OK | -- | 18:50 | 2023-06-03 | 1.05 | -1.05
1781 | 52.7 | gf | 1.11 | mm | OK | -- | 18:50 | 2023-06-03 | 1.05 | -1.05
1782 | 52.7 | gf | 1.105 | mm | OK | -- | 18:50 | 2023-06-03 | 1.045 | -1.045
1783 | 52.8 | gf | 1.105 | mm | OK | -- | 18:50 | 2023-06-03 | 1.045 | -1.045
1784 | 52.7 | gf | 1.1 | mm | OK | -- | 18:50 | 2023-06-03 | 1.04 | -1.04
1785 | 52.6 | gf | 1.1 | mm | OK | -- | 18:50 | 2023-06-03 | 1.04 | -1.04
1786 | 52.6 | gf | 1.095 | mm | OK | -- | 18:50 | 2023-06-03 | 1.035 | -1.035
1787 | 52.7 | gf | 1.095 | mm | OK | -- | 18:50 | 2023-06-03 | 1.035 | -1.035
1788 | 52.7 | gf | 1.09 | mm | OK | -- | 18:50 | 2023-06-03 | 1.03 | -1.03
1789 | 52.6 | gf | 1.09 | mm | OK | -- | 18:50 | 2023-06-03 | 1.03 | -1.03
1790 | 52.5 | gf | 1.09 | mm | OK | -- | 18:50 | 2023-06-03 | 1.03 | -1.03
1791 | 52.4 | gf | 1.085 | mm | OK | -- | 18:50 | 2023-06-03 | 1.025 | -1.025
1792 | 52.2 | gf | 1.085 | mm | OK | -- | 18:50 | 2023-06-03 | 1.025 | -1.025
1793 | 52.2 | gf | 1.08 | mm | OK | -- | 18:50 | 2023-06-03 | 1.02 | -1.02
1794 | 52 | gf | 1.075 | mm | OK | -- | 18:50 | 2023-06-03 | 1.015 | -1.015
1795 | 51.9 | gf | 1.07 | mm | OK | -- | 18:50 | 2023-06-03 | 1.01 | -1.01
1796 | 52 | gf | 1.065 | mm | OK | -- | 18:50 | 2023-06-03 | 1.005 | -1.005
1797 | 51.9 | gf | 1.06 | mm | OK | -- | 18:50 | 2023-06-03 | 1 | -1
1798 | 51.8 | gf | 1.055 | mm | OK | -- | 18:50 | 2023-06-03 | 0.995 | -0.995
1799 | 51.8 | gf | 1.055 | mm | OK | -- | 18:50 | 2023-06-03 | 0.995 | -0.995
1800 | 51.7 | gf | 1.05 | mm | OK | -- | 18:50 | 2023-06-03 | 0.99 | -0.99
1801 | 51.7 | gf | 1.045 | mm | OK | -- | 18:50 | 2023-06-03 | 0.985 | -0.985
1802 | 51.5 | gf | 1.04 | mm | OK | -- | 18:50 | 2023-06-03 | 0.98 | -0.98
1803 | 51.4 | gf | 1.035 | mm | OK | -- | 18:50 | 2023-06-03 | 0.975 | -0.975
1804 | 51.4 | gf | 1.03 | mm | OK | -- | 18:50 | 2023-06-03 | 0.97 | -0.97
1805 | 51.4 | gf | 1.025 | mm | OK | -- | 18:50 | 2023-06-03 | 0.965 | -0.965
1806 | 51.4 | gf | 1.025 | mm | OK | -- | 18:50 | 2023-06-03 | 0.965 | -0.965
1807 | 51.5 | gf | 1.02 | mm | OK | -- | 18:50 | 2023-06-03 | 0.96 | -0.96
1808 | 51.4 | gf | 1.02 | mm | OK | -- | 18:50 | 2023-06-03 | 0.96 | -0.96
1809 | 51.3 | gf | 1.015 | mm | OK | -- | 18:50 | 2023-06-03 | 0.955 | -0.955
1810 | 51.2 | gf | 1.01 | mm | OK | -- | 18:50 | 2023-06-03 | 0.95 | -0.95
1811 | 51.2 | gf | 1.01 | mm | OK | -- | 18:50 | 2023-06-03 | 0.95 | -0.95
1812 | 51.3 | gf | 1.01 | mm | OK | -- | 18:50 | 2023-06-03 | 0.95 | -0.95
1813 | 51.3 | gf | 1.005 | mm | OK | -- | 18:50 | 2023-06-03 | 0.945 | -0.945
1814 | 51.2 | gf | 1.005 | mm | OK | -- | 18:50 | 2023-06-03 | 0.945 | -0.945
1815 | 51.1 | gf | 1.005 | mm | OK | -- | 18:50 | 2023-06-03 | 0.945 | -0.945
1816 | 51.1 | gf | 1 | mm | OK | -- | 18:50 | 2023-06-03 | 0.94 | -0.94
1817 | 51.2 | gf | 1 | mm | OK | -- | 18:50 | 2023-06-03 | 0.94 | -0.94
1818 | 51.2 | gf | 1 | mm | OK | -- | 18:50 | 2023-06-03 | 0.94 | -0.94
1819 | 51.1 | gf | 0.995 | mm | OK | -- | 18:50 | 2023-06-03 | 0.935 | -0.935
1820 | 51.1 | gf | 0.995 | mm | OK | -- | 18:50 | 2023-06-03 | 0.935 | -0.935
1821 | 50.9 | gf | 0.99 | mm | OK | -- | 18:50 | 2023-06-03 | 0.93 | -0.93
1822 | 50.9 | gf | 0.99 | mm | OK | -- | 18:50 | 2023-06-03 | 0.93 | -0.93
1823 | 50.7 | gf | 0.985 | mm | OK | -- | 18:50 | 2023-06-03 | 0.925 | -0.925
1824 | 50.5 | gf | 0.98 | mm | OK | -- | 18:50 | 2023-06-03 | 0.92 | -0.92
1825 | 50.4 | gf | 0.975 | mm | OK | -- | 18:50 | 2023-06-03 | 0.915 | -0.915
1826 | 50.4 | gf | 0.97 | mm | OK | -- | 18:50 | 2023-06-03 | 0.91 | -0.91
1827 | 50.4 | gf | 0.965 | mm | OK | -- | 18:50 | 2023-06-03 | 0.905 | -0.905
1828 | 50.4 | gf | 0.96 | mm | OK | -- | 18:50 | 2023-06-03 | 0.9 | -0.9
1829 | 50.2 | gf | 0.955 | mm | OK | -- | 18:50 | 2023-06-03 | 0.895 | -0.895
1830 | 50.1 | gf | 0.945 | mm | OK | -- | 18:50 | 2023-06-03 | 0.885 | -0.885
1831 | 50.2 | gf | 0.94 | mm | OK | -- | 18:50 | 2023-06-03 | 0.88 | -0.88
1832 | 50.5 | gf | 0.935 | mm | OK | -- | 18:50 | 2023-06-03 | 0.875 | -0.875
1833 | 50.6 | gf | 0.935 | mm | OK | -- | 18:50 | 2023-06-03 | 0.875 | -0.875
1834 | 50.3 | gf | 0.93 | mm | OK | -- | 18:50 | 2023-06-03 | 0.87 | -0.87
1835 | 50.1 | gf | 0.925 | mm | OK | -- | 18:50 | 2023-06-03 | 0.865 | -0.865
1836 | 50 | gf | 0.915 | mm | OK | -- | 18:50 | 2023-06-03 | 0.855 | -0.855
1837 | 49.9 | gf | 0.91 | mm | OK | -- | 18:50 | 2023-06-03 | 0.85 | -0.85
1838 | 49.7 | gf | 0.9 | mm | OK | -- | 18:50 | 2023-06-03 | 0.84 | -0.84
1839 | 49.6 | gf | 0.89 | mm | OK | -- | 18:50 | 2023-06-03 | 0.83 | -0.83
1840 | 49.4 | gf | 0.885 | mm | OK | -- | 18:50 | 2023-06-03 | 0.825 | -0.825
1841 | 49.4 | gf | 0.875 | mm | OK | -- | 18:50 | 2023-06-03 | 0.815 | -0.815
1842 | 49.5 | gf | 0.87 | mm | OK | -- | 18:50 | 2023-06-03 | 0.81 | -0.81
1843 | 49.4 | gf | 0.865 | mm | OK | -- | 18:50 | 2023-06-03 | 0.805 | -0.805
1844 | 49.3 | gf | 0.86 | mm | OK | -- | 18:50 | 2023-06-03 | 0.8 | -0.8
1845 | 49.3 | gf | 0.855 | mm | OK | -- | 18:50 | 2023-06-03 | 0.795 | -0.795
1846 | 49.5 | gf | 0.85 | mm | OK | -- | 18:50 | 2023-06-03 | 0.79 | -0.79
1847 | 49.7 | gf | 0.85 | mm | OK | -- | 18:50 | 2023-06-03 | 0.79 | -0.79
1848 | 49.5 | gf | 0.85 | mm | OK | -- | 18:50 | 2023-06-03 | 0.79 | -0.79
1849 | 49.4 | gf | 0.845 | mm | OK | -- | 18:50 | 2023-06-03 | 0.785 | -0.785
1850 | 49.4 | gf | 0.845 | mm | OK | -- | 18:50 | 2023-06-03 | 0.785 | -0.785
1851 | 49.5 | gf | 0.84 | mm | OK | -- | 18:50 | 2023-06-03 | 0.78 | -0.78
1852 | 49.4 | gf | 0.84 | mm | OK | -- | 18:50 | 2023-06-03 | 0.78 | -0.78
1853 | 49.4 | gf | 0.835 | mm | OK | -- | 18:50 | 2023-06-03 | 0.775 | -0.775
1854 | 49.4 | gf | 0.835 | mm | OK | -- | 18:50 | 2023-06-03 | 0.775 | -0.775
1855 | 49.3 | gf | 0.83 | mm | OK | -- | 18:50 | 2023-06-03 | 0.77 | -0.77
1856 | 49.1 | gf | 0.83 | mm | OK | -- | 18:50 | 2023-06-03 | 0.77 | -0.77
1857 | 49.1 | gf | 0.825 | mm | OK | -- | 18:50 | 2023-06-03 | 0.765 | -0.765
1858 | 49 | gf | 0.82 | mm | OK | -- | 18:50 | 2023-06-03 | 0.76 | -0.76
1859 | 49 | gf | 0.82 | mm | OK | -- | 18:50 | 2023-06-03 | 0.76 | -0.76
1860 | 49 | gf | 0.815 | mm | OK | -- | 18:50 | 2023-06-03 | 0.755 | -0.755
1861 | 49 | gf | 0.81 | mm | OK | -- | 18:50 | 2023-06-03 | 0.75 | -0.75
1862 | 49 | gf | 0.805 | mm | OK | -- | 18:50 | 2023-06-03 | 0.745 | -0.745
1863 | 49 | gf | 0.8 | mm | OK | -- | 18:50 | 2023-06-03 | 0.74 | -0.74
1864 | 49 | gf | 0.795 | mm | OK | -- | 18:50 | 2023-06-03 | 0.735 | -0.735
1865 | 48.9 | gf | 0.79 | mm | OK | -- | 18:50 | 2023-06-03 | 0.73 | -0.73
1866 | 49 | gf | 0.785 | mm | OK | -- | 18:50 | 2023-06-03 | 0.725 | -0.725
1867 | 48.8 | gf | 0.78 | mm | OK | -- | 18:50 | 2023-06-03 | 0.72 | -0.72
1868 | 48.7 | gf | 0.775 | mm | OK | -- | 18:50 | 2023-06-03 | 0.715 | -0.715
1869 | 48.8 | gf | 0.77 | mm | OK | -- | 18:50 | 2023-06-03 | 0.71 | -0.71
1870 | 48.9 | gf | 0.765 | mm | OK | -- | 18:50 | 2023-06-03 | 0.705 | -0.705
1871 | 48.9 | gf | 0.765 | mm | OK | -- | 18:50 | 2023-06-03 | 0.705 | -0.705
1872 | 48.7 | gf | 0.76 | mm | OK | -- | 18:50 | 2023-06-03 | 0.7 | -0.7
1873 | 48.7 | gf | 0.755 | mm | OK | -- | 18:50 | 2023-06-03 | 0.695 | -0.695
1874 | 48.6 | gf | 0.755 | mm | OK | -- | 18:50 | 2023-06-03 | 0.695 | -0.695
1875 | 48.6 | gf | 0.75 | mm | OK | -- | 18:50 | 2023-06-03 | 0.69 | -0.69
1876 | 48.6 | gf | 0.75 | mm | OK | -- | 18:50 | 2023-06-03 | 0.69 | -0.69
1877 | 48.6 | gf | 0.745 | mm | OK | -- | 18:50 | 2023-06-03 | 0.685 | -0.685
1878 | 48.5 | gf | 0.745 | mm | OK | -- | 18:50 | 2023-06-03 | 0.685 | -0.685
1879 | 48.5 | gf | 0.74 | mm | OK | -- | 18:50 | 2023-06-03 | 0.68 | -0.68
1880 | 48.4 | gf | 0.74 | mm | OK | -- | 18:50 | 2023-06-03 | 0.68 | -0.68
1881 | 48.5 | gf | 0.735 | mm | OK | -- | 18:50 | 2023-06-03 | 0.675 | -0.675
1882 | 48.6 | gf | 0.735 | mm | OK | -- | 18:50 | 2023-06-03 | 0.675 | -0.675
1883 | 48.6 | gf | 0.73 | mm | OK | -- | 18:50 | 2023-06-03 | 0.67 | -0.67
1884 | 48.6 | gf | 0.73 | mm | OK | -- | 18:50 | 2023-06-03 | 0.67 | -0.67
1885 | 48.4 | gf | 0.73 | mm | OK | -- | 18:50 | 2023-06-03 | 0.67 | -0.67
1886 | 48.4 | gf | 0.725 | mm | OK | -- | 18:50 | 2023-06-03 | 0.665 | -0.665
1887 | 48.2 | gf | 0.725 | mm | OK | -- | 18:50 | 2023-06-03 | 0.665 | -0.665
1888 | 48.1 | gf | 0.72 | mm | OK | -- | 18:50 | 2023-06-03 | 0.66 | -0.66
1889 | 48.2 | gf | 0.715 | mm | OK | -- | 18:50 | 2023-06-03 | 0.655 | -0.655
1890 | 48.2 | gf | 0.71 | mm | OK | -- | 18:50 | 2023-06-03 | 0.65 | -0.65
1891 | 48.1 | gf | 0.71 | mm | OK | -- | 18:50 | 2023-06-03 | 0.65 | -0.65
1892 | 48.1 | gf | 0.705 | mm | OK | -- | 18:50 | 2023-06-03 | 0.645 | -0.645
1893 | 48.1 | gf | 0.705 | mm | OK | -- | 18:50 | 2023-06-03 | 0.645 | -0.645
1894 | 47.9 | gf | 0.7 | mm | OK | -- | 18:50 | 2023-06-03 | 0.64 | -0.64
1895 | 47.9 | gf | 0.695 | mm | OK | -- | 18:50 | 2023-06-03 | 0.635 | -0.635
1896 | 47.9 | gf | 0.695 | mm | OK | -- | 18:50 | 2023-06-03 | 0.635 | -0.635
1897 | 47.9 | gf | 0.69 | mm | OK | -- | 18:50 | 2023-06-03 | 0.63 | -0.63
1898 | 47.9 | gf | 0.69 | mm | OK | -- | 18:50 | 2023-06-03 | 0.63 | -0.63
1899 | 47.9 | gf | 0.685 | mm | OK | -- | 18:50 | 2023-06-03 | 0.625 | -0.625
1900 | 47.9 | gf | 0.685 | mm | OK | -- | 18:50 | 2023-06-03 | 0.625 | -0.625
1901 | 47.9 | gf | 0.68 | mm | OK | -- | 18:50 | 2023-06-03 | 0.62 | -0.62
1902 | 47.8 | gf | 0.68 | mm | OK | -- | 18:50 | 2023-06-03 | 0.62 | -0.62
1903 | 47.7 | gf | 0.675 | mm | OK | -- | 18:50 | 2023-06-03 | 0.615 | -0.615
1904 | 47.7 | gf | 0.67 | mm | OK | -- | 18:50 | 2023-06-03 | 0.61 | -0.61
1905 | 47.6 | gf | 0.67 | mm | OK | -- | 18:50 | 2023-06-03 | 0.61 | -0.61
1906 | 47.7 | gf | 0.67 | mm | OK | -- | 18:50 | 2023-06-03 | 0.61 | -0.61
1907 | 47.3 | gf | 0.665 | mm | OK | -- | 18:50 | 2023-06-03 | 0.605 | -0.605
1908 | 47.1 | gf | 0.66 | mm | OK | -- | 18:50 | 2023-06-03 | 0.6 | -0.6
1909 | 47.1 | gf | 0.655 | mm | OK | -- | 18:50 | 2023-06-03 | 0.595 | -0.595
1910 | 46.9 | gf | 0.645 | mm | OK | -- | 18:50 | 2023-06-03 | 0.585 | -0.585
1911 | 46.8 | gf | 0.635 | mm | OK | -- | 18:50 | 2023-06-03 | 0.575 | -0.575
1912 | 46.6 | gf | 0.625 | mm | OK | -- | 18:50 | 2023-06-03 | 0.565 | -0.565
1913 | 46.6 | gf | 0.62 | mm | OK | -- | 18:50 | 2023-06-03 | 0.56 | -0.56
1914 | 46.8 | gf | 0.615 | mm | OK | -- | 18:50 | 2023-06-03 | 0.555 | -0.555
1915 | 46.9 | gf | 0.61 | mm | OK | -- | 18:50 | 2023-06-03 | 0.55 | -0.55
1916 | 46.7 | gf | 0.605 | mm | OK | -- | 18:50 | 2023-06-03 | 0.545 | -0.545
1917 | 46.5 | gf | 0.6 | mm | OK | -- | 18:50 | 2023-06-03 | 0.54 | -0.54
1918 | 46.4 | gf | 0.59 | mm | OK | -- | 18:50 | 2023-06-03 | 0.53 | -0.53
1919 | 46.4 | gf | 0.59 | mm | OK | -- | 18:50 | 2023-06-03 | 0.53 | -0.53
1920 | 46.5 | gf | 0.585 | mm | OK | -- | 18:50 | 2023-06-03 | 0.525 | -0.525
1921 | 46.4 | gf | 0.58 | mm | OK | -- | 18:50 | 2023-06-03 | 0.52 | -0.52
1922 | 46.2 | gf | 0.575 | mm | OK | -- | 18:50 | 2023-06-03 | 0.515 | -0.515
1923 | 46 | gf | 0.57 | mm | OK | -- | 18:50 | 2023-06-03 | 0.51 | -0.51
1924 | 46.1 | gf | 0.565 | mm | OK | -- | 18:50 | 2023-06-03 | 0.505 | -0.505
1925 | 46.2 | gf | 0.565 | mm | OK | -- | 18:50 | 2023-06-03 | 0.505 | -0.505
1926 | 46.2 | gf | 0.56 | mm | OK | -- | 18:50 | 2023-06-03 | 0.5 | -0.5
1927 | 46.2 | gf | 0.555 | mm | OK | -- | 18:50 | 2023-06-03 | 0.495 | -0.495
1928 | 46.1 | gf | 0.555 | mm | OK | -- | 18:50 | 2023-06-03 | 0.495 | -0.495
1929 | 46.2 | gf | 0.55 | mm | OK | -- | 18:50 | 2023-06-03 | 0.49 | -0.49
1930 | 46.1 | gf | 0.55 | mm | OK | -- | 18:50 | 2023-06-03 | 0.49 | -0.49
1931 | 46.1 | gf | 0.545 | mm | OK | -- | 18:50 | 2023-06-03 | 0.485 | -0.485
1932 | 46.1 | gf | 0.545 | mm | OK | -- | 18:50 | 2023-06-03 | 0.485 | -0.485
1933 | 46 | gf | 0.54 | mm | OK | -- | 18:50 | 2023-06-03 | 0.48 | -0.48
1934 | 46 | gf | 0.535 | mm | OK | -- | 18:50 | 2023-06-03 | 0.475 | -0.475
1935 | 46 | gf | 0.535 | mm | OK | -- | 18:50 | 2023-06-03 | 0.475 | -0.475
1936 | 45.8 | gf | 0.53 | mm | OK | -- | 18:50 | 2023-06-03 | 0.47 | -0.47
1937 | 45.6 | gf | 0.525 | mm | OK | -- | 18:50 | 2023-06-03 | 0.465 | -0.465
1938 | 45.8 | gf | 0.515 | mm | OK | -- | 18:50 | 2023-06-03 | 0.455 | -0.455
1939 | 45.7 | gf | 0.515 | mm | OK | -- | 18:50 | 2023-06-03 | 0.455 | -0.455
1940 | 45.5 | gf | 0.51 | mm | OK | -- | 18:50 | 2023-06-03 | 0.45 | -0.45
1941 | 45.4 | gf | 0.505 | mm | OK | -- | 18:50 | 2023-06-03 | 0.445 | -0.445
1942 | 45.3 | gf | 0.495 | mm | OK | -- | 18:50 | 2023-06-03 | 0.435 | -0.435
1943 | 45.3 | gf | 0.49 | mm | OK | -- | 18:50 | 2023-06-03 | 0.43 | -0.43
1944 | 45.3 | gf | 0.485 | mm | OK | -- | 18:50 | 2023-06-03 | 0.425 | -0.425
1945 | 45.3 | gf | 0.485 | mm | OK | -- | 18:50 | 2023-06-03 | 0.425 | -0.425
1946 | 45.2 | gf | 0.48 | mm | OK | -- | 18:50 | 2023-06-03 | 0.42 | -0.42
1947 | 45.2 | gf | 0.475 | mm | OK | -- | 18:50 | 2023-06-03 | 0.415 | -0.415
1948 | 45.2 | gf | 0.47 | mm | OK | -- | 18:50 | 2023-06-03 | 0.41 | -0.41
1949 | 45.3 | gf | 0.465 | mm | OK | -- | 18:50 | 2023-06-03 | 0.405 | -0.405
1950 | 45.1 | gf | 0.465 | mm | OK | -- | 18:50 | 2023-06-03 | 0.405 | -0.405
1951 | 45.2 | gf | 0.46 | mm | OK | -- | 18:50 | 2023-06-03 | 0.4 | -0.4
1952 | 45.1 | gf | 0.455 | mm | OK | -- | 18:50 | 2023-06-03 | 0.395 | -0.395
1953 | 45 | gf | 0.45 | mm | OK | -- | 18:50 | 2023-06-03 | 0.39 | -0.39
1954 | 44.9 | gf | 0.45 | mm | OK | -- | 18:50 | 2023-06-03 | 0.39 | -0.39
1955 | 45 | gf | 0.445 | mm | OK | -- | 18:51 | 2023-06-03 | 0.385 | -0.385
1956 | 44.9 | gf | 0.445 | mm | OK | -- | 18:51 | 2023-06-03 | 0.385 | -0.385
1957 | 44.9 | gf | 0.44 | mm | OK | -- | 18:51 | 2023-06-03 | 0.38 | -0.38
1958 | 44.9 | gf | 0.435 | mm | OK | -- | 18:51 | 2023-06-03 | 0.375 | -0.375
1959 | 44.8 | gf | 0.435 | mm | OK | -- | 18:51 | 2023-06-03 | 0.375 | -0.375
1960 | 44.9 | gf | 0.43 | mm | OK | -- | 18:51 | 2023-06-03 | 0.37 | -0.37
1961 | 44.8 | gf | 0.43 | mm | OK | -- | 18:51 | 2023-06-03 | 0.37 | -0.37
1962 | 44.9 | gf | 0.425 | mm | OK | -- | 18:51 | 2023-06-03 | 0.365 | -0.365
1963 | 44.9 | gf | 0.425 | mm | OK | -- | 18:51 | 2023-06-03 | 0.365 | -0.365
1964 | 44.8 | gf | 0.42 | mm | OK | -- | 18:51 | 2023-06-03 | 0.36 | -0.36
1965 | 44.8 | gf | 0.42 | mm | OK | -- | 18:51 | 2023-06-03 | 0.36 | -0.36
1966 | 44.6 | gf | 0.415 | mm | OK | -- | 18:51 | 2023-06-03 | 0.355 | -0.355
1967 | 44.5 | gf | 0.41 | mm | OK | -- | 18:51 | 2023-06-03 | 0.35 | -0.35
1968 | 44.6 | gf | 0.405 | mm | OK | -- | 18:51 | 2023-06-03 | 0.345 | -0.345
1969 | 44.6 | gf | 0.405 | mm | OK | -- | 18:51 | 2023-06-03 | 0.345 | -0.345
1970 | 44.6 | gf | 0.4 | mm | OK | -- | 18:51 | 2023-06-03 | 0.34 | -0.34
1971 | 44.4 | gf | 0.395 | mm | OK | -- | 18:51 | 2023-06-03 | 0.335 | -0.335
1972 | 44.2 | gf | 0.39 | mm | OK | -- | 18:51 | 2023-06-03 | 0.33 | -0.33
1973 | 44.1 | gf | 0.38 | mm | OK | -- | 18:51 | 2023-06-03 | 0.32 | -0.32
1974 | 44.1 | gf | 0.375 | mm | OK | -- | 18:51 | 2023-06-03 | 0.315 | -0.315
1975 | 44.1 | gf | 0.37 | mm | OK | -- | 18:51 | 2023-06-03 | 0.31 | -0.31
1976 | 44.3 | gf | 0.365 | mm | OK | -- | 18:51 | 2023-06-03 | 0.305 | -0.305
1977 | 44.3 | gf | 0.365 | mm | OK | -- | 18:51 | 2023-06-03 | 0.305 | -0.305
1978 | 44.1 | gf | 0.36 | mm | OK | -- | 18:51 | 2023-06-03 | 0.3 | -0.3
1979 | 43.9 | gf | 0.355 | mm | OK | -- | 18:51 | 2023-06-03 | 0.295 | -0.295
1980 | 43.9 | gf | 0.35 | mm | OK | -- | 18:51 | 2023-06-03 | 0.29 | -0.29
1981 | 43.9 | gf | 0.345 | mm | OK | -- | 18:51 | 2023-06-03 | 0.285 | -0.285
1982 | 43.9 | gf | 0.34 | mm | OK | -- | 18:51 | 2023-06-03 | 0.28 | -0.28
1983 | 43.9 | gf | 0.335 | mm | OK | -- | 18:51 | 2023-06-03 | 0.275 | -0.275
1984 | 43.9 | gf | 0.33 | mm | OK | -- | 18:51 | 2023-06-03 | 0.27 | -0.27
1985 | 43.8 | gf | 0.33 | mm | OK | -- | 18:51 | 2023-06-03 | 0.27 | -0.27
1986 | 43.6 | gf | 0.325 | mm | OK | -- | 18:51 | 2023-06-03 | 0.265 | -0.265
1987 | 43.5 | gf | 0.32 | mm | OK | -- | 18:51 | 2023-06-03 | 0.26 | -0.26
1988 | 43.4 | gf | 0.315 | mm | OK | -- | 18:51 | 2023-06-03 | 0.255 | -0.255
1989 | 43.3 | gf | 0.31 | mm | OK | -- | 18:51 | 2023-06-03 | 0.25 | -0.25
1990 | 43 | gf | 0.305 | mm | OK | -- | 18:51 | 2023-06-03 | 0.245 | -0.245
1991 | 43 | gf | 0.3 | mm | OK | -- | 18:51 | 2023-06-03 | 0.24 | -0.24
1992 | 43.1 | gf | 0.295 | mm | OK | -- | 18:51 | 2023-06-03 | 0.235 | -0.235
1993 | 43.2 | gf | 0.29 | mm | OK | -- | 18:51 | 2023-06-03 | 0.23 | -0.23
1994 | 43.1 | gf | 0.285 | mm | OK | -- | 18:51 | 2023-06-03 | 0.225 | -0.225
1995 | 43 | gf | 0.28 | mm | OK | -- | 18:51 | 2023-06-03 | 0.22 | -0.22
1996 | 43.1 | gf | 0.275 | mm | OK | -- | 18:51 | 2023-06-03 | 0.215 | -0.215
1997 | 43.1 | gf | 0.27 | mm | OK | -- | 18:51 | 2023-06-03 | 0.21 | -0.21
1998 | 43 | gf | 0.265 | mm | OK | -- | 18:51 | 2023-06-03 | 0.205 | -0.205
1999 | 43.1 | gf | 0.265 | mm | OK | -- | 18:51 | 2023-06-03 | 0.205 | -0.205
2000 | 42.9 | gf | 0.26 | mm | OK | -- | 18:51 | 2023-06-03 | 0.2 | -0.2
2001 | 42.9 | gf | 0.255 | mm | OK | -- | 18:51 | 2023-06-03 | 0.195 | -0.195
2002 | 42.9 | gf | 0.25 | mm | OK | -- | 18:51 | 2023-06-03 | 0.19 | -0.19
2003 | 42.7 | gf | 0.25 | mm | OK | -- | 18:51 | 2023-06-03 | 0.19 | -0.19
2004 | 42.6 | gf | 0.245 | mm | OK | -- | 18:51 | 2023-06-03 | 0.185 | -0.185
2005 | 42.5 | gf | 0.235 | mm | OK | -- | 18:51 | 2023-06-03 | 0.175 | -0.175
2006 | 42.6 | gf | 0.235 | mm | OK | -- | 18:51 | 2023-06-03 | 0.175 | -0.175
2007 | 42.6 | gf | 0.23 | mm | OK | -- | 18:51 | 2023-06-03 | 0.17 | -0.17
2008 | 42.4 | gf | 0.225 | mm | OK | -- | 18:51 | 2023-06-03 | 0.165 | -0.165
2009 | 42.5 | gf | 0.22 | mm | OK | -- | 18:51 | 2023-06-03 | 0.16 | -0.16
2010 | 42.4 | gf | 0.215 | mm | OK | -- | 18:51 | 2023-06-03 | 0.155 | -0.155
2011 | 42.2 | gf | 0.21 | mm | OK | -- | 18:51 | 2023-06-03 | 0.15 | -0.15
2012 | 42 | gf | 0.21 | mm | OK | -- | 18:51 | 2023-06-03 | 0.15 | -0.15
2013 | 41.8 | gf | 0.2 | mm | OK | -- | 18:51 | 2023-06-03 | 0.14 | -0.14
2014 | 41.4 | gf | 0.195 | mm | OK | -- | 18:51 | 2023-06-03 | 0.135 | -0.135
2015 | 41.4 | gf | 0.19 | mm | OK | -- | 18:51 | 2023-06-03 | 0.13 | -0.13
2016 | 41 | gf | 0.185 | mm | OK | -- | 18:51 | 2023-06-03 | 0.125 | -0.125
2017 | 41.2 | gf | 0.18 | mm | OK | -- | 18:51 | 2023-06-03 | 0.12 | -0.12
2018 | 40.8 | gf | 0.18 | mm | OK | -- | 18:51 | 2023-06-03 | 0.12 | -0.12
2019 | 40.9 | gf | 0.175 | mm | OK | -- | 18:51 | 2023-06-03 | 0.115 | -0.115
2020 | 40.8 | gf | 0.17 | mm | OK | -- | 18:51 | 2023-06-03 | 0.11 | -0.11
2021 | 40.6 | gf | 0.17 | mm | OK | -- | 18:51 | 2023-06-03 | 0.11 | -0.11
2022 | 40.5 | gf | 0.165 | mm | OK | -- | 18:51 | 2023-06-03 | 0.105 | -0.105
2023 | 40.6 | gf | 0.16 | mm | OK | -- | 18:51 | 2023-06-03 | 0.1 | -0.1
2024 | 41 | gf | 0.16 | mm | OK | -- | 18:51 | 2023-06-03 | 0.1 | -0.1
2025 | 40.8 | gf | 0.155 | mm | OK | -- | 18:51 | 2023-06-03 | 0.095 | -0.095
2026 | 40.6 | gf | 0.155 | mm | OK | -- | 18:51 | 2023-06-03 | 0.095 | -0.095
2027 | 40.5 | gf | 0.155 | mm | OK | -- | 18:51 | 2023-06-03 | 0.095 | -0.095
2028 | 39.1 | gf | 0.15 | mm | OK | -- | 18:51 | 2023-06-03 | 0.09 | -0.09
2029 | 35.4 | gf | 0.145 | mm | OK | -- | 18:51 | 2023-06-03 | 0.085 | -0.085
2030 | 33.1 | gf | 0.14 | mm | OK | -- | 18:51 | 2023-06-03 | 0.08 | -0.08
2031 | 32.5 | gf | 0.135 | mm | OK | -- | 18:51 | 2023-06-03 | 0.075 | -0.075
2032 | 32.6 | gf | 0.13 | mm | OK | -- | 18:51 | 2023-06-03 | 0.07 | -0.07
2033 | 31.7 | gf | 0.12 | mm | OK | -- | 18:51 | 2023-06-03 | 0.06 | -0.06
2034 | 24.8 | gf | 0.115 | mm | OK | -- | 18:51 | 2023-06-03 | 0.055 | -0.055
2035 | 19.4 | gf | 0.11 | mm | OK | -- | 18:51 | 2023-06-03 | 0.05 | -0.05
2036 | 15.7 | gf | 0.105 | mm | OK | -- | 18:51 | 2023-06-03 | 0.045 | -0.045
2037 | 13.8 | gf | 0.1 | mm | OK | -- | 18:51 | 2023-06-03 | 0.04 | -0.04
2038 | 11.6 | gf | 0.1 | mm | OK | -- | 18:51 | 2023-06-03 | 0.04 | -0.04
2039 | 8.9 | gf | 0.095 | mm | OK | -- | 18:51 | 2023-06-03 | 0.035 | -0.035
2040 | 5.3 | gf | 0.09 | mm | OK | -- | 18:51 | 2023-06-03 | 0.03 | -0.03
2041 | 1.7 | gf | 0.085 | mm | OK | -- | 18:51 | 2023-06-03 | 0.025 | -0.025
2042 | 0 | gf | 0.08 | mm | OK | -- | 18:51 | 2023-06-03 | 0.02 | -0.02
2043 | 0.1 | gf | 0.075 | mm | OK | -- | 18:51 | 2023-06-03 | 0.015 | -0.015
2044 | 0.1 | gf | 0.07 | mm | OK | -- | 18:51 | 2023-06-03 | 0.01 | -0.01
2045 | 0.1 | gf | 0.065 | mm | OK | -- | 18:51 | 2023-06-03 | 0.005 | -0.005
2046 | 0.1 | gf | 0.06 | mm | OK | -- | 18:51 | 2023-06-03 | 0 | 0
0
0
0
0
0
0
0
0
0
0
0
0
0
0
0
0
0
0
0
0
0
0
0
0
0
0
0
0
0
0
0
0
0
0
0
0
0
0
0
0
0
0
0
0
0
0
0
0
0
0
0
0
0
0
0
0
0
0
0
0
0
0
0
0
0
0
0
0
0
0
0
0
0
0
0
0
0
0
0
0
0
0
0
0
0
0
0
0
0
0
0
0
0
0
0
0
0
0
0
0
0
0
0
0
0
0
0
0
0
0
0
0
0
0
0
0
0
0
0
0
0
0
0
0
0
0
0
0
0
0
0
0
0
0
0
0
0
0
0
0
0
0
0
0
0
0
0
0
0
0
0
0
0
0
0
0
0
0
0
0
0
0
0
0
0
0
0
0
0
0
0
0
0
0
0
0
0
0
0
0
0
0
0
0
0
0
0
0
0
0
0
0
0
0
0
0
0
0
0
0
0
0
0
0
0
0
0
0
0
0
0
0
0
0
0
0
0
0
0
0
0
0
0
0
0
0
0
0
0
0
0
0
0
0
0
0
0
0
0
0
0
0
0
0
0
0
0
0
0
0
0
0
0
0
0
0
0
0
0
0
0
0
0
0
0
0
0
0
0
0
0
0
0
0
0
0
0
0
0
0
0
0
0
0
0
0
0
0
0
0
0
0
0
0
0
0
0
0
0
0
0
0
0
0
0
0
0
0
0
0
0
0
0
0
0
0
0
0
0
0
0
0
0
0
0
0
0
0
0
0
0
0
0
0
0
0
0
0
0
0
0
0
0
0
0
0
0
0
0
0
0
0
0
0
0
0
0
0
0
0
0
0
0
0
0
0
0
0
0
0
0
0
0
0
0
0
0
0
0
0
0
0
0
0
0
0
0
0
0
0
0
0
0
0
0
0
0
0
0
0
0
0
0
0
0
0
0
0
0
0
0
0
0
0
0
0
0
0
0
0
0
0
0
0
0
0
0
0
0
0
0
0
0
0
0
0
0
0
0
0
0
0
0
0
0
0
0
0
0
0
0
0
0
0
0
0
0
0
0
0
0
0
0
0
0
0
0
0
0
0
0
0
0
0
0
0
0
0
0
0
0
0
0
0
0
0
0
0
0
0
0
0
0
0
0
0
0
0
0
0
0
0
0
0
0
0
0
0
0
0
0
0
0
0
0
0
0
0
0
0
0
0
0
0
0
0
0
0
0
0
0
0
0
0
0
0
0
0
0
0
0
0
0
0
0
0
0
0
0
0
0
0
0
0
0
0
0
0
0
0
0
0
0
0
0
0
0
0
0
0
0
0
0
0
0
0
0
0
0
0
0
0
0
0
0
0
0
0
0
0
0
0
0
0
0
0
0
0
0
0
0
0
0
0
0
0
0
0
0
0
0
0
0
0
0
0
0
0
0
0
0
0
0
0
0
0
0
0
0
0
0
0
0
0
0
0
0
0
0
0
0
0
0
0
0
0
0
0
0
0
0
0
0
0
0
0
0
0
0
0
0
0
0
0
0
0
0
0
0
0
0
0
0
0
0
0
0
0
0
0
0
0
0
0
0
0
0
0
0
0
0
0
0
0
0
0
0
0
0
0
0
0
0
0
0
0
0
0
0
0
0
0
0
0
0
0
0
0
0
0
0
0
0
0
0
0
0
0
0
0
0
0
0
0
0
0
0
0
0
0
0
0
0
0
0
0
0
0
0
0
0
0
0
0
0
0
0
0
0
0
0
0
0
0
0
0
0
0
0
0
0
0
0
0
0
0
0
0
0
0
0
0
0
0
0
0
0
0
0
0
0
0
0
0
0
0
0
0
0
0
0
0
0
0
0
0
0
0
0
0
0
0
0
0
0
0
0
0
0
0
0
0
0
0
0
0
0
0
0
0
0
0
0
0
0
0
0
0
0
0
0
0
0
0
0
0
0
0
0
0
0
0
0
0
0
0
0
0
0
0
0
0
0
0
0
0
0
0
0
0
0
0
0
0
0
0
0
0
0
0
0
0
0
0
0
0
0
0
0
0
0
0
0
0
0
0
0
0
0
0
0
0
0
0
0
0
0
0
0
0
0
0
0
0
0
0
0
0
0
0
0
0
0
0
0
0
0
0
0
0
0
0
0
0
0
0
0
0
0
0
0
0
0
0
0
0
0
0
0
0
0
0
0
0
0
0
0
0
0
0
0
0
0
0
0
0
0
0
0
0
0
0
0
0
0
0
0
0
0
0
0
0
0
0
0
0
0
0
0
0
0
0
0
0
0
0
0
0
0
0
0
0
0
0
0
0
0
0
0
0
0
0
0
0
0
0
0
0
0
0
0
0
0
0
0
0
0
0
0
0
0
0
0
0
0
0
0
0
0
0
0
0
0
0
0
0
0
0
0
0
0
0
0
0
0
0
0
0
0
0
0
0
0
0
0
0
0
0
0
0
0
0
0
0
0
0
0
0
0
0
0
0
0
0
0
0
0
0
0
0
0
0
0
0
0
0
0
0
0
0
0
0
0
0
0
0
0
0
0
0
0
0
0
0
0
0
0
0
0
0
0
0
0
0
0
0
0
0
0
0
0
0
0
0

## DataTable
M-Stone 15mm 75g
Switch Type: Linear | SPRING
Total Stem Travel | 3.565 mm
Peak Force | 88.8 gf
Bottom Out Force | 88.8 gf
# of Upstroke Points | 862
# of Downstroke Points | 1102